## Rekapitulace stavby
2012 |  | List obsahuje: |  |  |  |  | 1) Souhrnný list stavby |  |  |  | 2) Rekapitulace objektů | [16 empty] | 2.0 |  |  |  |  | False | False
| optimalizováno pro tisk sestav ve formátu A4 - na výšku | [17 empty] | >> skryté sloupce << | [12 empty] | 0,01 | 21
[32 empty] | 0,01 | 15
| SOUHRNNÝ LIST STAVBY | [18 empty] | v --- níže se nacházejí doplnkové a pomocné údaje k sestavám --- v | [11 empty] | 0,001
|  | Kód: |  |  |  |  | R2017-003 | [24 empty] | 0,01
|  | Stavba: |  |  |  |  | Milevsko - Švermova ul. III. etapa | [24 empty] | 0,01
|  | JKSO: | [13 empty] | CC-CZ: | [15 empty] | 0,01
|  | Místo: | [13 empty] | Datum: |  | 24. 8. 2017 | [13 empty] | 0,01
0,01
|  | Objednatel: | [13 empty] | IČ: | [15 empty] | 0,01
|  |  | Město Milevsko, nám. E. Beneše 420, 39901 Milevsko | [12 empty] | DIČ: | [15 empty] | 0,01
0,01
|  | Zhotovitel: | [13 empty] | IČ: | [15 empty] | 0,01
[16 empty] | DIČ: | [15 empty] | 0,01
False
|  | Projektant: | [13 empty] | IČ: |  | 60078936 | [13 empty] | False
|  |  | Ing.Luboš Vaniš,VL PROJEKT,Líšnice 72,39901 Sepekov | [12 empty] | DIČ: |  | CZ6510130011 | [13 empty] | True
0,01
|  | Zpracovatel: | [13 empty] | IČ: | [15 empty] | 0,01
DIČ:
Poznámka:
|  | Náklady z rozpočtů | [13 empty] | 0
|  | Ostatní náklady ze souhrnného listu | [13 empty] | 0
|  | Cena bez DPH | [13 empty] | 0
|  | DPH |  | základní |  |  |  | 21% |  | ze | 0 |  |  |  |  | 0
|  |  |  | snížená |  |  |  | 15% |  | ze | 0 |  |  |  |  | 0
|  |  |  | zákl. přenesená |  |  |  | 21% |  | ze | 0 |  |  |  |  | 0
|  |  |  | sníž. přenesená |  |  |  | 15% |  | ze | 0 |  |  |  |  | 0
|  |  |  | nulová |  |  |  | 0% |  | ze | 0 |  |  |  |  | 0
|  | Cena s DPH | [7 empty] | v |  | CZK |  |  |  | 0
|  | Projektant | [10 empty] | Zpracovatel
|  | Datum a podpis: | [6 empty] | Razítko |  |  |  | Datum a podpis: |  |  |  | Razítko
|  | Objednavatel | [10 empty] | Zhotovitel
|  | Datum a podpis: | [6 empty] | Razítko |  |  |  | Datum a podpis: |  |  |  | Razítko
REKAPITULACE OBJEKTŮ STAVBY
| Kód: | [6 empty] | R2017-003
| Stavba: | [6 empty] | Milevsko - Švermova ul. III. etapa
| Místo: | [13 empty] | Datum: |  | 24. 8. 2017
| Objednatel: | [6 empty] | Město Milevsko, nám. E. Beneše 420, 39901 Milevsko | [6 empty] | Projektant: |  | Ing.Luboš Vaniš,VL PROJEKT,Líšnice 72,39901 Sepekov |  |  | Informatívní údaje z listů zakázek
| Zhotovitel: | [13 empty] | Zpracovatel:
| Kód |  |  |  | Objekt | [8 empty] | Cena bez DPH [CZK] |  |  |  | Cena s DPH [CZK] |  | z toho Ostat. náklady [CZK] | DPH [CZK] | Normohodiny [h] | DPH základní [CZK] | DPH snížená [CZK] | DPH základní přenesená [CZK] | DPH snížená přenesená [CZK] | Základna DPH základní | Základna DPH snížená | Základna DPH zákl. přenesená | Základna DPH sníž. přenesená | Základna DPH nulová
| 1) Náklady z rozpočtů | [12 empty] | 0 |  |  |  | 0 |  | 0 | 0 | 35618.5135 | 0 | 0 | 0 | 0 | 0 | 0 | 0 | 0 | 0 | D | 0 | ###NOIMPORT### | IMPORT | {6f35924a-ba40-400f-9616-9b6f45911a73} | {00000000-0000-0000-0000-000000000000}
/ |  | SO-01 A |  |  |  | Splašková kanalizace - stoka A | [7 empty] | 0 |  |  |  | 0 |  | 0 | 0 | 10104.2277 | 0 | 0 | 0 | 0 | 0 | 0 | 0 | 0 | 0 |  | 1 |  | IMPORT | {932defba-4e63-4c26-824a-4619bef0c650} | {6f35924a-ba40-400f-9616-9b6f45911a73}
/ |  | SO-01 P |  |  |  | Splašková kanalizace - přípojky | [7 empty] | 0 |  |  |  | 0 |  | 0 | 0 | 2946.1535 | 0 | 0 | 0 | 0 | 0 | 0 | 0 | 0 | 0 |  | 1 |  | IMPORT | {5d9a4333-8f2b-4389-9f24-cdaf62bea6ec} | {6f35924a-ba40-400f-9616-9b6f45911a73}
/ |  | SO-02 A |  |  |  | Dešťová kanalizace - stoka D | [7 empty] | 0 |  |  |  | 0 |  | 0 | 0 | 8603.898 | 0 | 0 | 0 | 0 | 0 | 0 | 0 | 0 | 0 |  | 1 |  | IMPORT | {c273883a-8edf-4bdf-993e-f473d0724473} | {6f35924a-ba40-400f-9616-9b6f45911a73}
/ |  | SO-02 P |  |  |  | Dešťová kanalizace - přípojky | [7 empty] | 0 |  |  |  | 0 |  | 0 | 0 | 1764.7318 | 0 | 0 | 0 | 0 | 0 | 0 | 0 | 0 | 0 |  | 1 |  | IMPORT | {9992c7f7-da0d-4a37-8ef0-7383da6c6972} | {6f35924a-ba40-400f-9616-9b6f45911a73}
/ |  | SO-03 A |  |  |  | Vodovod A | [7 empty] | 0 |  |  |  | 0 |  | 0 | 0 | 5103.0385 | 0 | 0 | 0 | 0 | 0 | 0 | 0 | 0 | 0 |  | 1 |  | IMPORT | {dd7757b4-7168-45a2-8612-a55cd2d9ce25} | {6f35924a-ba40-400f-9616-9b6f45911a73}
/ |  | SO-03 P |  |  |  | Vodovod - přípojky | [7 empty] | 0 |  |  |  | 0 |  | 0 | 0 | 2051.325 | 0 | 0 | 0 | 0 | 0 | 0 | 0 | 0 | 0 |  | 1 |  | IMPORT | {4bac96db-1097-4a0b-9c69-495053714726} | {6f35924a-ba40-400f-9616-9b6f45911a73}
/ |  | VO |  |  |  | Veřejné osvětlení | [7 empty] | 0 |  |  |  | 0 |  | 0 | 0 | 932.638 | 0 | 0 | 0 | 0 | 0 | 0 | 0 | 0 | 0 |  | 1 |  | IMPORT | {abafbbde-f971-4f98-a26d-cceb1dd0a379} | {6f35924a-ba40-400f-9616-9b6f45911a73}
/ |  | STL |  |  |  | Plynovod | [7 empty] | 0 |  |  |  | 0 |  | 0 | 0 | 82.712 | 0 | 0 | 0 | 0 | 0 | 0 | 0 | 0 | 0 |  | 1 |  | IMPORT | {f2f06c1c-e5c2-47f5-86ad-ceee4ba75623} | {6f35924a-ba40-400f-9616-9b6f45911a73}
|  | MIL-SVERMOVA-3 |  |  |  | MILEVSKO – OPRAVA KOMUNIKACÍ V UL. ŠVERMOVA – 3.ETAPA | [7 empty] | 0 |  |  |  | 0 |  | 0 | 0 | 4029.789 | 0 | 0 | 0 | 0 | 0 | 0 | 0 | 0 | 0 | D | 1 | ###NOIMPORT### | IMPORT | {b275d711-3749-4ecd-abaa-90390f851b76} | {6f35924a-ba40-400f-9616-9b6f45911a73}
/ |  |  | 001 |  |  |  | VRN | [6 empty] | 0 |  |  |  | 0 |  | 0 | 0 | 0 | 0 | 0 | 0 | 0 | 0 | 0 | 0 | 0 | 0 |  | 2 |  | IMPORT | {9b114a7e-c048-42cc-8c1a-74d29a658ec2} | {b275d711-3749-4ecd-abaa-90390f851b76}
/ |  |  | 103 |  |  |  | KOMUNIKACE - SÚS JčK | [6 empty] | 0 |  |  |  | 0 |  | 0 | 0 | 357.0556 | 0 | 0 | 0 | 0 | 0 | 0 | 0 | 0 | 0 |  | 2 |  | IMPORT | {e4b7dc21-d822-4ba0-948b-bc98e4774009} | {b275d711-3749-4ecd-abaa-90390f851b76}
/ |  |  | 103.1 |  |  |  | KOMUNIKACE - Město Milevsko | [6 empty] | 0 |  |  |  | 0 |  | 0 | 0 | 1975.2115 | 0 | 0 | 0 | 0 | 0 | 0 | 0 | 0 | 0 |  | 2 |  | IMPORT | {0f8d7d25-699c-4685-ba65-1add82677199} | {b275d711-3749-4ecd-abaa-90390f851b76}
/ |  |  | 106 |  |  |  | CHODNÍKY - Město Milevsko | [6 empty] | 0 |  |  |  | 0 |  | 0 | 0 | 1697.5219 | 0 | 0 | 0 | 0 | 0 | 0 | 0 | 0 | 0 |  | 2 |  | IMPORT | {0d57c88e-9b9a-4e38-8215-30895f152652} | {b275d711-3749-4ecd-abaa-90390f851b76}
| 2) Ostatní náklady ze souhrnného listu | [12 empty] | 0 |  |  |  | 0 |  | Procent. zadání [% nákladů rozpočtu] | Zařazení nákladů | DPH | DPH [CZK]
| Celkové náklady za stavbu 1) + 2) | [12 empty] | 0 |  |  |  | 0

## SO-01 A - Splašková kanal...
| List obsahuje: |  | 1) Krycí list rozpočtu |  | 2) Rekapitulace rozpočtu |  |  | 3) Rozpočet |  |  | Zpět na list: | Rekapitulace stavby
optimalizováno pro tisk sestav ve formátu A4 - na výšku | [11 empty] | >> skryté sloupce << | [9 empty] | {932defba-4e63-4c26-824a-4619bef0c650}
2
KRYCÍ LIST ROZPOČTU | [12 empty] | v --- níže se nacházejí doplnkové a pomocné údaje k sestavám --- v | [8 empty] | False
| Stavba: |  | Milevsko - Švermova ul. III. etapa
| Objekt: |  | SO-01 A - Splašková kanalizace - stoka A
| JKSO: | [7 empty] | CC-CZ:
| Místo: | [7 empty] | Datum: |  | 24. 8. 2017
| Objednatel: | [7 empty] | IČ:
|  | Město Milevsko, nám. E. Beneše 420, 39901 Milevsko | [6 empty] | DIČ:
| Zhotovitel: | [7 empty] | IČ:
DIČ:
| Projektant: | [7 empty] | IČ: |  | 60078936
|  | Ing.Luboš Vaniš,VL PROJEKT,Líšnice 72,39901 Sepekov | [6 empty] | DIČ: |  | CZ6510130011
| Zpracovatel: | [7 empty] | IČ:
DIČ:
Poznámka:
| Náklady z rozpočtu | [7 empty] | 0
| Ostatní náklady | [7 empty] | 0
| Cena bez DPH | [7 empty] | 0
| DPH | základní | 21% | ze | 0 |  |  |  | 0
|  | snížená | 15% | ze | 0 |  |  |  | 0
|  | zákl. přenesená | 21% | ze | 0 |  |  |  | 0
|  | sníž. přenesená | 15% | ze | 0 |  |  |  | 0
|  | nulová | 0% | ze | 0 |  |  |  | 0
| Cena s DPH |  |  | v | CZK |  |  | 0
| Projektant |  |  |  |  | Zpracovatel
| Datum a podpis: |  |  | Razítko |  | Datum a podpis: |  |  |  | Razítko
| Objednavatel |  |  |  |  | Zhotovitel
| Datum a podpis: |  |  | Razítko |  | Datum a podpis: |  |  |  | Razítko
REKAPITULACE ROZPOČTU
Stavba: |  |  | Milevsko - Švermova ul. III. etapa
Objekt: |  |  | SO-01 A - Splašková kanalizace - stoka A
Místo: | [6 empty] | Datum: |  | 24. 8. 2017
Objednatel: |  |  | Město Milevsko, nám. E. Beneše 420, 39901 Milevsko |  |  |  | Projektant: |  | Ing.Luboš Vaniš,VL PROJEKT,Líšnice 72,39901 Sepekov
Zhotovitel: | [6 empty] | Zpracovatel:
Kód - Popis | [9 empty] | Cena celkem [CZK]
1) Náklady z rozpočtu | [9 empty] | 0 | [12 empty] | -1
| HSV - Práce a dodávky HSV | [8 empty] | 0
| 1 - Zemní práce | [8 empty] | 0
| 2 - Zakládání | [8 empty] | 0
| 3 - Svislé a kompletní konstrukce | [8 empty] | 0
| 6 - Úpravy povrchů, podlahy a osazování výplní | [8 empty] | 0
| 8 - Trubní vedení | [8 empty] | 0
| 9 - Ostatní konstrukce a práce, bourání | [8 empty] | 0
| 997 - Přesun sutě | [8 empty] | 0
| 998 - Přesun hmot | [8 empty] | 0
| M - Práce a dodávky M | [8 empty] | 0
| 23-M - Montáže potrubí | [8 empty] | 0
| VRN - Vedlejší rozpočtové náklady | [8 empty] | 0
| VRN1 - Průzkumné, geodetické a projektové práce | [8 empty] | 0
| VRN2 - Příprava staveniště | [8 empty] | 0
| VRN3 - Zařízení staveniště | [8 empty] | 0
| VRN4 - Inženýrská činnost | [8 empty] | 0
| VRN7 - Provozní vlivy | [8 empty] | 0
2) Ostatní náklady | [9 empty] | 0 |  |  |  | DPH
Celkové náklady za stavbu 1) + 2) | [7 empty] | 0
ROZPOČET
Stavba: |  |  | Milevsko - Švermova ul. III. etapa
Objekt: |  |  | SO-01 A - Splašková kanalizace - stoka A
Místo: | [6 empty] | Datum: |  | 24. 8. 2017
Objednatel: |  |  | Město Milevsko, nám. E. Beneše 420, 39901 Milevsko |  |  |  | Projektant: |  | Ing.Luboš Vaniš,VL PROJEKT,Líšnice 72,39901 Sepekov
Zhotovitel: | [6 empty] | Zpracovatel:
PČ | Typ | Kód | Popis |  |  | MJ | Množství | J.cena [CZK] |  | Cena celkem [CZK] |  |  | Poznámka | DPH | J. Nh [h] | Nh celkem [h] | J. hmotnost [t] | Hmotnost celkem [t] | J. suť [t] | Suť Celkem [t]
Náklady z rozpočtu | [9 empty] | 0 | [5 empty] | 10104.2277 |  | 2090.9437 |  | 140.241 |  | D | -1 | [7 empty] | 0
| HSV - Práce a dodávky HSV | [8 empty] | 0 | [5 empty] | 9887.7687 |  | 2090.7101 |  | 140.241 | 1 | D | 0 | ROZPOCET | [6 empty] | 0
| 1 - Zemní práce | [8 empty] | 0 | [5 empty] | 5222.4266 |  | 2012.3099 |  | 0 | 1 | D | 1 | ROZPOCET | [6 empty] | 0
1 | K | 119001401 | Dočasné zajištění potrubí ocelového nebo litinového DN do 200 |  |  | m | 85 |  |  | 0 |  |  |  | základní | 0.703 | 59.755 | 0.00868 | 0.7378 | 0 | 0 | 4 | K | 2 | ROZPOCET | 0 | 0 | 0 | 0 | 0 | 1 | 0 | 4 | -205567919
2 | K | 119001421 | Dočasné zajištění kabelů a kabelových tratí ze 3 volně ložených kabelů |  |  | m | 48 |  |  | 0 |  |  |  | základní | 0.547 | 26.256 | 0.0369 | 1.7712 | 0 | 0 | 4 | K | 2 | ROZPOCET | 0 | 0 | 0 | 0 | 0 | 1 | 0 | 4 | 495338310
3 | K | 119002121 | Přechová lávka délky do 2 m včetně zábradlí pro zabezpečení výkopu zřízení |  |  | kus | 12 |  |  | 0 |  |  |  | základní | 0.43 | 5.16 | 0.00065 | 0.0078 | 0 | 0 | 4 | K | 2 | ROZPOCET | 0 | 0 | 0 | 0 | 0 | 1 | 0 | 4 | 1320173788
4 | K | 119002122 | Přechodová lávka délky do 2 m včetně zábradlí pro zabezpečení výkopu odstranění |  |  | kus | 12 |  |  | 0 |  |  |  | základní | 0.29 | 3.48 | 0 | 0 | 0 | 0 | 4 | K | 2 | ROZPOCET | 0 | 0 | 0 | 0 | 0 | 1 | 0 | 4 | 441413338
5 | K | 119003217 | Mobilní plotová zábrana vyplněná dráty výšky do 1,5 m pro zabezpečení výkopu zřízení |  |  | m | 910 |  |  | 0 |  |  |  | základní | 0.089 | 80.99 | 0.0001 | 0.091 | 0 | 0 | 4 | K | 2 | ROZPOCET | 0 | 0 | 0 | 0 | 0 | 1 | 0 | 4 | 1487293620
6 | K | 119003218 | Mobilní plotová zábrana vyplněná dráty výšky do 1,5 m pro zabezpečení výkopu odstranění |  |  | m | 910 |  |  | 0 |  |  |  | základní | 0.07 | 63.7 | 0 | 0 | 0 | 0 | 4 | K | 2 | ROZPOCET | 0 | 0 | 0 | 0 | 0 | 1 | 0 | 4 | 1650021375
7 | K | 120001101 | Příplatek za ztížení vykopávky v blízkosti podzemního vedení |  |  | m3 | 188 |  |  | 0 |  |  |  | základní | 1.548 | 291.024 | 0 | 0 | 0 | 0 | 4 | K | 2 | ROZPOCET | 0 | 0 | 0 | 0 | 0 | 1 | 0 | 4 | -857400507
8 | K | 132401201 | Hloubení rýh š do 2000 mm v hornině tř. 5 |  |  | m3 | 1265.256 |  |  | 0 |  |  |  | základní | 2.379 | 3010.044 | 0.01046 | 13.2346 | 0 | 0 | 4 | K | 2 | ROZPOCET | 0 | 0 | 0 | 0 | 0 | 1 | 0 | 4 | 966025055
9 | K | 151201101 | Zřízení zátažného pažení a rozepření stěn rýh hl do 2 m |  |  | m2 | 1056.535 |  |  | 0 |  |  |  | základní | 0.402 | 424.7271 | 0.00199 | 2.1025 | 0 | 0 | 4 | K | 2 | ROZPOCET | 0 | 0 | 0 | 0 | 0 | 1 | 0 | 4 | 1267957843
10 | K | 151201111 | Odstranění zátažného pažení a rozepření stěn rýh hl do 2 m |  |  | m2 | 1056.535 |  |  | 0 |  |  |  | základní | 0.178 | 188.0632 | 0 | 0 | 0 | 0 | 4 | K | 2 | ROZPOCET | 0 | 0 | 0 | 0 | 0 | 1 | 0 | 4 | 541419961
11 | K | 161101151 | Svislé přemístění výkopku z horniny tř. 5 až 7 hl výkopu do 2,5 m |  |  | m3 | 1265.256 |  |  | 0 |  |  |  | základní | 0.484 | 612.3839 | 0 | 0 | 0 | 0 | 4 | K | 2 | ROZPOCET | 0 | 0 | 0 | 0 | 0 | 1 | 0 | 4 | -2078994596
12 | K | 162601152 | Vodorovné přemístění do 5000 m výkopku/sypaniny z horniny tř. 5 až 7 |  |  | m3 | 1265.256 |  |  | 0 |  |  |  | základní | 0.079 | 99.9552 | 0 | 0 | 0 | 0 | 4 | K | 2 | ROZPOCET | 0 | 0 | 0 | 0 | 0 | 1 | 0 | 4 | 1288843527
13 | K | 171201201 | Uložení sypaniny na skládky (bez skládkovného) |  |  | m3 | 1265.256 |  |  | 0 |  |  |  | základní | 0.009 | 11.3873 | 0 | 0 | 0 | 0 | 4 | K | 2 | ROZPOCET | 0 | 0 | 0 | 0 | 0 | 1 | 0 | 4 | 1645534387
14 | K | 171201211 | Poplatek za uložení odpadu ze sypaniny na skládce (skládkovné) |  |  | t | 2150.935 |  |  | 0 |  |  |  | základní | 0 | 0 | 0 | 0 | 0 | 0 | 4 | K | 2 | ROZPOCET | 0 | 0 | 0 | 0 | 0 | 1 | 0 | 4 | 1061786753
15 | K | 174101101 | Zásyp jam, šachet rýh nebo kolem objektů sypaninou se zhutněním |  |  | m3 | 767.556 |  |  | 0 |  |  |  | základní | 0.299 | 229.4992 | 0 | 0 | 0 | 0 | 4 | K | 2 | ROZPOCET | 0 | 0 | 0 | 0 | 0 | 1 | 0 | 4 | -1262779568
16 | M | 583312010 | štěrkopísek netříděný stabilizační zemina |  |  | t | 1304.845 |  |  | 0 |  |  |  | základní | 0 | 0 | 1 | 1304.845 | 0 | 0 | 8 | M | 2 | ROZPOCET | 0 | 0 | 0 | 0 | 0 | 1 | 0 | 4 | 84950865
17 | K | 175151101 | Obsypání potrubí strojně sypaninou bez prohození, uloženou do 3 m |  |  | m3 | 405.6 |  |  | 0 |  |  |  | základní | 0.286 | 116.0016 | 0 | 0 | 0 | 0 | 4 | K | 2 | ROZPOCET | 0 | 0 | 0 | 0 | 0 | 1 | 0 | 4 | 926296797
18 | M | 583313450 | kamenivo těžené drobné tříděné frakce 0-4 |  |  | t | 689.52 |  |  | 0 |  |  |  | základní | 0 | 0 | 1 | 689.52 | 0 | 0 | 8 | M | 2 | ROZPOCET | 0 | 0 | 0 | 0 | 0 | 1 | 0 | 4 | 91810903
19 | K | 100-010 | Zkouška hutnící statická |  |  | kus | 10 |  |  | 0 |  |  |  | základní | 0 | 0 | 0 | 0 | 0 | 0 | 4 | K | 2 | ROZPOCET | 0 | 0 | 0 | 0 | 0 | 1 | 0 | 4 | -165716925
20 | K | 100-020 | Zkouška hutnící dynamická |  |  | kus | 10 |  |  | 0 |  |  |  | základní | 0 | 0 | 0 | 0 | 0 | 0 | 4 | K | 2 | ROZPOCET | 0 | 0 | 0 | 0 | 0 | 1 | 0 | 4 | 1993109779
| 2 - Zakládání | [8 empty] | 0 | [5 empty] | 156.1095 |  | 0 |  | 0 | 1 | D | 1 | ROZPOCET | [6 empty] | 0
21 | K | 451572111 | Lože pod potrubí otevřený výkop z kameniva drobného těženého |  |  | m3 | 92.1 |  |  | 0 |  |  |  | základní | 1.695 | 156.1095 | 0 | 0 | 0 | 0 | 4 | K | 2 | ROZPOCET | 0 | 0 | 0 | 0 | 0 | 1 | 0 | 4 | 946589837
| 3 - Svislé a kompletní konstrukce | [8 empty] | 0 | [5 empty] | 44.115 |  | 0 |  | 0 | 1 | D | 1 | ROZPOCET | [6 empty] | 0
22 | K | 359901211 | Monitoring stoky jakékoli výšky na nové kanalizaci |  |  | m | 519 |  |  | 0 |  |  |  | základní | 0.085 | 44.115 | 0 | 0 | 0 | 0 | 4 | K | 2 | ROZPOCET | 0 | 0 | 0 | 0 | 0 | 1 | 0 | 4 | -1782588426
| 6 - Úpravy povrchů, podlahy a osazování výplní | [8 empty] | 0 | [5 empty] | 70.6612 |  | 1.2027 |  | 0 | 1 | D | 1 | ROZPOCET | [6 empty] | 0
23 | K | 617633112 | Stěrka z těsnící malty dvouvrstvá vnitřních ploch šachet válcových a kuželových |  |  | m2 | 150.343 |  |  | 0 |  |  |  | základní | 0.47 | 70.6612 | 0.008 | 1.2027 | 0 | 0 | 4 | K | 2 | ROZPOCET | 0 | 0 | 0 | 0 | 0 | 1 | 0 | 4 | -1972108409
| 8 - Trubní vedení | [8 empty] | 0 | [5 empty] | 594.095 |  | 77.1975 |  | 0 | 1 | D | 1 | ROZPOCET | [6 empty] | 0
24 | K | 871370420 | Montáž kanalizačního potrubí korugovaného SN 16 z polypropylenu DN 300 |  |  | m | 256 |  |  | 0 |  |  |  | základní | 0.501 | 128.256 | 2e-05 | 0.00512 | 0 | 0 | 4 | K | 2 | ROZPOCET | 0 | 0 | 0 | 0 | 0 | 1 | 0 | 4 | 48277356
25 | M | 286147300 | trubka kanalizační žebrovaná s plným žebrem SN16 vnitřní průměr 300mm, dl. 5m |  |  | kus | 57 |  |  | 0 |  |  |  | základní | 0 | 0 | 0.035 | 1.995 | 0 | 0 | 8 | M | 2 | ROZPOCET | 0 | 0 | 0 | 0 | 0 | 1 | 0 | 4 | -1367186427
26 | K | 871390420 | Montáž kanalizačního potrubí korugovaného SN 16 z polypropylenu DN 400 |  |  | m | 263 |  |  | 0 |  |  |  | základní | 0.61 | 160.43 | 3e-05 | 0.00789 | 0 | 0 | 4 | K | 2 | ROZPOCET | 0 | 0 | 0 | 0 | 0 | 1 | 0 | 4 | -969306
27 | M | 286147340 | trubka kanalizační žebrovaná s plným žebrem SN16 vnitřní průměr 400mm, dl. 5m |  |  | kus | 58 |  |  | 0 |  |  |  | základní | 0 | 0 | 0.0638 | 3.7004 | 0 | 0 | 8 | M | 2 | ROZPOCET | 0 | 0 | 0 | 0 | 0 | 1 | 0 | 4 | 1314892406
28 | K | 877370410 | Montáž kolen na potrubí z PP trub korugovaných DN 300 |  |  | kus | 1 |  |  | 0 |  |  |  | základní | 1.248 | 1.248 | 0.0001 | 0.0001 | 0 | 0 | 4 | K | 2 | ROZPOCET | 0 | 0 | 0 | 0 | 0 | 1 | 0 | 4 | -607844258
29 | M | 286147530 | koleno 15st. URB 315mm pro potrubí kanalizační žebrované s plným žebrem |  |  | kus | 1 |  |  | 0 |  |  |  | základní | 0 | 0 | 0.0021 | 0.0021 | 0 | 0 | 8 | M | 2 | ROZPOCET | 0 | 0 | 0 | 0 | 0 | 1 | 0 | 4 | 1089119324
30 | K | 877370430 | Montáž spojek na potrubí z PP trub korugovaných DN 300 |  |  | kus | 5 |  |  | 0 |  |  |  | základní | 1.248 | 6.24 | 0.0001 | 0.0005 | 0 | 0 | 4 | K | 2 | ROZPOCET | 0 | 0 | 0 | 0 | 0 | 1 | 0 | 4 | -1264994098
31 | M | 286147470 | objímka přesuvná URU 315mm pro potrubí kanalizační žebrované s plným žebrem |  |  | kus | 5 |  |  | 0 |  |  |  | základní | 0 | 0 | 0.00184 | 0.0092 | 0 | 0 | 8 | M | 2 | ROZPOCET | 0 | 0 | 0 | 0 | 0 | 1 | 0 | 4 | 782904538
32 | K | 877375231 | Montáž víčka z tvrdého PVC-systém KG DN 300 |  |  | kus | 5 |  |  | 0 |  |  |  | základní | 1.231 | 6.155 | 1e-05 | 5e-05 | 0 | 0 | 4 | K | 2 | ROZPOCET | 0 | 0 | 0 | 0 | 0 | 1 | 0 | 4 | -545316135
33 | M | 286147840 | záslepka URM 315mm pro potrubí kanalizační žebrované s plným žebrem |  |  | kus | 5 |  |  | 0 |  |  |  | základní | 0 | 0 | 0.0008 | 0.004 | 0 | 0 | 8 | M | 2 | ROZPOCET | 0 | 0 | 0 | 0 | 0 | 1 | 0 | 4 | 1990046732
34 | K | 877390410 | Montáž kolen na potrubí z PP trub korugovaných DN 400 |  |  | kus | 1 |  |  | 0 |  |  |  | základní | 1.5 | 1.5 | 0.0001 | 0.0001 | 0 | 0 | 4 | K | 2 | ROZPOCET | 0 | 0 | 0 | 0 | 0 | 1 | 0 | 4 | -373731101
35 | M | 286147570 | koleno 15st. URB 400mm pro potrubí kanalizační žebrované s plným žebrem |  |  | kus | 1 |  |  | 0 |  |  |  | základní | 0 | 0 | 0.0021 | 0.0021 | 0 | 0 | 8 | M | 2 | ROZPOCET | 0 | 0 | 0 | 0 | 0 | 1 | 0 | 4 | 1623560985
36 | K | 877390430 | Montáž spojek na potrubí z PP trub korugovaných DN 400 |  |  | kus | 5 |  |  | 0 |  |  |  | základní | 1.5 | 7.5 | 0.0001 | 0.0005 | 0 | 0 | 4 | K | 2 | ROZPOCET | 0 | 0 | 0 | 0 | 0 | 1 | 0 | 4 | -1820087202
37 | M | 286147480 | objímka přesuvná URU 400mm pro potrubí kanalizační žebrované s plným žebrem |  |  | kus | 5 |  |  | 0 |  |  |  | základní | 0 | 0 | 0.00522 | 0.0261 | 0 | 0 | 8 | M | 2 | ROZPOCET | 0 | 0 | 0 | 0 | 0 | 1 | 0 | 4 | -2129019834
38 | K | 894411311 | Osazení železobetonových dílců pro šachty skruží rovných |  |  | kus | 34 |  |  | 0 |  |  |  | základní | 1.562 | 53.108 | 0.00918 | 0.31212 | 0 | 0 | 4 | K | 2 | ROZPOCET | 0 | 0 | 0 | 0 | 0 | 1 | 0 | 4 | -224106397
39 | M | 592241600 | skruž betonová s ocelová se stupadly +PE povlakem TBS-Q 1000/250/120 SP 100x25x12 cm |  |  | kus | 16 |  |  | 0 |  |  |  | základní | 0 | 0 | 0.254 | 4.064 | 0 | 0 | 8 | M | 2 | ROZPOCET | 0 | 0 | 0 | 0 | 0 | 1 | 0 | 4 | -510344002
40 | M | 592241610 | skruž betonová s ocelová se stupadly +PE povlakem TBH TBS-Q 1000/500/120 SP 100x50x12 cm |  |  | kus | 17 |  |  | 0 |  |  |  | základní | 0 | 0 | 0.506 | 8.602 | 0 | 0 | 8 | M | 2 | ROZPOCET | 0 | 0 | 0 | 0 | 0 | 1 | 0 | 4 | -74072268
41 | M | 592241620 | skruž betonová s ocelová se stupadly +PE povlakem TBH-Q 1000/1000/120 SP 100x100x12 cm |  |  | kus | 1 |  |  | 0 |  |  |  | základní | 0 | 0 | 1.013 | 1.013 | 0 | 0 | 8 | M | 2 | ROZPOCET | 0 | 0 | 0 | 0 | 0 | 1 | 0 | 4 | -186386830
42 | K | 894412411 | Osazení železobetonových dílců pro šachty skruží přechodových |  |  | kus | 20 |  |  | 0 |  |  |  | základní | 1.664 | 33.28 | 0.01147 | 0.2294 | 0 | 0 | 4 | K | 2 | ROZPOCET | 0 | 0 | 0 | 0 | 0 | 1 | 0 | 4 | 487168471
43 | M | 592241680 | skruž betonová přechodová TBR-Q 625/600/120 SPK 62,5/100x60x12 cm |  |  | kus | 20 |  |  | 0 |  |  |  | základní | 0 | 0 | 0.548 | 10.96 | 0 | 0 | 8 | M | 2 | ROZPOCET | 0 | 0 | 0 | 0 | 0 | 1 | 0 | 4 | 309878887
44 | K | 894414211 | Osazení železobetonových dílců pro šachty desek zákrytových |  |  | kus | 1 |  |  | 0 |  |  |  | základní | 0.817 | 0.817 | 0.03826 | 0.03826 | 0 | 0 | 4 | K | 2 | ROZPOCET | 0 | 0 | 0 | 0 | 0 | 1 | 0 | 4 | -1972539613
45 | M | 592241300 | deska betonová přechodová TZK-Q 625/200/90 T 62,5x20x9 cm |  |  | kus | 1 |  |  | 0 |  |  |  | základní | 0 | 0 | 0.393 | 0.393 | 0 | 0 | 8 | M | 2 | ROZPOCET | 0 | 0 | 0 | 0 | 0 | 1 | 0 | 4 | -63029945
46 | K | 894414111 | Osazení železobetonových dílců pro šachty skruží základových (dno) |  |  | kus | 20 |  |  | 0 |  |  |  | základní | 2.08 | 41.6 | 0.02753 | 0.5506 | 0 | 0 | 4 | K | 2 | ROZPOCET | 0 | 0 | 0 | 0 | 0 | 1 | 0 | 4 | 374304491
47 | M | 592240340 | dno betonové šachtové TBZ-Q PERFECT 300 - 785 |  |  | kus | 11 |  |  | 0 |  |  |  | základní | 0 | 0 | 1.614 | 17.754 | 0 | 0 | 8 | M | 2 | ROZPOCET | 0 | 0 | 0 | 0 | 0 | 1 | 0 | 4 | 1361566043
48 | M | 592240430 | dno betonové šachtové TBZ-Q PERFECT 400 - 885 |  |  | kus | 9 |  |  | 0 |  |  |  | základní | 0 | 0 | 2.417 | 21.753 | 0 | 0 | 8 | M | 2 | ROZPOCET | 0 | 0 | 0 | 0 | 0 | 1 | 0 | 4 | 303771530
49 | K | 452112111 | Osazení betonových prstenců nebo rámů v do 100 mm |  |  | kus | 25 |  |  | 0 |  |  |  | základní | 0.28 | 7 | 0.0066 | 0.165 | 0 | 0 | 4 | K | 2 | ROZPOCET | 0 | 0 | 0 | 0 | 0 | 1 | 0 | 4 | -103370058
50 | M | 592241750 | prstenec betonový vyrovnávací TBW-Q 625/60/120 62,5x6x12 cm |  |  | kus | 8 |  |  | 0 |  |  |  | základní | 0 | 0 | 0.039 | 0.312 | 0 | 0 | 8 | M | 2 | ROZPOCET | 0 | 0 | 0 | 0 | 0 | 1 | 0 | 4 | -555152123
51 | M | 592241760 | prstenec betonový vyrovnávací TBW-Q 625/80/120 62,5x8x12 cm |  |  | kus | 4 |  |  | 0 |  |  |  | základní | 0 | 0 | 0.051 | 0.204 | 0 | 0 | 8 | M | 2 | ROZPOCET | 0 | 0 | 0 | 0 | 0 | 1 | 0 | 4 | -722890340
52 | M | 592241770 | prstenec betonový vyrovnávací TBW-Q 625/100/120 62,5x10x12 cm |  |  | kus | 13 |  |  | 0 |  |  |  | základní | 0 | 0 | 0.064 | 0.832 | 0 | 0 | 8 | M | 2 | ROZPOCET | 0 | 0 | 0 | 0 | 0 | 1 | 0 | 4 | -392778314
53 | K | 899104111 | Osazení poklopů litinových nebo ocelových včetně rámů hmotnosti nad 150 kg |  |  | kus | 22 |  |  | 0 |  |  |  | základní | 1.694 | 37.268 | 0.00702 | 0.15444 | 0 | 0 | 4 | K | 2 | ROZPOCET | 0 | 0 | 0 | 0 | 0 | 1 | 0 | 4 | -946012579
54 | M | 552414140 | poklop šachtový s rámem DN600 třída D 400 ECON SN - znak |  |  | kus | 22 |  |  | 0 |  |  |  | základní | 0 | 0 | 0.102 | 2.244 | 0 | 0 | 8 | M | 2 | ROZPOCET | 0 | 0 | 0 | 0 | 0 | 1 | 0 | 4 | 37800368
55 | K | 892381111 | Tlaková zkouška vodou potrubí DN 250, DN 300 nebo 350 |  |  | m | 256 |  |  | 0 |  |  |  | základní | 0.066 | 16.896 | 0 | 0 | 0 | 0 | 4 | K | 2 | ROZPOCET | 0 | 0 | 0 | 0 | 0 | 1 | 0 | 4 | 1221042789
56 | K | 892421111 | Tlaková zkouška vodou potrubí DN 400 nebo 500 |  |  | m | 263 |  |  | 0 |  |  |  | základní | 0.099 | 26.037 | 0 | 0 | 0 | 0 | 4 | K | 2 | ROZPOCET | 0 | 0 | 0 | 0 | 0 | 1 | 0 | 4 | -582534018
57 | K | 892372111 | Zabezpečení konců potrubí DN do 300 při tlakových zkouškách vodou |  |  | kus | 2 |  |  | 0 |  |  |  | základní | 10.3 | 20.6 | 0.46009 | 0.92018 | 0 | 0 | 4 | K | 2 | ROZPOCET | 0 | 0 | 0 | 0 | 0 | 1 | 0 | 4 | 972386567
58 | K | 892442111 | Zabezpečení konců potrubí DN nad 300 do 600 při tlakových zkouškách vodou |  |  | kus | 2 |  |  | 0 |  |  |  | základní | 23.08 | 46.16 | 0.47166 | 0.94332 | 0 | 0 | 4 | K | 2 | ROZPOCET | 0 | 0 | 0 | 0 | 0 | 1 | 0 | 4 | 1092364014
| 9 - Ostatní konstrukce a práce, bourání | [8 empty] | 0 | [5 empty] | 693.0245 |  | 0 |  | 140.241 | 1 | D | 1 | ROZPOCET | [6 empty] | 0
59 | K | 969021131 | Vybourání kanalizačního potrubí DN do 300 |  |  | m | 617 |  |  | 0 |  |  |  | základní | 0.643 | 396.731 | 0 | 0 | 0.093 | 57.381 | 4 | K | 2 | ROZPOCET | 0 | 0 | 0 | 0 | 0 | 1 | 0 | 4 | 688871321
60 | K | 230120171 | Montáž a dodávka ucpávek potrubí DN 300 |  |  | kus | 4 |  |  | 0 |  |  |  | základní | 0.264 | 1.056 | 0 | 0 | 0 | 0 | 4 | K | 2 | ROZPOCET | 0 | 0 | 0 | 0 | 0 | 1 | 0 | 4 | -775321970
61 | K | 358315114 | Bourání šachty, stoky kompletní nebo otvorů z prostého betonu plochy do 4 m2 |  |  | m3 | 37.5 |  |  | 0 |  |  |  | základní | 7.801 | 292.5375 | 0 | 0 | 2.2 | 82.5 | 4 | K | 2 | ROZPOCET | 0 | 0 | 0 | 0 | 0 | 1 | 0 | 4 | 252736377
62 | K | 976085211 | Vybourání kanalizačních rámů včetně poklopů nebo mříží pl do 0,3 m2 |  |  | kus | 15 |  |  | 0 |  |  |  | základní | 0.18 | 2.7 | 0 | 0 | 0.024 | 0.36 | 4 | K | 2 | ROZPOCET | 0 | 0 | 0 | 0 | 0 | 1 | 0 | 4 | 226975793
| 997 - Přesun sutě | [8 empty] | 0 | [5 empty] | 12.7619 |  | 0 |  | 0 | 1 | D | 1 | ROZPOCET | [6 empty] | 0
63 | K | 997006512 | Vodorovné doprava suti s naložením a složením na skládku do 1 km |  |  | t | 140.241 |  |  | 0 |  |  |  | základní | 0.091 | 12.7619 | 0 | 0 | 0 | 0 | 4 | K | 2 | ROZPOCET | 0 | 0 | 0 | 0 | 0 | 1 | 0 | 4 | -1450759142
64 | K | 997013801 | Poplatek za uložení stavebního betonového odpadu na skládce (skládkovné) |  |  | t | 140.241 |  |  | 0 |  |  |  | základní | 0 | 0 | 0 | 0 | 0 | 0 | 4 | K | 2 | ROZPOCET | 0 | 0 | 0 | 0 | 0 | 1 | 0 | 4 | -1328425818
| 998 - Přesun hmot | [8 empty] | 0 | [5 empty] | 3094.5749 |  | 0 |  | 0 | 1 | D | 1 | ROZPOCET | [6 empty] | 0
65 | K | 998276101 | Přesun hmot pro trubní vedení z trub z plastických hmot otevřený výkop |  |  | t | 2090.929 |  |  | 0 |  |  |  | základní | 1.48 | 3094.5749 | 0 | 0 | 0 | 0 | 4 | K | 2 | ROZPOCET | 0 | 0 | 0 | 0 | 0 | 1 | 0 | 4 | -894701684
| M - Práce a dodávky M | [8 empty] | 0 | [5 empty] | 216.459 |  | 0.2336 |  | 0 | 1 | D | 0 | ROZPOCET | [6 empty] | 0
| 23-M - Montáže potrubí | [8 empty] | 0 | [5 empty] | 216.459 |  | 0.2336 |  | 0 | 1 | D | 1 | ROZPOCET | [6 empty] | 0
66 | K | 230200101 | Montáž chrániček plynovodu podélně půlených |  |  | m | 27 |  |  | 0 |  |  |  | základní | 8.017 | 216.459 | 0.00812 | 0.21924 | 0 | 0 | 4 | K | 2 | ROZPOCET | 0 | 0 | 0 | 0 | 0 | 1 | 0 | 4 | 643110701
67 | M | 286139660 | trubka ochranná KOPOHALF HDPE DN160 06160/2, délka 3m |  |  | kus | 9 |  |  | 0 |  |  |  | základní | 0 | 0 | 0.0014 | 0.0126 | 0 | 0 | 128 | M | 2 | ROZPOCET | 0 | 0 | 0 | 0 | 0 | 1 | 0 | 128 | -1001349235
68 | M | 286551100 | manžeta chráničky vč. upínací pásky, rozměr 90x160 mm, DN 80 x 150 |  |  | kus | 8 |  |  | 0 |  |  |  | základní | 0 | 0 | 0.00022 | 0.00176 | 0 | 0 | 128 | M | 2 | ROZPOCET | 0 | 0 | 0 | 0 | 0 | 1 | 0 | 128 | 1143205647
| VRN - Vedlejší rozpočtové náklady | [8 empty] | 0 | [5 empty] | 0 |  | 0 |  | 0 | 5 | D | 0 | ROZPOCET | [6 empty] | 0
| VRN1 - Průzkumné, geodetické a projektové práce | [8 empty] | 0 | [5 empty] | 0 |  | 0 |  | 0 | 5 | D | 1 | ROZPOCET | [6 empty] | 0
69 | K | 010001000 | Průzkumné, geodetické a projektové práce |  |  | … | 1 |  |  | 0 |  |  |  | základní | 0 | 0 | 0 | 0 | 0 | 0 | 1024 | K | 2 | ROZPOCET | 0 | 0 | 0 | 0 | 0 | 1 | 0 | 1024 | -744183415
70 | K | 013002000 | Projektové práce - HRADÍ ZADAVATEL |  |  | … | 1 |  |  | 0 |  |  |  | základní | 0 | 0 | 0 | 0 | 0 | 0 | 1024 | K | 2 | ROZPOCET | 0 | 0 | 0 | 0 | 0 | 1 | 0 | 1024 | 2022455567
71 | K | 013254000 | Dokumentace skutečného provedení stavby |  |  | … | 1 |  |  | 0 |  |  |  | základní | 0 | 0 | 0 | 0 | 0 | 0 | 1024 | K | 2 | ROZPOCET | 0 | 0 | 0 | 0 | 0 | 1 | 0 | 1024 | 1498629229
| VRN2 - Příprava staveniště | [8 empty] | 0 | [5 empty] | 0 |  | 0 |  | 0 | 5 | D | 1 | ROZPOCET | [6 empty] | 0
72 | K | 020001000 | Příprava staveniště |  |  | … | 1 |  |  | 0 |  |  |  | základní | 0 | 0 | 0 | 0 | 0 | 0 | 1024 | K | 2 | ROZPOCET | 0 | 0 | 0 | 0 | 0 | 1 | 0 | 1024 | -63089582
| VRN3 - Zařízení staveniště | [8 empty] | 0 | [5 empty] | 0 |  | 0 |  | 0 | 5 | D | 1 | ROZPOCET | [6 empty] | 0
73 | K | 030001000 | Zařízení staveniště |  |  | … | 1 |  |  | 0 |  |  |  | základní | 0 | 0 | 0 | 0 | 0 | 0 | 1024 | K | 2 | ROZPOCET | 0 | 0 | 0 | 0 | 0 | 1 | 0 | 1024 | 1813444803
74 | K | 034002000 | Zabezpečení staveniště |  |  | … | 1 |  |  | 0 |  |  |  | základní | 0 | 0 | 0 | 0 | 0 | 0 | 1024 | K | 2 | ROZPOCET | 0 | 0 | 0 | 0 | 0 | 1 | 0 | 1024 | 1573853933
75 | K | 035002000 | Pronájmy ploch, objektů |  |  | … | 1 |  |  | 0 |  |  |  | základní | 0 | 0 | 0 | 0 | 0 | 0 | 1024 | K | 2 | ROZPOCET | 0 | 0 | 0 | 0 | 0 | 1 | 0 | 1024 | 905260502
| VRN4 - Inženýrská činnost | [8 empty] | 0 | [5 empty] | 0 |  | 0 |  | 0 | 5 | D | 1 | ROZPOCET | [6 empty] | 0
76 | K | 040001000 | Inženýrská činnost |  |  | … | 1 |  |  | 0 |  |  |  | základní | 0 | 0 | 0 | 0 | 0 | 0 | 1024 | K | 2 | ROZPOCET | 0 | 0 | 0 | 0 | 0 | 1 | 0 | 1024 | -431056902
77 | K | 041203000 | Technický dozor investora - HRADÍ ZADAVATEL |  |  | … | 1 |  |  | 0 |  |  |  | základní | 0 | 0 | 0 | 0 | 0 | 0 | 1024 | K | 2 | ROZPOCET | 0 | 0 | 0 | 0 | 0 | 1 | 0 | 1024 | 556297809
78 | K | 041403000 | Koordinátor BOZP na staveništi - HRADÍ ZADAVATEL |  |  | … | 1 | 0 |  | 0 |  |  |  | základní | 0 | 0 | 0 | 0 | 0 | 0 | 1024 | K | 2 | ROZPOCET | 0 | 0 | 0 | 0 | 0 | 1 | 0 | 1024 | -483290921
| VRN7 - Provozní vlivy | [8 empty] | 0 | [5 empty] | 0 |  | 0 |  | 0 | 5 | D | 1 | ROZPOCET | [6 empty] | 0
79 | K | 070001000 | Provozní vlivy |  |  | … | 1 | 0 |  | 0 |  |  |  | základní | 0 | 0 | 0 | 0 | 0 | 0 | 1024 | K | 2 | ROZPOCET | 0 | 0 | 0 | 0 | 0 | 1 | 0 | 1024 | 1541462601

## SO-01 P - Splašková kanal...
| List obsahuje: |  | 1) Krycí list rozpočtu |  | 2) Rekapitulace rozpočtu |  |  | 3) Rozpočet |  |  | Zpět na list: | Rekapitulace stavby
optimalizováno pro tisk sestav ve formátu A4 - na výšku | [11 empty] | >> skryté sloupce << | [9 empty] | {5d9a4333-8f2b-4389-9f24-cdaf62bea6ec}
2
KRYCÍ LIST ROZPOČTU | [12 empty] | v --- níže se nacházejí doplnkové a pomocné údaje k sestavám --- v | [8 empty] | False
| Stavba: |  | Milevsko - Švermova ul. III. etapa
| Objekt: |  | SO-01 P - Splašková kanalizace - přípojky
| JKSO: | [7 empty] | CC-CZ:
| Místo: | [7 empty] | Datum: |  | 24. 8. 2017
| Objednatel: | [7 empty] | IČ:
|  | Město Milevsko, nám. E. Beneše 420, 39901 Milevsko | [6 empty] | DIČ:
| Zhotovitel: | [7 empty] | IČ:
DIČ:
| Projektant: | [7 empty] | IČ: |  | 60078936
|  | Ing.Luboš Vaniš,VL PROJEKT,Líšnice 72,39901 Sepekov | [6 empty] | DIČ: |  | CZ6510130011
| Zpracovatel: | [7 empty] | IČ:
DIČ:
Poznámka:
| Náklady z rozpočtu | [7 empty] | 0
| Ostatní náklady | [7 empty] | 0
| Cena bez DPH | [7 empty] | 0
| DPH | základní | 21% | ze | 0 |  |  |  | 0
|  | snížená | 15% | ze | 0 |  |  |  | 0
|  | zákl. přenesená | 21% | ze | 0 |  |  |  | 0
|  | sníž. přenesená | 15% | ze | 0 |  |  |  | 0
|  | nulová | 0% | ze | 0 |  |  |  | 0
| Cena s DPH |  |  | v | CZK |  |  | 0
| Projektant |  |  |  |  | Zpracovatel
| Datum a podpis: |  |  | Razítko |  | Datum a podpis: |  |  |  | Razítko
| Objednavatel |  |  |  |  | Zhotovitel
| Datum a podpis: |  |  | Razítko |  | Datum a podpis: |  |  |  | Razítko
REKAPITULACE ROZPOČTU
Stavba: |  |  | Milevsko - Švermova ul. III. etapa
Objekt: |  |  | SO-01 P - Splašková kanalizace - přípojky
Místo: | [6 empty] | Datum: |  | 24. 8. 2017
Objednatel: |  |  | Město Milevsko, nám. E. Beneše 420, 39901 Milevsko |  |  |  | Projektant: |  | Ing.Luboš Vaniš,VL PROJEKT,Líšnice 72,39901 Sepekov
Zhotovitel: | [6 empty] | Zpracovatel:
Kód - Popis | [9 empty] | Cena celkem [CZK]
1) Náklady z rozpočtu | [9 empty] | 0 | [12 empty] | -1
| HSV - Práce a dodávky HSV | [8 empty] | 0
| 1 - Zemní práce | [8 empty] | 0
| 2 - Zakládání | [8 empty] | 0
| 3 - Svislé a kompletní konstrukce | [8 empty] | 0
| 8 - Trubní vedení | [8 empty] | 0
| 998 - Přesun hmot | [8 empty] | 0
| M - Práce a dodávky M | [8 empty] | 0
| 23-M - Montáže potrubí | [8 empty] | 0
| VRN - Vedlejší rozpočtové náklady | [8 empty] | 0
| VRN1 - Průzkumné, geodetické a projektové práce | [8 empty] | 0
| VRN2 - Příprava staveniště | [8 empty] | 0
| VRN3 - Zařízení staveniště | [8 empty] | 0
| VRN4 - Inženýrská činnost | [8 empty] | 0
| VRN7 - Provozní vlivy | [8 empty] | 0
2) Ostatní náklady | [9 empty] | 0 |  |  |  | DPH
Celkové náklady za stavbu 1) + 2) | [7 empty] | 0
ROZPOČET
Stavba: |  |  | Milevsko - Švermova ul. III. etapa
Objekt: |  |  | SO-01 P - Splašková kanalizace - přípojky
Místo: | [6 empty] | Datum: |  | 24. 8. 2017
Objednatel: |  |  | Město Milevsko, nám. E. Beneše 420, 39901 Milevsko |  |  |  | Projektant: |  | Ing.Luboš Vaniš,VL PROJEKT,Líšnice 72,39901 Sepekov
Zhotovitel: | [6 empty] | Zpracovatel:
PČ | Typ | Kód | Popis |  |  | MJ | Množství | J.cena [CZK] |  | Cena celkem [CZK] |  |  | Poznámka | DPH | J. Nh [h] | Nh celkem [h] | J. hmotnost [t] | Hmotnost celkem [t] | J. suť [t] | Suť Celkem [t]
Náklady z rozpočtu | [9 empty] | 0 | [5 empty] | 2946.1535 |  | 527.9041 |  | 0 |  | D | -1 | [7 empty] | 0
| HSV - Práce a dodávky HSV | [8 empty] | 0 | [5 empty] | 2609.4395 |  | 527.5373 |  | 0 | 1 | D | 0 | ROZPOCET | [6 empty] | 0
| 1 - Zemní práce | [8 empty] | 0 | [5 empty] | 1560.9176 |  | 526.6865 |  | 0 | 1 | D | 1 | ROZPOCET | [6 empty] | 0
1 | K | 119001401 | Dočasné zajištění potrubí ocelového nebo litinového DN do 200 |  |  | m | 56 |  |  | 0 |  |  |  | základní | 0.703 | 39.368 | 0.00868 | 0.48608 | 0 | 0 | 4 | K | 2 | ROZPOCET | 0 | 0 | 0 | 0 | 0 | 1 | 0 | 4 | -205567919
2 | K | 119001421 | Dočasné zajištění kabelů a kabelových tratí ze 3 volně ložených kabelů |  |  | m | 56 |  |  | 0 |  |  |  | základní | 0.547 | 30.632 | 0.0369 | 2.0664 | 0 | 0 | 4 | K | 2 | ROZPOCET | 0 | 0 | 0 | 0 | 0 | 1 | 0 | 4 | 495338310
3 | K | 119002121 | Přechová lávka délky do 2 m včetně zábradlí pro zabezpečení výkopu zřízení |  |  | kus | 23 |  |  | 0 |  |  |  | základní | 0.43 | 9.89 | 0.00065 | 0.01495 | 0 | 0 | 4 | K | 2 | ROZPOCET | 0 | 0 | 0 | 0 | 0 | 1 | 0 | 4 | 1320173788
4 | K | 119002122 | Přechodová lávka délky do 2 m včetně zábradlí pro zabezpečení výkopu odstranění |  |  | kus | 23 |  |  | 0 |  |  |  | základní | 0.29 | 6.67 | 0 | 0 | 0 | 0 | 4 | K | 2 | ROZPOCET | 0 | 0 | 0 | 0 | 0 | 1 | 0 | 4 | 441413338
5 | K | 119003217 | Mobilní plotová zábrana vyplněná dráty výšky do 1,5 m pro zabezpečení výkopu zřízení |  |  | m | 254 |  |  | 0 |  |  |  | základní | 0.089 | 22.606 | 0.0001 | 0.0254 | 0 | 0 | 4 | K | 2 | ROZPOCET | 0 | 0 | 0 | 0 | 0 | 1 | 0 | 4 | 1487293620
6 | K | 119003218 | Mobilní plotová zábrana vyplněná dráty výšky do 1,5 m pro zabezpečení výkopu odstranění |  |  | m | 254 |  |  | 0 |  |  |  | základní | 0.07 | 17.78 | 0 | 0 | 0 | 0 | 4 | K | 2 | ROZPOCET | 0 | 0 | 0 | 0 | 0 | 1 | 0 | 4 | 1650021375
7 | K | 120001101 | Příplatek za ztížení vykopávky v blízkosti podzemního vedení |  |  | m3 | 155 |  |  | 0 |  |  |  | základní | 1.548 | 239.94 | 0 | 0 | 0 | 0 | 4 | K | 2 | ROZPOCET | 0 | 0 | 0 | 0 | 0 | 1 | 0 | 4 | -857400507
8 | K | 132401201 | Hloubení rýh š do 2000 mm v hornině tř. 5 |  |  | m3 | 321.3 |  |  | 0 |  |  |  | základní | 2.379 | 764.3727 | 0.01046 | 3.3608 | 0 | 0 | 4 | K | 2 | ROZPOCET | 0 | 0 | 0 | 0 | 0 | 1 | 0 | 4 | 966025055
9 | K | 151201101 | Zřízení zátažného pažení a rozepření stěn rýh hl do 2 m |  |  | m2 | 267.75 |  |  | 0 |  |  |  | základní | 0.402 | 107.6355 | 0.00199 | 0.53282 | 0 | 0 | 4 | K | 2 | ROZPOCET | 0 | 0 | 0 | 0 | 0 | 1 | 0 | 4 | 1267957843
10 | K | 151201111 | Odstranění zátažného pažení a rozepření stěn rýh hl do 2 m |  |  | m2 | 267.645 |  |  | 0 |  |  |  | základní | 0.178 | 47.6408 | 0 | 0 | 0 | 0 | 4 | K | 2 | ROZPOCET | 0 | 0 | 0 | 0 | 0 | 1 | 0 | 4 | 541419961
11 | K | 161101151 | Svislé přemístění výkopku z horniny tř. 5 až 7 hl výkopu do 2,5 m |  |  | m3 | 321.3 |  |  | 0 |  |  |  | základní | 0.484 | 155.5092 | 0 | 0 | 0 | 0 | 4 | K | 2 | ROZPOCET | 0 | 0 | 0 | 0 | 0 | 1 | 0 | 4 | -2078994596
12 | K | 162601152 | Vodorovné přemístění do 5000 m výkopku/sypaniny z horniny tř. 5 až 7 |  |  | m3 | 321.3 |  |  | 0 |  |  |  | základní | 0.079 | 25.3827 | 0 | 0 | 0 | 0 | 4 | K | 2 | ROZPOCET | 0 | 0 | 0 | 0 | 0 | 1 | 0 | 4 | 1288843527
13 | K | 171201201 | Uložení sypaniny na skládky (bez skládkovného) |  |  | m3 | 321.3 |  |  | 0 |  |  |  | základní | 0.009 | 2.8917 | 0 | 0 | 0 | 0 | 4 | K | 2 | ROZPOCET | 0 | 0 | 0 | 0 | 0 | 1 | 0 | 4 | 1645534387
14 | K | 171201211 | Poplatek za uložení odpadu ze sypaniny na skládce (skládkovné) |  |  | t | 546.192 |  |  | 0 |  |  |  | základní | 0 | 0 | 0 | 0 | 0 | 0 | 4 | K | 2 | ROZPOCET | 0 | 0 | 0 | 0 | 0 | 1 | 0 | 4 | 1061786753
15 | K | 174101101 | Zásyp jam, šachet rýh nebo kolem objektů sypaninou se zhutněním |  |  | m3 | 237.15 |  |  | 0 |  |  |  | základní | 0.299 | 70.9078 | 0 | 0 | 0 | 0 | 4 | K | 2 | ROZPOCET | 0 | 0 | 0 | 0 | 0 | 1 | 0 | 4 | -1262779568
16 | M | 583312010 | štěrkopísek netříděný stabilizační zemina |  |  | t | 403.155 |  |  | 0 |  |  |  | základní | 0 | 0 | 1 | 403.155 | 0 | 0 | 8 | M | 2 | ROZPOCET | 0 | 0 | 0 | 0 | 0 | 1 | 0 | 4 | 84950865
17 | K | 175151101 | Obsypání potrubí strojně sypaninou bez prohození, uloženou do 3 m |  |  | m3 | 68.85 |  |  | 0 |  |  |  | základní | 0.286 | 19.6911 | 0 | 0 | 0 | 0 | 4 | K | 2 | ROZPOCET | 0 | 0 | 0 | 0 | 0 | 1 | 0 | 4 | 926296797
18 | M | 583313450 | kamenivo těžené drobné tříděné frakce 0-4 |  |  | t | 117.045 |  |  | 0 |  |  |  | základní | 0 | 0 | 1 | 117.045 | 0 | 0 | 8 | M | 2 | ROZPOCET | 0 | 0 | 0 | 0 | 0 | 1 | 0 | 4 | 91810903
19 | K | 100-010 | Zkouška hutnící statická |  |  | kus | 24 |  |  | 0 |  |  |  | základní | 0 | 0 | 0 | 0 | 0 | 0 | 4 | K | 2 | ROZPOCET | 0 | 0 | 0 | 0 | 0 | 1 | 0 | 4 | 1321424915
20 | K | 100-020 | Zkouška hutnící dynamická |  |  | kus | 24 |  |  | 0 |  |  |  | základní | 0 | 0 | 0 | 0 | 0 | 0 | 4 | K | 2 | ROZPOCET | 0 | 0 | 0 | 0 | 0 | 1 | 0 | 4 | 2114795785
| 2 - Zakládání | [8 empty] | 0 | [5 empty] | 25.9335 |  | 0 |  | 0 | 1 | D | 1 | ROZPOCET | [6 empty] | 0
21 | K | 451572111 | Lože pod potrubí otevřený výkop z kameniva drobného těženého |  |  | m3 | 15.3 |  |  | 0 |  |  |  | základní | 1.695 | 25.9335 | 0 | 0 | 0 | 0 | 4 | K | 2 | ROZPOCET | 0 | 0 | 0 | 0 | 0 | 1 | 0 | 4 | 946589837
| 3 - Svislé a kompletní konstrukce | [8 empty] | 0 | [5 empty] | 10.8375 |  | 0 |  | 0 | 1 | D | 1 | ROZPOCET | [6 empty] | 0
22 | K | 359901211 | Monitoring stoky jakékoli výšky na nové kanalizaci |  |  | m | 127.5 |  |  | 0 |  |  |  | základní | 0.085 | 10.8375 | 0 | 0 | 0 | 0 | 4 | K | 2 | ROZPOCET | 0 | 0 | 0 | 0 | 0 | 1 | 0 | 4 | -1782588426
| 8 - Trubní vedení | [8 empty] | 0 | [5 empty] | 230.4915 |  | 0.85085 |  | 0 | 1 | D | 1 | ROZPOCET | [6 empty] | 0
23 | K | 871313121 | Montáž kanalizačního potrubí z PVC těsněné gumovým kroužkem otevřený výkop sklon do 20 % DN 160 |  |  | m | 127.5 |  |  | 0 |  |  |  | základní | 0.292 | 37.23 | 1e-05 | 0.001275 | 0 | 0 | 4 | K | 2 | ROZPOCET | 0 | 0 | 0 | 0 | 0 | 1 | 0 | 4 | -999505341
24 | M | 286112640 | trubka KGEM s hrdlem 160X4,7X5M SN8KOEX,PVC |  |  | kus | 26 |  |  | 0 |  |  |  | základní | 0 | 0 | 0.019 | 0.494 | 0 | 0 | 8 | M | 2 | ROZPOCET | 0 | 0 | 0 | 0 | 0 | 1 | 0 | 4 | -767219381
25 | K | 877315211 | Montáž tvarovek z tvrdého PVC-systém KG nebo z polypropylenu-systém KG 2000 jednoosé DN 150 |  |  | kus | 48 |  |  | 0 |  |  |  | základní | 0.683 | 32.784 | 0 | 0 | 0 | 0 | 4 | K | 2 | ROZPOCET | 0 | 0 | 0 | 0 | 0 | 1 | 0 | 4 | 281463763
26 | M | 286113610 | koleno kanalizace plastové KGB 150x45° |  |  | kus | 24 |  |  | 0 |  |  |  | základní | 0 | 0 | 0.00065 | 0.0156 | 0 | 0 | 8 | M | 2 | ROZPOCET | 0 | 0 | 0 | 0 | 0 | 1 | 0 | 4 | -1040300840
27 | M | 286115680 | objímka převlečná kanalizace plastové KGU DN 150 |  |  | kus | 24 |  |  | 0 |  |  |  | základní | 0 | 0 | 0.00048 | 0.01152 | 0 | 0 | 8 | M | 2 | ROZPOCET | 0 | 0 | 0 | 0 | 0 | 1 | 0 | 4 | -20595166
28 | K | 877375121 | Výřez pro montáž tvarovek odbočných na potrubí z kanalizačních trub z PVC DN 300 |  |  | kus | 15 |  |  | 0 |  |  |  | základní | 1.337 | 20.055 | 0.00012 | 0.0018 | 0 | 0 | 4 | K | 2 | ROZPOCET | 0 | 0 | 0 | 0 | 0 | 1 | 0 | 4 | 107519541
29 | K | 877370320 | Montáž odboček na potrubí z PP trub hladkých plnostěnných DN 300 |  |  | kus | 15 |  |  | 0 |  |  |  | základní | 1.864 | 27.96 | 0 | 0 | 0 | 0 | 4 | K | 2 | ROZPOCET | 0 | 0 | 0 | 0 | 0 | 1 | 0 | 4 | -1606860160
30 | M | 286147720 | odbočka 45st. UREA/KG (UR) 315/160mm pro potrubí kanalizační žebrované s plným žebrem |  |  | kus | 15 |  |  | 0 |  |  |  | základní | 0 | 0 | 0.0048 | 0.072 | 0 | 0 | 8 | M | 2 | ROZPOCET | 0 | 0 | 0 | 0 | 0 | 1 | 0 | 4 | -1329041281
31 | K | 877370430 | Montáž spojek na potrubí z PP trub korugovaných DN 300 |  |  | kus | 28 |  |  | 0 |  |  |  | základní | 1.248 | 34.944 | 0.0001 | 0.0028 | 0 | 0 | 4 | K | 2 | ROZPOCET | 0 | 0 | 0 | 0 | 0 | 1 | 0 | 4 | -800141943
32 | M | 286147470 | objímka přesuvná URU 315mm pro potrubí kanalizační žebrované s plným žebrem |  |  | kus | 30 |  |  | 0 |  |  |  | základní | 0 | 0 | 0.00184 | 0.0552 | 0 | 0 | 8 | M | 2 | ROZPOCET | 0 | 0 | 0 | 0 | 0 | 1 | 0 | 4 | -961447568
33 | K | 877395121 | Výřez pro montáž tvarovek odbočných na potrubí z kanalizačních trub z PVC DN 400 |  |  | kus | 9 |  |  | 0 |  |  |  | základní | 1.687 | 15.183 | 0.00017 | 0.00153 | 0 | 0 | 4 | K | 2 | ROZPOCET | 0 | 0 | 0 | 0 | 0 | 1 | 0 | 4 | -808630770
34 | K | 877390320 | Montáž odboček na potrubí z PP trub hladkých plnostěnných DN 400 |  |  | kus | 9 |  |  | 0 |  |  |  | základní | 2.179 | 19.611 | 0 | 0 | 0 | 0 | 4 | K | 2 | ROZPOCET | 0 | 0 | 0 | 0 | 0 | 1 | 0 | 4 | 639870754
35 | M | 286147730 | odbočka 45st. UREA/KG (UR) 400/160mm pro potrubí kanalizační žebrované s plným žebrem |  |  | kus | 9 |  |  | 0 |  |  |  | základní | 0 | 0 | 0.0056 | 0.0504 | 0 | 0 | 8 | M | 2 | ROZPOCET | 0 | 0 | 0 | 0 | 0 | 1 | 0 | 4 | 457221697
36 | K | 877390430 | Montáž spojek na potrubí z PP trub korugovaných DN 400 |  |  | kus | 18 |  |  | 0 |  |  |  | základní | 1.5 | 27 | 0.0001 | 0.0018 | 0 | 0 | 4 | K | 2 | ROZPOCET | 0 | 0 | 0 | 0 | 0 | 1 | 0 | 4 | 1782886354
37 | M | 286147480 | objímka přesuvná URU 400mm pro potrubí kanalizační žebrované s plným žebrem |  |  | kus | 18 |  |  | 0 |  |  |  | základní | 0 | 0 | 0.00522 | 0.09396 | 0 | 0 | 8 | M | 2 | ROZPOCET | 0 | 0 | 0 | 0 | 0 | 1 | 0 | 4 | -1260045849
38 | K | 721171917 | Potrubí z PP propojení potrubí DN 160 |  |  | kus | 24 |  |  | 0 |  |  |  | základní | 0.363 | 8.712 | 0.00204 | 0.04896 | 0 | 0 | 4 | K | 2 | ROZPOCET | 0 | 0 | 0 | 0 | 0 | 1 | 0 | 4 | 1693526509
39 | K | 892351111 | Tlaková zkouška vodou potrubí DN 150 nebo 200 |  |  | m | 127.5 |  |  | 0 |  |  |  | základní | 0.055 | 7.0125 | 0 | 0 | 0 | 0 | 4 | K | 2 | ROZPOCET | 0 | 0 | 0 | 0 | 0 | 1 | 0 | 4 | 1221042789
| 998 - Přesun hmot | [8 empty] | 0 | [5 empty] | 781.2594 |  | 0 |  | 0 | 1 | D | 1 | ROZPOCET | [6 empty] | 0
40 | K | 998276101 | Přesun hmot pro trubní vedení z trub z plastických hmot otevřený výkop |  |  | t | 527.878 |  |  | 0 |  |  |  | základní | 1.48 | 781.2594 | 0 | 0 | 0 | 0 | 4 | K | 2 | ROZPOCET | 0 | 0 | 0 | 0 | 0 | 1 | 0 | 4 | -894701684
| M - Práce a dodávky M | [8 empty] | 0 | [5 empty] | 336.714 |  | 0.3668 |  | 0 | 1 | D | 0 | ROZPOCET | [6 empty] | 0
| 23-M - Montáže potrubí | [8 empty] | 0 | [5 empty] | 336.714 |  | 0.3668 |  | 0 | 1 | D | 1 | ROZPOCET | [6 empty] | 0
41 | K | 230200101 | Montáž chrániček plynovodu podélně půlených |  |  | m | 42 |  |  | 0 |  |  |  | základní | 8.017 | 336.714 | 0.00812 | 0.34104 | 0 | 0 | 4 | K | 2 | ROZPOCET | 0 | 0 | 0 | 0 | 0 | 1 | 0 | 4 | 1272668580
42 | M | 286139660 | trubka ochranná KOPOHALF HDPE DN160 06160/2, délka 3m |  |  | kus | 14 |  |  | 0 |  |  |  | základní | 0 | 0 | 0.0014 | 0.0196 | 0 | 0 | 128 | M | 2 | ROZPOCET | 0 | 0 | 0 | 0 | 0 | 1 | 0 | 128 | 394267089
43 | M | 286551100 | manžeta chráničky vč. upínací pásky, rozměr 90x160 mm, DN 80 x 150 |  |  | kus | 28 |  |  | 0 |  |  |  | základní | 0 | 0 | 0.00022 | 0.00616 | 0 | 0 | 128 | M | 2 | ROZPOCET | 0 | 0 | 0 | 0 | 0 | 1 | 0 | 128 | -1065430786
| VRN - Vedlejší rozpočtové náklady | [8 empty] | 0 | [5 empty] | 0 |  | 0 |  | 0 | 5 | D | 0 | ROZPOCET | [6 empty] | 0
| VRN1 - Průzkumné, geodetické a projektové práce | [8 empty] | 0 | [5 empty] | 0 |  | 0 |  | 0 | 5 | D | 1 | ROZPOCET | [6 empty] | 0
44 | K | 010001000 | Průzkumné, geodetické a projektové práce |  |  | … | 1 |  |  | 0 |  |  |  | základní | 0 | 0 | 0 | 0 | 0 | 0 | 1024 | K | 2 | ROZPOCET | 0 | 0 | 0 | 0 | 0 | 1 | 0 | 1024 | -744183415
45 | K | 013002000 | Projektové práce - HRADÍ ZADAVATEL |  |  | … | 1 |  |  | 0 |  |  |  | základní | 0 | 0 | 0 | 0 | 0 | 0 | 1024 | K | 2 | ROZPOCET | 0 | 0 | 0 | 0 | 0 | 1 | 0 | 1024 | 2022455567
46 | K | 013254000 | Dokumentace skutečného provedení stavby |  |  | … | 1 |  |  | 0 |  |  |  | základní | 0 | 0 | 0 | 0 | 0 | 0 | 1024 | K | 2 | ROZPOCET | 0 | 0 | 0 | 0 | 0 | 1 | 0 | 1024 | 1498629229
| VRN2 - Příprava staveniště | [8 empty] | 0 | [5 empty] | 0 |  | 0 |  | 0 | 5 | D | 1 | ROZPOCET | [6 empty] | 0
47 | K | 020001000 | Příprava staveniště |  |  | … | 1 |  |  | 0 |  |  |  | základní | 0 | 0 | 0 | 0 | 0 | 0 | 1024 | K | 2 | ROZPOCET | 0 | 0 | 0 | 0 | 0 | 1 | 0 | 1024 | -63089582
| VRN3 - Zařízení staveniště | [8 empty] | 0 | [5 empty] | 0 |  | 0 |  | 0 | 5 | D | 1 | ROZPOCET | [6 empty] | 0
48 | K | 030001000 | Zařízení staveniště |  |  | … | 1 |  |  | 0 |  |  |  | základní | 0 | 0 | 0 | 0 | 0 | 0 | 1024 | K | 2 | ROZPOCET | 0 | 0 | 0 | 0 | 0 | 1 | 0 | 1024 | 1813444803
49 | K | 034002000 | Zabezpečení staveniště |  |  | … | 1 |  |  | 0 |  |  |  | základní | 0 | 0 | 0 | 0 | 0 | 0 | 1024 | K | 2 | ROZPOCET | 0 | 0 | 0 | 0 | 0 | 1 | 0 | 1024 | 1573853933
50 | K | 035002000 | Pronájmy ploch, objektů |  |  | … | 1 |  |  | 0 |  |  |  | základní | 0 | 0 | 0 | 0 | 0 | 0 | 1024 | K | 2 | ROZPOCET | 0 | 0 | 0 | 0 | 0 | 1 | 0 | 1024 | 905260502
| VRN4 - Inženýrská činnost | [8 empty] | 0 | [5 empty] | 0 |  | 0 |  | 0 | 5 | D | 1 | ROZPOCET | [6 empty] | 0
51 | K | 040001000 | Inženýrská činnost |  |  | … | 1 |  |  | 0 |  |  |  | základní | 0 | 0 | 0 | 0 | 0 | 0 | 1024 | K | 2 | ROZPOCET | 0 | 0 | 0 | 0 | 0 | 1 | 0 | 1024 | -431056902
52 | K | 041203000 | Technický dozor investora - HRADÍ ZADAVATEL |  |  | … | 1 |  |  | 0 |  |  |  | základní | 0 | 0 | 0 | 0 | 0 | 0 | 1024 | K | 2 | ROZPOCET | 0 | 0 | 0 | 0 | 0 | 1 | 0 | 1024 | 556297809
53 | K | 041403000 | Koordinátor BOZP na staveništi - HRADÍ ZADAVATEL |  |  | … | 1 |  |  | 0 |  |  |  | základní | 0 | 0 | 0 | 0 | 0 | 0 | 1024 | K | 2 | ROZPOCET | 0 | 0 | 0 | 0 | 0 | 1 | 0 | 1024 | -483290921
| VRN7 - Provozní vlivy | [8 empty] | 0 | [5 empty] | 0 |  | 0 |  | 0 | 5 | D | 1 | ROZPOCET | [6 empty] | 0
54 | K | 070001000 | Provozní vlivy |  |  | … | 1 |  |  | 0 |  |  |  | základní | 0 | 0 | 0 | 0 | 0 | 0 | 1024 | K | 2 | ROZPOCET | 0 | 0 | 0 | 0 | 0 | 1 | 0 | 1024 | 1541462601

## SO-02 A - Dešťová kanaliz...
| List obsahuje: |  | 1) Krycí list rozpočtu |  | 2) Rekapitulace rozpočtu |  |  | 3) Rozpočet |  |  | Zpět na list: | Rekapitulace stavby
optimalizováno pro tisk sestav ve formátu A4 - na výšku | [11 empty] | >> skryté sloupce << | [9 empty] | {c273883a-8edf-4bdf-993e-f473d0724473}
2
KRYCÍ LIST ROZPOČTU | [12 empty] | v --- níže se nacházejí doplnkové a pomocné údaje k sestavám --- v | [8 empty] | False
| Stavba: |  | Milevsko - Švermova ul. III. etapa
| Objekt: |  | SO-02 A - Dešťová kanalizace - stoka D
| JKSO: | [7 empty] | CC-CZ:
| Místo: | [7 empty] | Datum: |  | 24. 8. 2017
| Objednatel: | [7 empty] | IČ:
|  | Město Milevsko, nám. E. Beneše 420, 39901 Milevsko | [6 empty] | DIČ:
| Zhotovitel: | [7 empty] | IČ:
DIČ:
| Projektant: | [7 empty] | IČ: |  | 60078936
|  | Ing.Luboš Vaniš,VL PROJEKT,Líšnice 72,39901 Sepekov | [6 empty] | DIČ: |  | CZ6510130011
| Zpracovatel: | [7 empty] | IČ:
DIČ:
Poznámka:
| Náklady z rozpočtu | [7 empty] | 0
| Ostatní náklady | [7 empty] | 0
| Cena bez DPH | [7 empty] | 0
| DPH | základní | 21% | ze | 0 |  |  |  | 0
|  | snížená | 15% | ze | 0 |  |  |  | 0
|  | zákl. přenesená | 21% | ze | 0 |  |  |  | 0
|  | sníž. přenesená | 15% | ze | 0 |  |  |  | 0
|  | nulová | 0% | ze | 0 |  |  |  | 0
| Cena s DPH |  |  | v | CZK |  |  | 0
| Projektant |  |  |  |  | Zpracovatel
| Datum a podpis: |  |  | Razítko |  | Datum a podpis: |  |  |  | Razítko
| Objednavatel |  |  |  |  | Zhotovitel
| Datum a podpis: |  |  | Razítko |  | Datum a podpis: |  |  |  | Razítko
REKAPITULACE ROZPOČTU
Stavba: |  |  | Milevsko - Švermova ul. III. etapa
Objekt: |  |  | SO-02 A - Dešťová kanalizace - stoka D
Místo: | [6 empty] | Datum: |  | 24. 8. 2017
Objednatel: |  |  | Město Milevsko, nám. E. Beneše 420, 39901 Milevsko |  |  |  | Projektant: |  | Ing.Luboš Vaniš,VL PROJEKT,Líšnice 72,39901 Sepekov
Zhotovitel: | [6 empty] | Zpracovatel:
Kód - Popis | [9 empty] | Cena celkem [CZK]
1) Náklady z rozpočtu | [9 empty] | 0 | [12 empty] | -1
| HSV - Práce a dodávky HSV | [8 empty] | 0
| 1 - Zemní práce | [8 empty] | 0
| 2 - Zakládání | [8 empty] | 0
| 3 - Svislé a kompletní konstrukce | [8 empty] | 0
| 6 - Úpravy povrchů, podlahy a osazování výplní | [8 empty] | 0
| 8 - Trubní vedení | [8 empty] | 0
| 9 - Ostatní konstrukce a práce, bourání | [8 empty] | 0
| 997 - Přesun sutě | [8 empty] | 0
| 998 - Přesun hmot | [8 empty] | 0
| M - Práce a dodávky M | [8 empty] | 0
| 23-M - Montáže potrubí | [8 empty] | 0
| VRN - Vedlejší rozpočtové náklady | [8 empty] | 0
| VRN1 - Průzkumné, geodetické a projektové práce | [8 empty] | 0
| VRN2 - Příprava staveniště | [8 empty] | 0
| VRN3 - Zařízení staveniště | [8 empty] | 0
| VRN4 - Inženýrská činnost | [8 empty] | 0
| VRN7 - Provozní vlivy | [8 empty] | 0
2) Ostatní náklady | [9 empty] | 0 |  |  |  | DPH
Celkové náklady za stavbu 1) + 2) | [7 empty] | 0
ROZPOČET
Stavba: |  |  | Milevsko - Švermova ul. III. etapa
Objekt: |  |  | SO-02 A - Dešťová kanalizace - stoka D
Místo: | [6 empty] | Datum: |  | 24. 8. 2017
Objednatel: |  |  | Město Milevsko, nám. E. Beneše 420, 39901 Milevsko |  |  |  | Projektant: |  | Ing.Luboš Vaniš,VL PROJEKT,Líšnice 72,39901 Sepekov
Zhotovitel: | [6 empty] | Zpracovatel:
PČ | Typ | Kód | Popis |  |  | MJ | Množství | J.cena [CZK] |  | Cena celkem [CZK] |  |  | Poznámka | DPH | J. Nh [h] | Nh celkem [h] | J. hmotnost [t] | Hmotnost celkem [t] | J. suť [t] | Suť Celkem [t]
Náklady z rozpočtu | [9 empty] | 0 | [5 empty] | 8603.898 |  | 1940.4476 |  | 160.51 |  | D | -1 | [7 empty] | 0
| HSV - Práce a dodávky HSV | [8 empty] | 0 | [5 empty] | 8339.337 |  | 1940.1594 |  | 160.51 | 1 | D | 0 | ROZPOCET | [6 empty] | 0
| 1 - Zemní práce | [8 empty] | 0 | [5 empty] | 4525.2629 |  | 1707.5674 |  | 0 | 1 | D | 1 | ROZPOCET | [6 empty] | 0
1 | K | 119001401 | Dočasné zajištění potrubí ocelového nebo litinového DN do 200 |  |  | m | 85 |  |  | 0 |  |  |  | základní | 0.703 | 59.755 | 0.00868 | 0.7378 | 0 | 0 | 4 | K | 2 | ROZPOCET | 0 | 0 | 0 | 0 | 0 | 1 | 0 | 4 | -205567919
2 | K | 119001421 | Dočasné zajištění kabelů a kabelových tratí ze 3 volně ložených kabelů |  |  | m | 48 |  |  | 0 |  |  |  | základní | 0.547 | 26.256 | 0.0369 | 1.7712 | 0 | 0 | 4 | K | 2 | ROZPOCET | 0 | 0 | 0 | 0 | 0 | 1 | 0 | 4 | 495338310
3 | K | 119002121 | Přechová lávka délky do 2 m včetně zábradlí pro zabezpečení výkopu zřízení |  |  | kus | 12 |  |  | 0 |  |  |  | základní | 0.43 | 5.16 | 0.00065 | 0.0078 | 0 | 0 | 4 | K | 2 | ROZPOCET | 0 | 0 | 0 | 0 | 0 | 1 | 0 | 4 | 1320173788
4 | K | 119002122 | Přechodová lávka délky do 2 m včetně zábradlí pro zabezpečení výkopu odstranění |  |  | kus | 12 |  |  | 0 |  |  |  | základní | 0.29 | 3.48 | 0 | 0 | 0 | 0 | 4 | K | 2 | ROZPOCET | 0 | 0 | 0 | 0 | 0 | 1 | 0 | 4 | 441413338
5 | K | 119003217 | Mobilní plotová zábrana vyplněná dráty výšky do 1,5 m pro zabezpečení výkopu zřízení |  |  | m | 940 |  |  | 0 |  |  |  | základní | 0.089 | 83.66 | 0.0001 | 0.094 | 0 | 0 | 4 | K | 2 | ROZPOCET | 0 | 0 | 0 | 0 | 0 | 1 | 0 | 4 | 1487293620
6 | K | 119003218 | Mobilní plotová zábrana vyplněná dráty výšky do 1,5 m pro zabezpečení výkopu odstranění |  |  | m | 940 |  |  | 0 |  |  |  | základní | 0.07 | 65.8 | 0 | 0 | 0 | 0 | 4 | K | 2 | ROZPOCET | 0 | 0 | 0 | 0 | 0 | 1 | 0 | 4 | 1650021375
7 | K | 120001101 | Příplatek za ztížení vykopávky v blízkosti podzemního vedení |  |  | m3 | 188 |  |  | 0 |  |  |  | základní | 1.548 | 291.024 | 0 | 0 | 0 | 0 | 4 | K | 2 | ROZPOCET | 0 | 0 | 0 | 0 | 0 | 1 | 0 | 4 | -857400507
8 | K | 132401201 | Hloubení rýh š do 2000 mm v hornině tř. 5 |  |  | m3 | 1087.098 |  |  | 0 |  |  |  | základní | 2.379 | 2586.2061 | 0.01046 | 11.371 | 0 | 0 | 4 | K | 2 | ROZPOCET | 0 | 0 | 0 | 0 | 0 | 1 | 0 | 4 | 966025055
9 | K | 151201101 | Zřízení zátažného pažení a rozepření stěn rýh hl do 2 m |  |  | m2 | 844.525 |  |  | 0 |  |  |  | základní | 0.402 | 339.4991 | 0.00199 | 1.6806 | 0 | 0 | 4 | K | 2 | ROZPOCET | 0 | 0 | 0 | 0 | 0 | 1 | 0 | 4 | 1267957843
10 | K | 151201111 | Odstranění zátažného pažení a rozepření stěn rýh hl do 2 m |  |  | m2 | 844.525 |  |  | 0 |  |  |  | základní | 0.178 | 150.3254 | 0 | 0 | 0 | 0 | 4 | K | 2 | ROZPOCET | 0 | 0 | 0 | 0 | 0 | 1 | 0 | 4 | 541419961
11 | K | 161101151 | Svislé přemístění výkopku z horniny tř. 5 až 7 hl výkopu do 2,5 m |  |  | m3 | 1087.098 |  |  | 0 |  |  |  | základní | 0.484 | 526.1554 | 0 | 0 | 0 | 0 | 4 | K | 2 | ROZPOCET | 0 | 0 | 0 | 0 | 0 | 1 | 0 | 4 | -2078994596
12 | K | 162601152 | Vodorovné přemístění do 5000 m výkopku/sypaniny z horniny tř. 5 až 7 |  |  | m3 | 1087.098 |  |  | 0 |  |  |  | základní | 0.079 | 85.8807 | 0 | 0 | 0 | 0 | 4 | K | 2 | ROZPOCET | 0 | 0 | 0 | 0 | 0 | 1 | 0 | 4 | 1288843527
13 | K | 171201201 | Uložení sypaniny na skládky (bez skládkovného) |  |  | m3 | 1087.098 |  |  | 0 |  |  |  | základní | 0.009 | 9.7839 | 0 | 0 | 0 | 0 | 4 | K | 2 | ROZPOCET | 0 | 0 | 0 | 0 | 0 | 1 | 0 | 4 | 1645534387
14 | K | 171201211 | Poplatek za uložení odpadu ze sypaniny na skládce (skládkovné) |  |  | t | 1848.067 |  |  | 0 |  |  |  | základní | 0 | 0 | 0 | 0 | 0 | 0 | 4 | K | 2 | ROZPOCET | 0 | 0 | 0 | 0 | 0 | 1 | 0 | 4 | 1061786753
15 | K | 174101101 | Zásyp jam, šachet rýh nebo kolem objektů sypaninou se zhutněním |  |  | m3 | 587.628 |  |  | 0 |  |  |  | základní | 0.299 | 175.7008 | 0 | 0 | 0 | 0 | 4 | K | 2 | ROZPOCET | 0 | 0 | 0 | 0 | 0 | 1 | 0 | 4 | -1262779568
16 | M | 583312010 | štěrkopísek netříděný stabilizační zemina |  |  | t | 998.968 |  |  | 0 |  |  |  | základní | 0 | 0 | 1 | 998.968 | 0 | 0 | 8 | M | 2 | ROZPOCET | 0 | 0 | 0 | 0 | 0 | 1 | 0 | 4 | 84950865
17 | K | 175151101 | Obsypání potrubí strojně sypaninou bez prohození, uloženou do 3 m |  |  | m3 | 407.61 |  |  | 0 |  |  |  | základní | 0.286 | 116.5765 | 0 | 0 | 0 | 0 | 4 | K | 2 | ROZPOCET | 0 | 0 | 0 | 0 | 0 | 1 | 0 | 4 | 926296797
18 | M | 583313450 | kamenivo těžené drobné tříděné frakce 0-4 |  |  | t | 692.937 |  |  | 0 |  |  |  | základní | 0 | 0 | 1 | 692.937 | 0 | 0 | 8 | M | 2 | ROZPOCET | 0 | 0 | 0 | 0 | 0 | 1 | 0 | 4 | 91810903
19 | K | 100-010 | Zkouška hutnící statická |  |  | kus | 7 |  |  | 0 |  |  |  | základní | 0 | 0 | 0 | 0 | 0 | 0 | 4 | K | 2 | ROZPOCET | 0 | 0 | 0 | 0 | 0 | 1 | 0 | 4 | 1920827266
20 | K | 100-020 | Zkouška hutnící dynamická |  |  | kus | 7 |  |  | 0 |  |  |  | základní | 0 | 0 | 0 | 0 | 0 | 0 | 4 | K | 2 | ROZPOCET | 0 | 0 | 0 | 0 | 0 | 1 | 0 | 4 | -86360251
| 2 - Zakládání | [8 empty] | 0 | [5 empty] | 223.3457 |  | 2.1418 |  | 0 | 1 | D | 1 | ROZPOCET | [6 empty] | 0
21 | K | 212799911 | Zaústění odvodnění flexibilní drenážkou |  |  | kus | 23 |  |  | 0 |  |  |  | základní | 2.941 | 67.643 | 0.09312 | 2.1418 | 0 | 0 | 4 | K | 2 | ROZPOCET | 0 | 0 | 0 | 0 | 0 | 1 | 0 | 4 | -1399469356
22 | K | 451572111 | Lože pod potrubí otevřený výkop z kameniva drobného těženého |  |  | m3 | 91.86 |  |  | 0 |  |  |  | základní | 1.695 | 155.7027 | 0 | 0 | 0 | 0 | 4 | K | 2 | ROZPOCET | 0 | 0 | 0 | 0 | 0 | 1 | 0 | 4 | 946589837
| 3 - Svislé a kompletní konstrukce | [8 empty] | 0 | [5 empty] | 47.005 |  | 0 |  | 0 | 1 | D | 1 | ROZPOCET | [6 empty] | 0
23 | K | 359901211 | Monitoring stoky jakékoli výšky na nové kanalizaci |  |  | m | 553 |  |  | 0 |  |  |  | základní | 0.085 | 47.005 | 0 | 0 | 0 | 0 | 4 | K | 2 | ROZPOCET | 0 | 0 | 0 | 0 | 0 | 1 | 0 | 4 | -1782588426
| 6 - Úpravy povrchů, podlahy a osazování výplní | [8 empty] | 0 | [5 empty] | 41.6608 |  | 0.70912 |  | 0 | 1 | D | 1 | ROZPOCET | [6 empty] | 0
24 | K | 617633112 | Stěrka z těsnící malty dvouvrstvá vnitřních ploch šachet válcových a kuželových |  |  | m2 | 88.64 |  |  | 0 |  |  |  | základní | 0.47 | 41.6608 | 0.008 | 0.70912 | 0 | 0 | 4 | K | 2 | ROZPOCET | 0 | 0 | 0 | 0 | 0 | 1 | 0 | 4 | -1972108409
| 8 - Trubní vedení | [8 empty] | 0 | [5 empty] | 839.936 |  | 229.7411 |  | 155 | 1 | D | 1 | ROZPOCET | [6 empty] | 0
25 | K | 871313121 | Montáž kanalizačního potrubí z PVC těsněné gumovým kroužkem otevřený výkop sklon do 20 % DN 160 |  |  | m | 96 |  |  | 0 |  |  |  | základní | 0.292 | 28.032 | 1e-05 | 0.00096 | 0 | 0 | 4 | K | 2 | ROZPOCET | 0 | 0 | 0 | 0 | 0 | 1 | 0 | 4 | -2110137079
26 | M | 286112640 | trubka KGEM s hrdlem 160X4,7X5M SN8KOEX,PVC |  |  | kus | 20 |  |  | 0 |  |  |  | základní | 0 | 0 | 0.019 | 0.38 | 0 | 0 | 8 | M | 2 | ROZPOCET | 0 | 0 | 0 | 0 | 0 | 1 | 0 | 4 | -1522392343
27 | K | 877315211 | Montáž tvarovek z tvrdého PVC-systém KG nebo z polypropylenu-systém KG 2000 jednoosé DN 150 |  |  | kus | 29 |  |  | 0 |  |  |  | základní | 0.683 | 19.807 | 0 | 0 | 0 | 0 | 4 | K | 2 | ROZPOCET | 0 | 0 | 0 | 0 | 0 | 1 | 0 | 4 | -1166549570
28 | M | 286113610 | koleno kanalizace plastové KGB 150x45° |  |  | kus | 29 |  |  | 0 |  |  |  | základní | 0 | 0 | 0.00065 | 0.01885 | 0 | 0 | 8 | M | 2 | ROZPOCET | 0 | 0 | 0 | 0 | 0 | 1 | 0 | 4 | -228856412
29 | K | 871355221 | Kanalizační potrubí z tvrdého PVC jednovrstvé tuhost třídy SN8 DN 200 |  |  | m | 13 |  |  | 0 |  |  |  | základní | 0.292 | 3.796 | 0.00427 | 0.05551 | 0 | 0 | 4 | K | 2 | ROZPOCET | 0 | 0 | 0 | 0 | 0 | 1 | 0 | 4 | 216739643
30 | K | 877355211 | Montáž tvarovek z tvrdého PVC-systém KG nebo z polypropylenu-systém KG 2000 jednoosé DN 200 |  |  | kus | 2 |  |  | 0 |  |  |  | základní | 0.745 | 1.49 | 1e-05 | 2e-05 | 0 | 0 | 4 | K | 2 | ROZPOCET | 0 | 0 | 0 | 0 | 0 | 1 | 0 | 4 | 470797198
31 | M | 286113660 | koleno kanalizace plastové KGB 200x45° |  |  | kus | 2 |  |  | 0 |  |  |  | základní | 0 | 0 | 0.00125 | 0.0025 | 0 | 0 | 8 | M | 2 | ROZPOCET | 0 | 0 | 0 | 0 | 0 | 1 | 0 | 4 | 374732219
32 | K | 871370420 | Montáž kanalizačního potrubí korugovaného SN 16 z polypropylenu DN 300 |  |  | m | 210 |  |  | 0 |  |  |  | základní | 0.501 | 105.21 | 2e-05 | 0.0042 | 0 | 0 | 4 | K | 2 | ROZPOCET | 0 | 0 | 0 | 0 | 0 | 1 | 0 | 4 | 48277356
33 | M | 286147300 | trubka kanalizační žebrovaná s plným žebrem SN16 vnitřní průměr 300mm, dl. 5m |  |  | kus | 43 |  |  | 0 |  |  |  | základní | 0 | 0 | 0.035 | 1.505 | 0 | 0 | 8 | M | 2 | ROZPOCET | 0 | 0 | 0 | 0 | 0 | 1 | 0 | 4 | -1367186427
34 | K | 871390420 | Montáž kanalizačního potrubí korugovaného SN 16 z polypropylenu DN 400 |  |  | m | 260 |  |  | 0 |  |  |  | základní | 0.61 | 158.6 | 3e-05 | 0.0078 | 0 | 0 | 4 | K | 2 | ROZPOCET | 0 | 0 | 0 | 0 | 0 | 1 | 0 | 4 | -969306
35 | M | 286147340 | trubka kanalizační žebrovaná s plným žebrem SN16 vnitřní průměr 400mm, dl. 5m |  |  | kus | 54 |  |  | 0 |  |  |  | základní | 0 | 0 | 0.0638 | 3.4452 | 0 | 0 | 8 | M | 2 | ROZPOCET | 0 | 0 | 0 | 0 | 0 | 1 | 0 | 4 | 1314892406
36 | K | 877370410 | Montáž kolen na potrubí z PP trub korugovaných DN 300 |  |  | kus | 1 |  |  | 0 |  |  |  | základní | 1.248 | 1.248 | 0.0001 | 0.0001 | 0 | 0 | 4 | K | 2 | ROZPOCET | 0 | 0 | 0 | 0 | 0 | 1 | 0 | 4 | -607844258
37 | M | 286147530 | koleno 15st. URB 315mm pro potrubí kanalizační žebrované s plným žebrem |  |  | kus | 1 |  |  | 0 |  |  |  | základní | 0 | 0 | 0.0021 | 0.0021 | 0 | 0 | 8 | M | 2 | ROZPOCET | 0 | 0 | 0 | 0 | 0 | 1 | 0 | 4 | 1089119324
38 | K | 877370430 | Montáž spojek na potrubí z PP trub korugovaných DN 300 |  |  | kus | 5 |  |  | 0 |  |  |  | základní | 1.248 | 6.24 | 0.0001 | 0.0005 | 0 | 0 | 4 | K | 2 | ROZPOCET | 0 | 0 | 0 | 0 | 0 | 1 | 0 | 4 | -1264994098
39 | M | 286147470 | objímka přesuvná URU 315mm pro potrubí kanalizační žebrované s plným žebrem |  |  | kus | 5 |  |  | 0 |  |  |  | základní | 0 | 0 | 0.00184 | 0.0092 | 0 | 0 | 8 | M | 2 | ROZPOCET | 0 | 0 | 0 | 0 | 0 | 1 | 0 | 4 | 782904538
40 | K | 877375231 | Montáž víčka z tvrdého PVC-systém KG DN 300 |  |  | kus | 5 |  |  | 0 |  |  |  | základní | 1.231 | 6.155 | 1e-05 | 5e-05 | 0 | 0 | 4 | K | 2 | ROZPOCET | 0 | 0 | 0 | 0 | 0 | 1 | 0 | 4 | -545316135
41 | M | 286147840 | záslepka URM 315mm pro potrubí kanalizační žebrované s plným žebrem |  |  | kus | 5 |  |  | 0 |  |  |  | základní | 0 | 0 | 0.0008 | 0.004 | 0 | 0 | 8 | M | 2 | ROZPOCET | 0 | 0 | 0 | 0 | 0 | 1 | 0 | 4 | 1990046732
42 | K | 877390410 | Montáž kolen na potrubí z PP trub korugovaných DN 400 |  |  | kus | 1 |  |  | 0 |  |  |  | základní | 1.5 | 1.5 | 0.0001 | 0.0001 | 0 | 0 | 4 | K | 2 | ROZPOCET | 0 | 0 | 0 | 0 | 0 | 1 | 0 | 4 | -373731101
43 | M | 286147570 | koleno 15st. URB 400mm pro potrubí kanalizační žebrované ULTRA RIB |  |  | kus | 1 |  |  | 0 |  |  |  | základní | 0 | 0 | 0.0021 | 0.0021 | 0 | 0 | 8 | M | 2 | ROZPOCET | 0 | 0 | 0 | 0 | 0 | 1 | 0 | 4 | 1623560985
44 | K | 877390430 | Montáž spojek na potrubí z PP trub korugovaných DN 400 |  |  | kus | 5 |  |  | 0 |  |  |  | základní | 1.5 | 7.5 | 0.0001 | 0.0005 | 0 | 0 | 4 | K | 2 | ROZPOCET | 0 | 0 | 0 | 0 | 0 | 1 | 0 | 4 | -1820087202
45 | M | 286147480 | objímka přesuvná URU 400mm pro potrubí kanalizační žebrované s plným žebremB |  |  | kus | 5 |  |  | 0 |  |  |  | základní | 0 | 0 | 0.00522 | 0.0261 | 0 | 0 | 8 | M | 2 | ROZPOCET | 0 | 0 | 0 | 0 | 0 | 1 | 0 | 4 | -2129019834
46 | K | 877370320 | Montáž odboček na potrubí z PP trub hladkých plnostěnných DN 300 |  |  | kus | 14 |  |  | 0 |  |  |  | základní | 1 | 14 | 1.0052 | 14.0731 | 1 | 14 | 9 | M | 3 | ROZPOCET | 0 | 0 | 0 | 0 | 0 | 2 | 0 | 4 | -2129019834
47 | M | 286147720 | odbočka 45st. UREA/KG (UR) 315/160mm pro potrubí kanalizační žebrované s plným žebrem |  |  | kus | 13 |  |  | 0 |  |  |  | základní | 2 | 26 | 2.0052 | 26.0679 | 2 | 26 | 10 | M | 4 | ROZPOCET | 0 | 0 | 0 | 0 | 0 | 3 | 0 | 4 | -2129019834
48 | M | 286147730 | odbočka 45st. UREA/UR 315/200mm pro potrubí kanalizační žebrované ULTRA RIB |  |  | kus | 1 |  |  | 0 |  |  |  | základní | 3 | 3 | 3.0052 | 3.0052 | 3 | 3 | 11 | M | 5 | ROZPOCET | 0 | 0 | 0 | 0 | 0 | 4 | 0 | 4 | -2129019834
49 | K | 877390320 | Montáž odboček na potrubí z PP trub hladkých plnostěnných DN 400 |  |  | kus | 16 |  |  | 0 |  |  |  | základní | 3 | 48 | 3.0052 | 48.0835 | 3 | 48 | 11 | M | 5 | ROZPOCET | 0 | 0 | 0 | 0 | 0 | 4 | 0 | 4 | -2129019834
50 | M | 286147730 | odbočka 45st. UREA/KG (UR) 400/160mm pro potrubí kanalizační žebrované s plným žebrem |  |  | kus | 16 |  |  | 0 |  |  |  | základní | 4 | 64 | 4.0052 | 64.0835 | 4 | 64 | 12 | M | 6 | ROZPOCET | 0 | 0 | 0 | 0 | 0 | 5 | 0 | 4 | -2129019834
51 | K | 894411311 | Osazení železobetonových dílců pro šachty skruží rovných |  |  | kus | 12 |  |  | 0 |  |  |  | základní | 1.562 | 18.744 | 0.00918 | 0.11016 | 0 | 0 | 4 | K | 2 | ROZPOCET | 0 | 0 | 0 | 0 | 0 | 1 | 0 | 4 | -224106397
52 | M | 592241600 | skruž betonová s ocelová se stupadly +PE povlakem TBS-Q 1000/250/120 SP 100x25x12 cm |  |  | kus | 11 |  |  | 0 |  |  |  | základní | 0 | 0 | 0.254 | 2.794 | 0 | 0 | 8 | M | 2 | ROZPOCET | 0 | 0 | 0 | 0 | 0 | 1 | 0 | 4 | -510344002
53 | M | 592241610 | skruž betonová s ocelová se stupadly +PE povlakem TBH TBS-Q 1000/500/120 SP 100x50x12 cm |  |  | kus | 1 |  |  | 0 |  |  |  | základní | 0 | 0 | 0.506 | 0.506 | 0 | 0 | 8 | M | 2 | ROZPOCET | 0 | 0 | 0 | 0 | 0 | 1 | 0 | 4 | -74072268
54 | K | 894412411 | Osazení železobetonových dílců pro šachty skruží přechodových |  |  | kus | 14 |  |  | 0 |  |  |  | základní | 1.664 | 23.296 | 0.01147 | 0.16058 | 0 | 0 | 4 | K | 2 | ROZPOCET | 0 | 0 | 0 | 0 | 0 | 1 | 0 | 4 | 487168471
55 | M | 592241680 | skruž betonová přechodová TBR-Q 625/600/120 SPK 62,5/100x60x12 cm |  |  | kus | 14 |  |  | 0 |  |  |  | základní | 0 | 0 | 0.548 | 7.672 | 0 | 0 | 8 | M | 2 | ROZPOCET | 0 | 0 | 0 | 0 | 0 | 1 | 0 | 4 | 309878887
56 | K | 894414111 | Osazení železobetonových dílců pro šachty skruží základových (dno) |  |  | kus | 14 |  |  | 0 |  |  |  | základní | 2.08 | 29.12 | 0.02753 | 0.38542 | 0 | 0 | 4 | K | 2 | ROZPOCET | 0 | 0 | 0 | 0 | 0 | 1 | 0 | 4 | 374304491
57 | M | 592240340 | dno betonové šachtové TBZ-Q PERFECT 300 - 785 |  |  | kus | 6 |  |  | 0 |  |  |  | základní | 0 | 0 | 1.614 | 9.684 | 0 | 0 | 8 | M | 2 | ROZPOCET | 0 | 0 | 0 | 0 | 0 | 1 | 0 | 4 | 1361566043
58 | M | 592240430 | dno betonové šachtové TBZ-Q PERFECT 400 - 885 |  |  | kus | 8 |  |  | 0 |  |  |  | základní | 0 | 0 | 2.417 | 19.336 | 0 | 0 | 8 | M | 2 | ROZPOCET | 0 | 0 | 0 | 0 | 0 | 1 | 0 | 4 | 303771530
59 | K | 452112111 | Osazení betonových prstenců nebo rámů v do 100 mm |  |  | kus | 18 |  |  | 0 |  |  |  | základní | 0.28 | 5.04 | 0.0066 | 0.1188 | 0 | 0 | 4 | K | 2 | ROZPOCET | 0 | 0 | 0 | 0 | 0 | 1 | 0 | 4 | -103370058
60 | M | 592241740 | prstenec betonový vyrovnávací TBW-Q 625/40/120 62,5x6x12 cm |  |  | kus | 3 |  |  | 0 |  |  |  | základní | 0 | 0 | 0 | 0 | 0 | 0 | 8 | M | 2 | ROZPOCET | 0 | 0 | 0 | 0 | 0 | 1 | 0 | 4 | -26324048
61 | M | 592241750 | prstenec betonový vyrovnávací TBW-Q 625/60/120 62,5x6x12 cm |  |  | kus | 2 |  |  | 0 |  |  |  | základní | 0 | 0 | 0.039 | 0.078 | 0 | 0 | 8 | M | 2 | ROZPOCET | 0 | 0 | 0 | 0 | 0 | 1 | 0 | 4 | -555152123
62 | M | 592241760 | prstenec betonový vyrovnávací TBW-Q 625/80/120 62,5x8x12 cm |  |  | kus | 3 |  |  | 0 |  |  |  | základní | 0 | 0 | 0.051 | 0.153 | 0 | 0 | 8 | M | 2 | ROZPOCET | 0 | 0 | 0 | 0 | 0 | 1 | 0 | 4 | -722890340
63 | M | 592241770 | prstenec betonový vyrovnávací TBW-Q 625/100/120 62,5x10x12 cm |  |  | kus | 10 |  |  | 0 |  |  |  | základní | 0 | 0 | 0.064 | 0.64 | 0 | 0 | 8 | M | 2 | ROZPOCET | 0 | 0 | 0 | 0 | 0 | 1 | 0 | 4 | -392778314
64 | K | 899104111 | Osazení poklopů litinových nebo ocelových včetně rámů hmotnosti nad 150 kg |  |  | kus | 14 |  |  | 0 |  |  |  | základní | 1.694 | 23.716 | 0.00702 | 0.09828 | 0 | 0 | 4 | K | 2 | ROZPOCET | 0 | 0 | 0 | 0 | 0 | 1 | 0 | 4 | -946012579
65 | M | 552414120 | poklop šachtový s rámem DN600 třída D 400 ECON SN - bez znaku |  |  | kus | 14 |  |  | 0 |  |  |  | základní | 0 | 0 | 0.101 | 1.414 | 0 | 0 | 8 | M | 2 | ROZPOCET | 0 | 0 | 0 | 0 | 0 | 1 | 0 | 4 | 37800368
66 | K | 895941311 | Zřízení vpusti kanalizační uliční z betonových dílců typ UVB-50 |  |  | kus | 23 |  |  | 0 |  |  |  | základní | 5.024 | 115.552 | 0.14494 | 3.3336 | 0 | 0 | 4 | K | 2 | ROZPOCET | 0 | 0 | 0 | 0 | 0 | 1 | 0 | 4 | 528565187
67 | M | 592238500 | dno betonové pro uliční vpusť s výtokovým otvorem TBV-Q 450/330/1a 45x33x5 cm |  |  | kus | 23 |  |  | 0 |  |  |  | základní | 0 | 0 | 0.097 | 2.231 | 0 | 0 | 8 | M | 2 | ROZPOCET | 0 | 0 | 0 | 0 | 0 | 1 | 0 | 4 | 1475914183
68 | M | 592238580 | skruž betonová pro uliční vpusť horní TBV-Q 450/570/5d, 45x57x5 cm |  |  | kus | 23 |  |  | 0 |  |  |  | základní | 0 | 0 | 0.111 | 2.553 | 0 | 0 | 8 | M | 2 | ROZPOCET | 0 | 0 | 0 | 0 | 0 | 1 | 0 | 4 | -1129618892
69 | M | 592238660 | skruž betonová pro uliční vpusť přechodová TBV-Q 450-270/325/11, 45-27/29,5/5 cm |  |  | kus | 23 |  |  | 0 |  |  |  | základní | 0 | 0 | 0.061 | 1.403 | 0 | 0 | 8 | M | 2 | ROZPOCET | 0 | 0 | 0 | 0 | 0 | 1 | 0 | 4 | 1702395190
70 | M | 592238640 | prstenec betonový pro uliční vpusť vyrovnávací TBV-Q 390/60/10b |  |  | kus | 23 |  |  | 0 |  |  |  | základní | 0 | 0 | 0.027 | 0.621 | 0 | 0 | 8 | M | 2 | ROZPOCET | 0 | 0 | 0 | 0 | 0 | 1 | 0 | 4 | 2090909403
71 | M | 592238740 | koš pozink. C3 DIN 4052, vysoký, pro rám 500/300 |  |  | kus | 23 |  |  | 0 |  |  |  | základní | 0 | 0 | 0.006 | 0.138 | 0 | 0 | 8 | M | 2 | ROZPOCET | 0 | 0 | 0 | 0 | 0 | 1 | 0 | 4 | -37146043
72 | M | 592238760 | rám s mříží D400 - 300x500 KM18P rovná s pantem |  |  | kus | 23 |  |  | 0 |  |  |  | základní | 0 | 0 | 0.06 | 1.38 | 0 | 0 | 8 | M | 2 | ROZPOCET | 0 | 0 | 0 | 0 | 0 | 1 | 0 | 4 | 468365099
73 | K | 895931111 | Vpusti kanalizačních horské z betonu prostého C12/15 velikosti 1200/600 mm |  |  | kus | 1 |  |  | 0 |  |  |  | základní | 15.998 | 15.998 | 2.6149 | 2.6149 | 0 | 0 | 4 | K | 2 | ROZPOCET | 0 | 0 | 0 | 0 | 0 | 1 | 0 | 4 | 1979279770
74 | M | 22804102 | Horská vpusť TBV-Q HV 1500/900/1350 |  |  | kus | 1 |  |  | 0 |  |  |  | základní | 0 | 0 | 0 | 0 | 0 | 0 | 8 | M | 2 | ROZPOCET | 0 | 0 | 0 | 0 | 0 | 1 | 0 | 4 | 1682279516
75 | M | 315/3 | Rám s mříží C250 - 600 x 1200 ROVASCO |  |  | kus | 1 |  |  | 0 |  |  |  | základní | 0 | 0 | 0 | 0 | 0 | 0 | 8 | M | 2 | ROZPOCET | 0 | 0 | 0 | 0 | 0 | 1 | 0 | 4 | -1853466089
76 | K | 935113111 | Osazení odvodňovacího polymerbetonového žlabu s krycím roštem šířky do 200 mm |  |  | m | 28 |  |  | 0 |  |  |  | základní | 0.269 | 7.532 | 0.29221 | 8.1819 | 0 | 0 | 4 | K | 2 | ROZPOCET | 0 | 0 | 0 | 0 | 0 | 1 | 0 | 4 | 1876354440
77 | M | 592272320 | žlab odvodňovací tř. F 900 FASERFIX KS 150, typ 1, 100x21x22-22,5 cm, se spádem dna 0,5% |  |  | kus | 28 |  |  | 0 |  |  |  | základní | 0 | 0 | 0.053 | 1.484 | 0 | 0 | 8 | M | 2 | ROZPOCET | 0 | 0 | 0 | 0 | 0 | 1 | 0 | 4 | 819354651
78 | M | 592272590 | čelní stěna uzavřená - nerez ocel FASERFIX KS 150, typ 150 F, 21x15 cm |  |  | kus | 6 |  |  | 0 |  |  |  | základní | 0 | 0 | 0.0005 | 0.003 | 0 | 0 | 8 | M | 2 | ROZPOCET | 0 | 0 | 0 | 0 | 0 | 1 | 0 | 4 | -114536407
79 | M | 592272660 | čelní stěna z nerez oceli s nátrubkem z PVC, DN 150 FASERFIX KS 150, typ 010, 21x26,5 cm |  |  | kus | 6 |  |  | 0 |  |  |  | základní | 0 | 0 | 0.001 | 0.006 | 0 | 0 | 8 | M | 2 | ROZPOCET | 0 | 0 | 0 | 0 | 0 | 1 | 0 | 4 | 1287709886
80 | K | 892381111 | Tlaková zkouška vodou potrubí DN 250, DN 300 nebo 350 |  |  | m | 210 |  |  | 0 |  |  |  | základní | 0.066 | 13.86 | 0 | 0 | 0 | 0 | 4 | K | 2 | ROZPOCET | 0 | 0 | 0 | 0 | 0 | 1 | 0 | 4 | 1221042789
81 | K | 892421111 | Tlaková zkouška vodou potrubí DN 400 nebo 500 |  |  | m | 260 |  |  | 0 |  |  |  | základní | 0.099 | 25.74 | 0 | 0 | 0 | 0 | 4 | K | 2 | ROZPOCET | 0 | 0 | 0 | 0 | 0 | 1 | 0 | 4 | -582534018
82 | K | 892372111 | Zabezpečení konců potrubí DN do 300 při tlakových zkouškách vodou |  |  | kus | 2 |  |  | 0 |  |  |  | základní | 10.3 | 20.6 | 0.46009 | 0.92018 | 0 | 0 | 4 | K | 2 | ROZPOCET | 0 | 0 | 0 | 0 | 0 | 1 | 0 | 4 | 972386567
83 | K | 892442111 | Zabezpečení konců potrubí DN nad 300 do 600 při tlakových zkouškách vodou |  |  | kus | 2 |  |  | 0 |  |  |  | základní | 23.08 | 46.16 | 0.47166 | 0.94332 | 0 | 0 | 4 | K | 2 | ROZPOCET | 0 | 0 | 0 | 0 | 0 | 1 | 0 | 4 | 1092364014
| 9 - Ostatní konstrukce a práce, bourání | [8 empty] | 0 | [5 empty] | 19.6565 |  | 0 |  | 5.51 | 1 | D | 1 | ROZPOCET | [6 empty] | 0
84 | K | 358315114 | Bourání šachty, stoky kompletní nebo otvorů z prostého betonu plochy do 4 m2 |  |  | m3 | 2.48 |  |  | 0 |  |  |  | základní | 7.801 | 19.3465 | 0 | 0 | 2.2 | 5.456 | 4 | K | 2 | ROZPOCET | 0 | 0 | 0 | 0 | 0 | 1 | 0 | 4 | 252736377
85 | K | 976085411 | Vybourání kanalizačních rámů včetně poklopů nebo mříží pl přes 0,6 m2 |  |  | kus | 1 |  |  | 0 |  |  |  | základní | 0.31 | 0.31 | 0 | 0 | 0.054 | 0.054 | 4 | K | 2 | ROZPOCET | 0 | 0 | 0 | 0 | 0 | 1 | 0 | 4 | 226975793
| 997 - Přesun sutě | [8 empty] | 0 | [5 empty] | 0.50141 |  | 0 |  | 0 | 1 | D | 1 | ROZPOCET | [6 empty] | 0
86 | K | 997006512 | Vodorovné doprava suti s naložením a složením na skládku do 1 km |  |  | t | 5.51 |  |  | 0 |  |  |  | základní | 0.091 | 0.50141 | 0 | 0 | 0 | 0 | 4 | K | 2 | ROZPOCET | 0 | 0 | 0 | 0 | 0 | 1 | 0 | 4 | -1450759142
87 | K | 997013801 | Poplatek za uložení stavebního betonového odpadu na skládce (skládkovné) |  |  | t | 5.51 |  |  | 0 |  |  |  | základní | 0 | 0 | 0 | 0 | 0 | 0 | 4 | K | 2 | ROZPOCET | 0 | 0 | 0 | 0 | 0 | 1 | 0 | 4 | -319449653
| 998 - Přesun hmot | [8 empty] | 0 | [5 empty] | 2641.9687 |  | 0 |  | 0 | 1 | D | 1 | ROZPOCET | [6 empty] | 0
88 | K | 998276101 | Přesun hmot pro trubní vedení z trub z plastických hmot otevřený výkop |  |  | t | 1785.114 |  |  | 0 |  |  |  | základní | 1.48 | 2641.9687 | 0 | 0 | 0 | 0 | 4 | K | 2 | ROZPOCET | 0 | 0 | 0 | 0 | 0 | 1 | 0 | 4 | -894701684
| M - Práce a dodávky M | [8 empty] | 0 | [5 empty] | 264.561 |  | 0.2882 |  | 0 | 1 | D | 0 | ROZPOCET | [6 empty] | 0
| 23-M - Montáže potrubí | [8 empty] | 0 | [5 empty] | 264.561 |  | 0.2882 |  | 0 | 1 | D | 1 | ROZPOCET | [6 empty] | 0
89 | K | 230200101 | Montáž chrániček plynovodu podélně půlených |  |  | m | 33 |  |  | 0 |  |  |  | základní | 8.017 | 264.561 | 0.00812 | 0.26796 | 0 | 0 | 4 | K | 2 | ROZPOCET | 0 | 0 | 0 | 0 | 0 | 1 | 0 | 4 | 1344782140
90 | M | 286139660 | trubka ochranná KOPOHALF HDPE DN160 06160/2, délka 3m |  |  | kus | 11 |  |  | 0 |  |  |  | základní | 0 | 0 | 0.0014 | 0.0154 | 0 | 0 | 128 | M | 2 | ROZPOCET | 0 | 0 | 0 | 0 | 0 | 1 | 0 | 128 | -1454896176
91 | M | 286551100 | manžeta chráničky vč. upínací pásky, rozměr 90x160 mm, DN 80 x 150 |  |  | kus | 22 |  |  | 0 |  |  |  | základní | 0 | 0 | 0.00022 | 0.00484 | 0 | 0 | 128 | M | 2 | ROZPOCET | 0 | 0 | 0 | 0 | 0 | 1 | 0 | 128 | -2106982783
| VRN - Vedlejší rozpočtové náklady | [8 empty] | 0 | [5 empty] | 0 |  | 0 |  | 0 | 5 | D | 0 | ROZPOCET | [6 empty] | 0
| VRN1 - Průzkumné, geodetické a projektové práce | [8 empty] | 0 | [5 empty] | 0 |  | 0 |  | 0 | 5 | D | 1 | ROZPOCET | [6 empty] | 0
92 | K | 010001000 | Průzkumné, geodetické a projektové práce |  |  | … | 1 |  |  | 0 |  |  |  | základní | 0 | 0 | 0 | 0 | 0 | 0 | 1024 | K | 2 | ROZPOCET | 0 | 0 | 0 | 0 | 0 | 1 | 0 | 1024 | -744183415
93 | K | 013002000 | Projektové práce - HRADÍ ZADAVATEL |  |  | … | 1 |  |  | 0 |  |  |  | základní | 0 | 0 | 0 | 0 | 0 | 0 | 1024 | K | 2 | ROZPOCET | 0 | 0 | 0 | 0 | 0 | 1 | 0 | 1024 | 2022455567
94 | K | 013254000 | Dokumentace skutečného provedení stavby |  |  | … | 1 |  |  | 0 |  |  |  | základní | 0 | 0 | 0 | 0 | 0 | 0 | 1024 | K | 2 | ROZPOCET | 0 | 0 | 0 | 0 | 0 | 1 | 0 | 1024 | 1498629229
| VRN2 - Příprava staveniště | [8 empty] | 0 | [5 empty] | 0 |  | 0 |  | 0 | 5 | D | 1 | ROZPOCET | [6 empty] | 0
95 | K | 020001000 | Příprava staveniště |  |  | … | 1 |  |  | 0 |  |  |  | základní | 0 | 0 | 0 | 0 | 0 | 0 | 1024 | K | 2 | ROZPOCET | 0 | 0 | 0 | 0 | 0 | 1 | 0 | 1024 | -63089582
| VRN3 - Zařízení staveniště | [8 empty] | 0 | [5 empty] | 0 |  | 0 |  | 0 | 5 | D | 1 | ROZPOCET | [6 empty] | 0
96 | K | 030001000 | Zařízení staveniště |  |  | … | 1 |  |  | 0 |  |  |  | základní | 0 | 0 | 0 | 0 | 0 | 0 | 1024 | K | 2 | ROZPOCET | 0 | 0 | 0 | 0 | 0 | 1 | 0 | 1024 | 1813444803
97 | K | 034002000 | Zabezpečení staveniště |  |  | … | 1 |  |  | 0 |  |  |  | základní | 0 | 0 | 0 | 0 | 0 | 0 | 1024 | K | 2 | ROZPOCET | 0 | 0 | 0 | 0 | 0 | 1 | 0 | 1024 | 1573853933
98 | K | 035002000 | Pronájmy ploch, objektů |  |  | … | 1 |  |  | 0 |  |  |  | základní | 0 | 0 | 0 | 0 | 0 | 0 | 1024 | K | 2 | ROZPOCET | 0 | 0 | 0 | 0 | 0 | 1 | 0 | 1024 | 905260502
| VRN4 - Inženýrská činnost | [8 empty] | 0 | [5 empty] | 0 |  | 0 |  | 0 | 5 | D | 1 | ROZPOCET | [6 empty] | 0
99 | K | 040001000 | Inženýrská činnost |  |  | … | 1 |  |  | 0 |  |  |  | základní | 0 | 0 | 0 | 0 | 0 | 0 | 1024 | K | 2 | ROZPOCET | 0 | 0 | 0 | 0 | 0 | 1 | 0 | 1024 | -431056902
100 | K | 041203000 | Technický dozor investora - HRADÍ ZADAVATEL |  |  | … | 1 |  |  | 0 |  |  |  | základní | 0 | 0 | 0 | 0 | 0 | 0 | 1024 | K | 2 | ROZPOCET | 0 | 0 | 0 | 0 | 0 | 1 | 0 | 1024 | 556297809
101 | K | 041403000 | Koordinátor BOZP na staveništi - HRADÍ ZADAVATEL |  |  | … | 1 |  |  | 0 |  |  |  | základní | 0 | 0 | 0 | 0 | 0 | 0 | 1024 | K | 2 | ROZPOCET | 0 | 0 | 0 | 0 | 0 | 1 | 0 | 1024 | -483290921
| VRN7 - Provozní vlivy | [8 empty] | 0 | [5 empty] | 0 |  | 0 |  | 0 | 5 | D | 1 | ROZPOCET | [6 empty] | 0
102 | K | 070001000 | Provozní vlivy |  |  | … | 1 |  |  | 0 |  |  |  | základní | 0 | 0 | 0 | 0 | 0 | 0 | 1024 | K | 2 | ROZPOCET | 0 | 0 | 0 | 0 | 0 | 1 | 0 | 1024 | 1541462601

## SO-02 P - Dešťová kanaliz...
| List obsahuje: |  | 1) Krycí list rozpočtu |  | 2) Rekapitulace rozpočtu |  |  | 3) Rozpočet |  |  | Zpět na list: | Rekapitulace stavby
optimalizováno pro tisk sestav ve formátu A4 - na výšku | [11 empty] | >> skryté sloupce << | [9 empty] | {9992c7f7-da0d-4a37-8ef0-7383da6c6972}
2
KRYCÍ LIST ROZPOČTU | [12 empty] | v --- níže se nacházejí doplnkové a pomocné údaje k sestavám --- v | [8 empty] | False
| Stavba: |  | Milevsko - Švermova ul. III. etapa
| Objekt: |  | SO-02 P - Dešťová kanalizace - přípojky
| JKSO: | [7 empty] | CC-CZ:
| Místo: | [7 empty] | Datum: |  | 24. 8. 2017
| Objednatel: | [7 empty] | IČ:
|  | Město Milevsko, nám. E. Beneše 420, 39901 Milevsko | [6 empty] | DIČ:
| Zhotovitel: | [7 empty] | IČ:
DIČ:
| Projektant: | [7 empty] | IČ: |  | 60078936
|  | Ing.Luboš Vaniš,VL PROJEKT,Líšnice 72,39901 Sepekov | [6 empty] | DIČ: |  | CZ6510130011
| Zpracovatel: | [7 empty] | IČ:
DIČ:
Poznámka:
| Náklady z rozpočtu | [7 empty] | 0
| Ostatní náklady | [7 empty] | 0
| Cena bez DPH | [7 empty] | 0
| DPH | základní | 21% | ze | 0 |  |  |  | 0
|  | snížená | 15% | ze | 0 |  |  |  | 0
|  | zákl. přenesená | 21% | ze | 0 |  |  |  | 0
|  | sníž. přenesená | 15% | ze | 0 |  |  |  | 0
|  | nulová | 0% | ze | 0 |  |  |  | 0
| Cena s DPH |  |  | v | CZK |  |  | 0
| Projektant |  |  |  |  | Zpracovatel
| Datum a podpis: |  |  | Razítko |  | Datum a podpis: |  |  |  | Razítko
| Objednavatel |  |  |  |  | Zhotovitel
| Datum a podpis: |  |  | Razítko |  | Datum a podpis: |  |  |  | Razítko
REKAPITULACE ROZPOČTU
Stavba: |  |  | Milevsko - Švermova ul. III. etapa
Objekt: |  |  | SO-02 P - Dešťová kanalizace - přípojky
Místo: | [6 empty] | Datum: |  | 24. 8. 2017
Objednatel: |  |  | Město Milevsko, nám. E. Beneše 420, 39901 Milevsko |  |  |  | Projektant: |  | Ing.Luboš Vaniš,VL PROJEKT,Líšnice 72,39901 Sepekov
Zhotovitel: | [6 empty] | Zpracovatel:
Kód - Popis | [9 empty] | Cena celkem [CZK]
1) Náklady z rozpočtu | [9 empty] | 0 | [12 empty] | -1
| HSV - Práce a dodávky HSV | [8 empty] | 0
| 1 - Zemní práce | [8 empty] | 0
| 2 - Zakládání | [8 empty] | 0
| 3 - Svislé a kompletní konstrukce | [8 empty] | 0
| 8 - Trubní vedení | [8 empty] | 0
| 998 - Přesun hmot | [8 empty] | 0
| M - Práce a dodávky M | [8 empty] | 0
| 23-M - Montáže potrubí | [8 empty] | 0
| VRN - Vedlejší rozpočtové náklady | [8 empty] | 0
| VRN1 - Průzkumné, geodetické a projektové práce | [8 empty] | 0
| VRN2 - Příprava staveniště | [8 empty] | 0
| VRN3 - Zařízení staveniště | [8 empty] | 0
| VRN4 - Inženýrská činnost | [8 empty] | 0
| VRN7 - Provozní vlivy | [8 empty] | 0
2) Ostatní náklady | [9 empty] | 0 |  |  |  | DPH
Celkové náklady za stavbu 1) + 2) | [7 empty] | 0
ROZPOČET
Stavba: |  |  | Milevsko - Švermova ul. III. etapa
Objekt: |  |  | SO-02 P - Dešťová kanalizace - přípojky
Místo: | [6 empty] | Datum: |  | 24. 8. 2017
Objednatel: |  |  | Město Milevsko, nám. E. Beneše 420, 39901 Milevsko |  |  |  | Projektant: |  | Ing.Luboš Vaniš,VL PROJEKT,Líšnice 72,39901 Sepekov
Zhotovitel: | [6 empty] | Zpracovatel:
PČ | Typ | Kód | Popis |  |  | MJ | Množství | J.cena [CZK] |  | Cena celkem [CZK] |  |  | Poznámka | DPH | J. Nh [h] | Nh celkem [h] | J. hmotnost [t] | Hmotnost celkem [t] | J. suť [t] | Suť Celkem [t]
Náklady z rozpočtu | [9 empty] | 0 | [5 empty] | 1764.7318 |  | 279.5916 |  | 0 |  | D | -1 | [7 empty] | 0
| HSV - Práce a dodávky HSV | [8 empty] | 0 | [5 empty] | 1524.2218 |  | 279.3296 |  | 0 | 1 | D | 0 | ROZPOCET | [6 empty] | 0
| 1 - Zemní práce | [8 empty] | 0 | [5 empty] | 867.4725 |  | 278.4641 |  | 0 | 1 | D | 1 | ROZPOCET | [6 empty] | 0
1 | K | 119001401 | Dočasné zajištění potrubí ocelového nebo litinového DN do 200 |  |  | m | 42 |  |  | 0 |  |  |  | základní | 0.703 | 29.526 | 0.00868 | 0.36456 | 0 | 0 | 4 | K | 2 | ROZPOCET | 0 | 0 | 0 | 0 | 0 | 1 | 0 | 4 | -205567919
2 | K | 119001421 | Dočasné zajištění kabelů a kabelových tratí ze 3 volně ložených kabelů |  |  | m | 42 |  |  | 0 |  |  |  | základní | 0.547 | 22.974 | 0.0369 | 1.5498 | 0 | 0 | 4 | K | 2 | ROZPOCET | 0 | 0 | 0 | 0 | 0 | 1 | 0 | 4 | 495338310
3 | K | 119002121 | Přechová lávka délky do 2 m včetně zábradlí pro zabezpečení výkopu zřízení |  |  | kus | 17 |  |  | 0 |  |  |  | základní | 0.43 | 7.31 | 0.00065 | 0.01105 | 0 | 0 | 4 | K | 2 | ROZPOCET | 0 | 0 | 0 | 0 | 0 | 1 | 0 | 4 | 1320173788
4 | K | 119002122 | Přechodová lávka délky do 2 m včetně zábradlí pro zabezpečení výkopu odstranění |  |  | kus | 17 |  |  | 0 |  |  |  | základní | 0.29 | 4.93 | 0 | 0 | 0 | 0 | 4 | K | 2 | ROZPOCET | 0 | 0 | 0 | 0 | 0 | 1 | 0 | 4 | 441413338
5 | K | 119003217 | Mobilní plotová zábrana vyplněná dráty výšky do 1,5 m pro zabezpečení výkopu zřízení |  |  | m | 190 |  |  | 0 |  |  |  | základní | 0.089 | 16.91 | 0.0001 | 0.019 | 0 | 0 | 4 | K | 2 | ROZPOCET | 0 | 0 | 0 | 0 | 0 | 1 | 0 | 4 | 1487293620
6 | K | 119003218 | Mobilní plotová zábrana vyplněná dráty výšky do 1,5 m pro zabezpečení výkopu odstranění |  |  | m | 190 |  |  | 0 |  |  |  | základní | 0.07 | 13.3 | 0 | 0 | 0 | 0 | 4 | K | 2 | ROZPOCET | 0 | 0 | 0 | 0 | 0 | 1 | 0 | 4 | 1650021375
7 | K | 120001101 | Příplatek za ztížení vykopávky v blízkosti podzemního vedení |  |  | m3 | 85 |  |  | 0 |  |  |  | základní | 1.548 | 131.58 | 0 | 0 | 0 | 0 | 4 | K | 2 | ROZPOCET | 0 | 0 | 0 | 0 | 0 | 1 | 0 | 4 | -857400507
8 | K | 132401201 | Hloubení rýh š do 2000 mm v hornině tř. 5 |  |  | m3 | 172.767 |  |  | 0 |  |  |  | základní | 2.379 | 411.0127 | 0.01046 | 1.8071 | 0 | 0 | 4 | K | 2 | ROZPOCET | 0 | 0 | 0 | 0 | 0 | 1 | 0 | 4 | 966025055
9 | K | 151201101 | Zřízení zátažného pažení a rozepření stěn rýh hl do 2 m |  |  | m2 | 143.972 |  |  | 0 |  |  |  | základní | 0.402 | 57.8767 | 0.00199 | 0.2865 | 0 | 0 | 4 | K | 2 | ROZPOCET | 0 | 0 | 0 | 0 | 0 | 1 | 0 | 4 | 1267957843
10 | K | 151201111 | Odstranění zátažného pažení a rozepření stěn rýh hl do 2 m |  |  | m2 | 143.972 |  |  | 0 |  |  |  | základní | 0.178 | 25.627 | 0 | 0 | 0 | 0 | 4 | K | 2 | ROZPOCET | 0 | 0 | 0 | 0 | 0 | 1 | 0 | 4 | 541419961
11 | K | 161101151 | Svislé přemístění výkopku z horniny tř. 5 až 7 hl výkopu do 2,5 m |  |  | m3 | 172.767 |  |  | 0 |  |  |  | základní | 0.484 | 83.6192 | 0 | 0 | 0 | 0 | 4 | K | 2 | ROZPOCET | 0 | 0 | 0 | 0 | 0 | 1 | 0 | 4 | -2078994596
12 | K | 162601152 | Vodorovné přemístění do 5000 m výkopku/sypaniny z horniny tř. 5 až 7 |  |  | m3 | 172.767 |  |  | 0 |  |  |  | základní | 0.079 | 13.6486 | 0 | 0 | 0 | 0 | 4 | K | 2 | ROZPOCET | 0 | 0 | 0 | 0 | 0 | 1 | 0 | 4 | 1288843527
13 | K | 171201201 | Uložení sypaniny na skládky (bez skládkovného) |  |  | m3 | 172.767 |  |  | 0 |  |  |  | základní | 0.009 | 1.5549 | 0 | 0 | 0 | 0 | 4 | K | 2 | ROZPOCET | 0 | 0 | 0 | 0 | 0 | 1 | 0 | 4 | 1645534387
14 | K | 171201211 | Poplatek za uložení odpadu ze sypaniny na skládce (skládkovné) |  |  | t | 293.704 |  |  | 0 |  |  |  | základní | 0 | 0 | 0 | 0 | 0 | 0 | 4 | K | 2 | ROZPOCET | 0 | 0 | 0 | 0 | 0 | 1 | 0 | 4 | 1061786753
15 | K | 174101101 | Zásyp jam, šachet rýh nebo kolem objektů sypaninou se zhutněním |  |  | m3 | 110.397 |  |  | 0 |  |  |  | základní | 0.299 | 33.0087 | 0 | 0 | 0 | 0 | 4 | K | 2 | ROZPOCET | 0 | 0 | 0 | 0 | 0 | 1 | 0 | 4 | -1262779568
16 | M | 583312010 | štěrkopísek netříděný stabilizační zemina |  |  | t | 187.675 |  |  | 0 |  |  |  | základní | 0 | 0 | 1 | 187.675 | 0 | 0 | 8 | M | 2 | ROZPOCET | 0 | 0 | 0 | 0 | 0 | 1 | 0 | 4 | 84950865
17 | K | 175151101 | Obsypání potrubí strojně sypaninou bez prohození, uloženou do 3 m |  |  | m3 | 51.03 |  |  | 0 |  |  |  | základní | 0.286 | 14.5946 | 0 | 0 | 0 | 0 | 4 | K | 2 | ROZPOCET | 0 | 0 | 0 | 0 | 0 | 1 | 0 | 4 | 926296797
18 | M | 583313450 | kamenivo těžené drobné tříděné frakce 0-4 |  |  | t | 86.751 |  |  | 0 |  |  |  | základní | 0 | 0 | 1 | 86.751 | 0 | 0 | 8 | M | 2 | ROZPOCET | 0 | 0 | 0 | 0 | 0 | 1 | 0 | 4 | 91810903
19 | K | 100-010 | Zkouška hutnící statická |  |  | kus | 19 |  |  | 0 |  |  |  | základní | 0 | 0 | 0 | 0 | 0 | 0 | 4 | K | 2 | ROZPOCET | 0 | 0 | 0 | 0 | 0 | 1 | 0 | 4 | 926609426
20 | K | 100-020 | Zkouška hutnící dynamická |  |  | kus | 19 |  |  | 0 |  |  |  | základní | 0 | 0 | 0 | 0 | 0 | 0 | 4 | K | 2 | ROZPOCET | 0 | 0 | 0 | 0 | 0 | 1 | 0 | 4 | -796029121
| 2 - Zakládání | [8 empty] | 0 | [5 empty] | 19.2213 |  | 0 |  | 0 | 1 | D | 1 | ROZPOCET | [6 empty] | 0
21 | K | 451572111 | Lože pod potrubí otevřený výkop z kameniva drobného těženého |  |  | m3 | 11.34 |  |  | 0 |  |  |  | základní | 1.695 | 19.2213 | 0 | 0 | 0 | 0 | 4 | K | 2 | ROZPOCET | 0 | 0 | 0 | 0 | 0 | 1 | 0 | 4 | 946589837
| 3 - Svislé a kompletní konstrukce | [8 empty] | 0 | [5 empty] | 8.0325 |  | 0 |  | 0 | 1 | D | 1 | ROZPOCET | [6 empty] | 0
22 | K | 359901211 | Monitoring stoky jakékoli výšky na nové kanalizaci |  |  | m | 94.5 |  |  | 0 |  |  |  | základní | 0.085 | 8.0325 | 0 | 0 | 0 | 0 | 4 | K | 2 | ROZPOCET | 0 | 0 | 0 | 0 | 0 | 1 | 0 | 4 | -1782588426
| 8 - Trubní vedení | [8 empty] | 0 | [5 empty] | 215.7275 |  | 0.86553 |  | 0 | 1 | D | 1 | ROZPOCET | [6 empty] | 0
23 | K | 871263121 | Montáž kanalizačního potrubí z PVC těsněné gumovým kroužkem otevřený výkop sklon do 20 % DN 110 |  |  | m | 6.5 |  |  | 0 |  |  |  | základní | 0.19 | 1.235 | 1e-05 | 6.5e-05 | 0 | 0 | 4 | K | 2 | ROZPOCET | 0 | 0 | 0 | 0 | 0 | 1 | 0 | 4 | 555941054
24 | M | 286112280 | trubka KGEM s hrdlem 110X3,2X500 SN4KOEX,PVC |  |  | kus | 13 |  |  | 0 |  |  |  | základní | 0 | 0 | 0.00057 | 0.00741 | 0 | 0 | 8 | M | 2 | ROZPOCET | 0 | 0 | 0 | 0 | 0 | 1 | 0 | 4 | 1860233832
25 | K | 877265211 | Montáž tvarovek z tvrdého PVC-systém KG nebo z polypropylenu-systém KG 2000 jednoosé DN 100 |  |  | kus | 6 |  |  | 0 |  |  |  | základní | 0.572 | 3.432 | 0 | 0 | 0 | 0 | 4 | K | 2 | ROZPOCET | 0 | 0 | 0 | 0 | 0 | 1 | 0 | 4 | 886178875
26 | M | 286115520 | přechodový kus kanalizace plastové KGUGE-DN 110 |  |  | kus | 6 |  |  | 0 |  |  |  | základní | 0 | 0 | 0.00026 | 0.00156 | 0 | 0 | 8 | M | 2 | ROZPOCET | 0 | 0 | 0 | 0 | 0 | 1 | 0 | 4 | -1977386875
27 | M | 286116960 | těsnění pro KGUG (přechod z PVC na litinu) GA set-DN 100 |  |  | kus | 6 |  |  | 0 |  |  |  | základní | 0 | 0 | 0.0003 | 0.0018 | 0 | 0 | 8 | M | 2 | ROZPOCET | 0 | 0 | 0 | 0 | 0 | 1 | 0 | 4 | -876120232
28 | K | 871273121 | Montáž kanalizačního potrubí z PVC těsněné gumovým kroužkem otevřený výkop sklon do 20 % DN 125 |  |  | m | 19 |  |  | 0 |  |  |  | základní | 0.207 | 3.933 | 1e-05 | 0.00019 | 0 | 0 | 4 | K | 2 | ROZPOCET | 0 | 0 | 0 | 0 | 0 | 1 | 0 | 4 | -860806362
29 | M | 286112340 | trubka KGEM s hrdlem 125X3,2X1M SN4KOEX,PVC |  |  | kus | 19 |  |  | 0 |  |  |  | základní | 0 | 0 | 0.00136 | 0.02584 | 0 | 0 | 8 | M | 2 | ROZPOCET | 0 | 0 | 0 | 0 | 0 | 1 | 0 | 4 | -970061484
30 | K | 877275211 | Montáž tvarovek z tvrdého PVC-systém KG nebo z polypropylenu-systém KG 2000 jednoosé DN 125 |  |  | kus | 19 |  |  | 0 |  |  |  | základní | 0.621 | 11.799 | 0 | 0 | 0 | 0 | 4 | K | 2 | ROZPOCET | 0 | 0 | 0 | 0 | 0 | 1 | 0 | 4 | 1011071041
31 | M | 286115020 | redukce kanalizace plastová KGR 125/110 |  |  | kus | 19 |  |  | 0 |  |  |  | základní | 0 | 0 | 0.00026 | 0.00494 | 0 | 0 | 8 | M | 2 | ROZPOCET | 0 | 0 | 0 | 0 | 0 | 1 | 0 | 4 | 1762540680
32 | K | 871313121 | Montáž kanalizačního potrubí z PVC těsněné gumovým kroužkem otevřený výkop sklon do 20 % DN 160 |  |  | m | 94.5 |  |  | 0 |  |  |  | základní | 0.292 | 27.594 | 1e-05 | 0.000945 | 0 | 0 | 4 | K | 2 | ROZPOCET | 0 | 0 | 0 | 0 | 0 | 1 | 0 | 4 | -999505341
33 | M | 286112640 | trubka KGEM s hrdlem 160X4,7X5M SN8KOEX,PVC |  |  | kus | 19 |  |  | 0 |  |  |  | základní | 0 | 0 | 0.019 | 0.361 | 0 | 0 | 8 | M | 2 | ROZPOCET | 0 | 0 | 0 | 0 | 0 | 1 | 0 | 4 | 993189550
34 | K | 877315211 | Montáž tvarovek z tvrdého PVC-systém KG nebo z polypropylenu-systém KG 2000 jednoosé DN 150 |  |  | kus | 57 |  |  | 0 |  |  |  | základní | 0.683 | 38.931 | 0 | 0 | 0 | 0 | 4 | K | 2 | ROZPOCET | 0 | 0 | 0 | 0 | 0 | 1 | 0 | 4 | 281463763
35 | M | 286113610 | koleno kanalizace plastové KGB 150x45° |  |  | kus | 19 |  |  | 0 |  |  |  | základní | 0 | 0 | 0.00065 | 0.01235 | 0 | 0 | 8 | M | 2 | ROZPOCET | 0 | 0 | 0 | 0 | 0 | 1 | 0 | 4 | -1040300840
36 | M | 286113620 | koleno kanalizace plastové KGB 150x67° |  |  | kus | 19 |  |  | 0 |  |  |  | základní | 0 | 0 | 0.00072 | 0.01368 | 0 | 0 | 8 | M | 2 | ROZPOCET | 0 | 0 | 0 | 0 | 0 | 1 | 0 | 4 | -20595166
37 | M | 286115060 | redukce kanalizace plastová KGR 160/125 |  |  | kus | 19 |  |  | 0 |  |  |  | základní | 0 | 0 | 0.00041 | 0.00779 | 0 | 0 | 8 | M | 2 | ROZPOCET | 0 | 0 | 0 | 0 | 0 | 1 | 0 | 4 | -1724910918
38 | K | 877315221 | Montáž tvarovek z tvrdého PVC-systém KG nebo z polypropylenu-systém KG 2000 dvouosé DN 150 |  |  | kus | 2 |  |  | 0 |  |  |  | základní | 1.132 | 2.264 | 1e-05 | 2e-05 | 0 | 0 | 4 | K | 2 | ROZPOCET | 0 | 0 | 0 | 0 | 0 | 1 | 0 | 4 | 899047429
39 | M | 286113920 | odbočka kanalizační plastová s hrdlem KGEA-150/150/45° |  |  | kus | 2 |  |  | 0 |  |  |  | základní | 0 | 0 | 0.00154 | 0.00308 | 0 | 0 | 8 | M | 2 | ROZPOCET | 0 | 0 | 0 | 0 | 0 | 1 | 0 | 4 | -1405702145
40 | K | 877265271 | Montáž lapače střešních splavenin z tvrdého PVC-systém KG DN 100 |  |  | kus | 13 |  |  | 0 |  |  |  | základní | 0.572 | 7.436 | 0 | 0 | 0 | 0 | 4 | K | 2 | ROZPOCET | 0 | 0 | 0 | 0 | 0 | 1 | 0 | 4 | 1337262477
41 | M | 562311600 | lapač střešních splavenin se zápachovou klapkou a lapacím košem HL600 DN 110 |  |  | kus | 13 |  |  | 0 |  |  |  | základní | 0 | 0 | 0.00143 | 0.01859 | 0 | 0 | 8 | M | 2 | ROZPOCET | 0 | 0 | 0 | 0 | 0 | 1 | 0 | 4 | -560655945
42 | K | 721242116 | MT lapače střešních splavenin litin DN 125 |  |  | kus | 6 |  |  | 0 |  |  |  | základní | 0.667 | 4.002 | 0.0015 | 0.009 | 0 | 0 | 4 | K | 2 | ROZPOCET | 0 | 0 | 0 | 0 | 0 | 1 | 0 | 4 | 1971175637
43 | M | 552441010 | lapač střešních splavenin litina- geiger DN 125 mm |  |  | kus | 6 |  |  | 0 |  |  |  | základní | 0 | 0 | 0.0255 | 0.153 | 0 | 0 | 8 | M | 2 | ROZPOCET | 0 | 0 | 0 | 0 | 0 | 1 | 0 | 4 | -654302143
44 | K | 857311131 | Montáž litinových tvarovek jednoosých hrdlových otevřený výkop s integrovaným těsněním DN 125 |  |  | kus | 6 |  |  | 0 |  |  |  | základní | 1.981 | 11.886 | 0 | 0 | 0 | 0 | 4 | K | 2 | ROZPOCET | 0 | 0 | 0 | 0 | 0 | 1 | 0 | 4 | 1958506327
45 | M | 552515320 | trouba kanalizační hrdlová DN 125 |  |  | m | 3 |  |  | 0 |  |  |  | základní | 0 | 0 | 0.02902 | 0.08706 | 0 | 0 | 8 | M | 2 | ROZPOCET | 0 | 0 | 0 | 0 | 0 | 1 | 0 | 4 | 1842827388
46 | K | 877375121 | Výřez pro montáž tvarovek odbočných na potrubí z kanalizačních trub z PVC DN 300 |  |  | kus | 16 |  |  | 0 |  |  |  | základní | 1.337 | 21.392 | 0.00012 | 0.00192 | 0 | 0 | 4 | K | 2 | ROZPOCET | 0 | 0 | 0 | 0 | 0 | 1 | 0 | 4 | 107519541
47 | K | 877370320 | Montáž odboček na potrubí z PP trub hladkých plnostěnných DN 300 |  |  | kus | 16 |  |  | 0 |  |  |  | základní | 1.864 | 29.824 | 0 | 0 | 0 | 0 | 4 | K | 2 | ROZPOCET | 0 | 0 | 0 | 0 | 0 | 1 | 0 | 4 | -1606860160
48 | M | 286147720 | odbočka 45st. UREA/KG (UR) 315/160mm pro potrubí kanalizační žebrované s plným žebrem |  |  | kus | 16 |  |  | 0 |  |  |  | základní | 0 | 0 | 0.0048 | 0.0768 | 0 | 0 | 8 | M | 2 | ROZPOCET | 0 | 0 | 0 | 0 | 0 | 1 | 0 | 4 | -1329041281
49 | K | 877370430 | Montáž spojek na potrubí z PP trub korugovaných DN 300 |  |  | kus | 32 |  |  | 0 |  |  |  | základní | 1.248 | 39.936 | 0.0001 | 0.0032 | 0 | 0 | 4 | K | 2 | ROZPOCET | 0 | 0 | 0 | 0 | 0 | 1 | 0 | 4 | -800141943
50 | M | 286147470 | objímka přesuvná URU 315mm pro potrubí kanalizační žebrované s plným žebrem |  |  | kus | 32 |  |  | 0 |  |  |  | základní | 0 | 0 | 0.00184 | 0.05888 | 0 | 0 | 8 | M | 2 | ROZPOCET | 0 | 0 | 0 | 0 | 0 | 1 | 0 | 4 | -961447568
51 | K | 877395121 | Výřez pro montáž tvarovek odbočných na potrubí z kanalizačních trub z PVC DN 400 |  |  | kus | 1 |  |  | 0 |  |  |  | základní | 1.687 | 1.687 | 0.00017 | 0.00017 | 0 | 0 | 4 | K | 2 | ROZPOCET | 0 | 0 | 0 | 0 | 0 | 1 | 0 | 4 | -808630770
52 | K | 877390320 | Montáž odboček na potrubí z PP trub hladkých plnostěnných DN 400 |  |  | kus | 1 |  |  | 0 |  |  |  | základní | 2.179 | 2.179 | 0 | 0 | 0 | 0 | 4 | K | 2 | ROZPOCET | 0 | 0 | 0 | 0 | 0 | 1 | 0 | 4 | 639870754
53 | M | 286147730 | odbočka 45st. UREA/KG (UR) 400/160mm pro potrubí kanalizační žebrované s plným žebrem |  |  | kus | 1 |  |  | 0 |  |  |  | základní | 0 | 0 | 0.0056 | 0.0056 | 0 | 0 | 8 | M | 2 | ROZPOCET | 0 | 0 | 0 | 0 | 0 | 1 | 0 | 4 | 457221697
54 | K | 877390430 | Montáž spojek na potrubí z PP trub korugovaných DN 400 |  |  | kus | 2 |  |  | 0 |  |  |  | základní | 1.5 | 3 | 0.0001 | 0.0002 | 0 | 0 | 4 | K | 2 | ROZPOCET | 0 | 0 | 0 | 0 | 0 | 1 | 0 | 4 | 1782886354
55 | M | 286147480 | objímka přesuvná URU 400mm pro potrubí kanalizační žebrované s plným žebrem |  |  | kus | 2 |  |  | 0 |  |  |  | základní | 0 | 0 | 0.00522 | 0.01044 | 0 | 0 | 8 | M | 2 | ROZPOCET | 0 | 0 | 0 | 0 | 0 | 1 | 0 | 4 | -1260045849
56 | K | 892351111 | Tlaková zkouška vodou potrubí DN 150 nebo 200 |  |  | m | 94.5 |  |  | 0 |  |  |  | základní | 0.055 | 5.1975 | 0 | 0 | 0 | 0 | 4 | K | 2 | ROZPOCET | 0 | 0 | 0 | 0 | 0 | 1 | 0 | 4 | 1221042789
| 998 - Přesun hmot | [8 empty] | 0 | [5 empty] | 413.768 |  | 0 |  | 0 | 1 | D | 1 | ROZPOCET | [6 empty] | 0
57 | K | 998276101 | Přesun hmot pro trubní vedení z trub z plastických hmot otevřený výkop |  |  | t | 279.573 |  |  | 0 |  |  |  | základní | 1.48 | 413.768 | 0 | 0 | 0 | 0 | 4 | K | 2 | ROZPOCET | 0 | 0 | 0 | 0 | 0 | 1 | 0 | 4 | -894701684
| M - Práce a dodávky M | [8 empty] | 0 | [5 empty] | 240.51 |  | 0.262 |  | 0 | 1 | D | 0 | ROZPOCET | [6 empty] | 0
| 23-M - Montáže potrubí | [8 empty] | 0 | [5 empty] | 240.51 |  | 0.262 |  | 0 | 1 | D | 1 | ROZPOCET | [6 empty] | 0
58 | K | 230200101 | Montáž chrániček plynovodu podélně půlených |  |  | m | 30 |  |  | 0 |  |  |  | základní | 8.017 | 240.51 | 0.00812 | 0.2436 | 0 | 0 | 4 | K | 2 | ROZPOCET | 0 | 0 | 0 | 0 | 0 | 1 | 0 | 4 | -2128604883
59 | M | 286139660 | trubka ochranná KOPOHALF HDPE DN160 06160/2, délka 3m |  |  | kus | 10 |  |  | 0 |  |  |  | základní | 0 | 0 | 0.0014 | 0.014 | 0 | 0 | 128 | M | 2 | ROZPOCET | 0 | 0 | 0 | 0 | 0 | 1 | 0 | 128 | -1593105790
60 | M | 286551100 | manžeta chráničky vč. upínací pásky, rozměr 90x160 mm, DN 80 x 150 |  |  | kus | 20 |  |  | 0 |  |  |  | základní | 0 | 0 | 0.00022 | 0.0044 | 0 | 0 | 128 | M | 2 | ROZPOCET | 0 | 0 | 0 | 0 | 0 | 1 | 0 | 128 | 1077328042
| VRN - Vedlejší rozpočtové náklady | [8 empty] | 0 | [5 empty] | 0 |  | 0 |  | 0 | 5 | D | 0 | ROZPOCET | [6 empty] | 0
| VRN1 - Průzkumné, geodetické a projektové práce | [8 empty] | 0 | [5 empty] | 0 |  | 0 |  | 0 | 5 | D | 1 | ROZPOCET | [6 empty] | 0
61 | K | 010001000 | Průzkumné, geodetické a projektové práce |  |  | … | 1 |  |  | 0 |  |  |  | základní | 0 | 0 | 0 | 0 | 0 | 0 | 1024 | K | 2 | ROZPOCET | 0 | 0 | 0 | 0 | 0 | 1 | 0 | 1024 | -744183415
62 | K | 013002000 | Projektové práce - HRADÍ ZADAVATEL |  |  | … | 1 |  |  | 0 |  |  |  | základní | 0 | 0 | 0 | 0 | 0 | 0 | 1024 | K | 2 | ROZPOCET | 0 | 0 | 0 | 0 | 0 | 1 | 0 | 1024 | 2022455567
63 | K | 013254000 | Dokumentace skutečného provedení stavby |  |  | … | 1 |  |  | 0 |  |  |  | základní | 0 | 0 | 0 | 0 | 0 | 0 | 1024 | K | 2 | ROZPOCET | 0 | 0 | 0 | 0 | 0 | 1 | 0 | 1024 | 1498629229
| VRN2 - Příprava staveniště | [8 empty] | 0 | [5 empty] | 0 |  | 0 |  | 0 | 5 | D | 1 | ROZPOCET | [6 empty] | 0
64 | K | 020001000 | Příprava staveniště |  |  | … | 1 |  |  | 0 |  |  |  | základní | 0 | 0 | 0 | 0 | 0 | 0 | 1024 | K | 2 | ROZPOCET | 0 | 0 | 0 | 0 | 0 | 1 | 0 | 1024 | -63089582
| VRN3 - Zařízení staveniště | [8 empty] | 0 | [5 empty] | 0 |  | 0 |  | 0 | 5 | D | 1 | ROZPOCET | [6 empty] | 0
65 | K | 030001000 | Zařízení staveniště |  |  | … | 1 |  |  | 0 |  |  |  | základní | 0 | 0 | 0 | 0 | 0 | 0 | 1024 | K | 2 | ROZPOCET | 0 | 0 | 0 | 0 | 0 | 1 | 0 | 1024 | 1813444803
66 | K | 034002000 | Zabezpečení staveniště |  |  | … | 1 |  |  | 0 |  |  |  | základní | 0 | 0 | 0 | 0 | 0 | 0 | 1024 | K | 2 | ROZPOCET | 0 | 0 | 0 | 0 | 0 | 1 | 0 | 1024 | 1573853933
67 | K | 035002000 | Pronájmy ploch, objektů |  |  | … | 1 |  |  | 0 |  |  |  | základní | 0 | 0 | 0 | 0 | 0 | 0 | 1024 | K | 2 | ROZPOCET | 0 | 0 | 0 | 0 | 0 | 1 | 0 | 1024 | 905260502
| VRN4 - Inženýrská činnost | [8 empty] | 0 | [5 empty] | 0 |  | 0 |  | 0 | 5 | D | 1 | ROZPOCET | [6 empty] | 0
68 | K | 040001000 | Inženýrská činnost |  |  | … | 1 |  |  | 0 |  |  |  | základní | 0 | 0 | 0 | 0 | 0 | 0 | 1024 | K | 2 | ROZPOCET | 0 | 0 | 0 | 0 | 0 | 1 | 0 | 1024 | -431056902
69 | K | 041203000 | Technický dozor investora - HRADÍ ZADAVATEL |  |  | … | 1 |  |  | 0 |  |  |  | základní | 0 | 0 | 0 | 0 | 0 | 0 | 1024 | K | 2 | ROZPOCET | 0 | 0 | 0 | 0 | 0 | 1 | 0 | 1024 | 556297809
70 | K | 041403000 | Koordinátor BOZP na staveništi - HRADÍ ZADAVATEL |  |  | … | 1 |  |  | 0 |  |  |  | základní | 0 | 0 | 0 | 0 | 0 | 0 | 1024 | K | 2 | ROZPOCET | 0 | 0 | 0 | 0 | 0 | 1 | 0 | 1024 | -483290921
| VRN7 - Provozní vlivy | [8 empty] | 0 | [5 empty] | 0 |  | 0 |  | 0 | 5 | D | 1 | ROZPOCET | [6 empty] | 0
71 | K | 070001000 | Provozní vlivy |  |  | … | 1 |  |  | 0 |  |  |  | základní | 0 | 0 | 0 | 0 | 0 | 0 | 1024 | K | 2 | ROZPOCET | 0 | 0 | 0 | 0 | 0 | 1 | 0 | 1024 | 1541462601

## SO-03 A - Vodovod A
| List obsahuje: |  | 1) Krycí list rozpočtu |  | 2) Rekapitulace rozpočtu |  |  | 3) Rozpočet |  |  | Zpět na list: | Rekapitulace stavby
optimalizováno pro tisk sestav ve formátu A4 - na výšku | [11 empty] | >> skryté sloupce << | [9 empty] | {dd7757b4-7168-45a2-8612-a55cd2d9ce25}
2
KRYCÍ LIST ROZPOČTU | [12 empty] | v --- níže se nacházejí doplnkové a pomocné údaje k sestavám --- v | [8 empty] | False
| Stavba: |  | Milevsko - Švermova ul. III. etapa
| Objekt: |  | SO-03 A - Vodovod A
| JKSO: | [7 empty] | CC-CZ:
| Místo: | [7 empty] | Datum: |  | 24. 8. 2017
| Objednatel: | [7 empty] | IČ:
|  | Město Milevsko, nám. E. Beneše 420, 39901 Milevsko | [6 empty] | DIČ:
| Zhotovitel: | [7 empty] | IČ:
DIČ:
| Projektant: | [7 empty] | IČ: |  | 60078936
|  | Ing.Luboš Vaniš,VL PROJEKT,Líšnice 72,39901 Sepekov | [6 empty] | DIČ: |  | CZ6510130011
| Zpracovatel: | [7 empty] | IČ:
DIČ:
Poznámka:
| Náklady z rozpočtu | [7 empty] | 0
| Ostatní náklady | [7 empty] | 0
| Cena bez DPH | [7 empty] | 0
| DPH | základní | 21% | ze | 0 |  |  |  | 0
|  | snížená | 15% | ze | 0 |  |  |  | 0
|  | zákl. přenesená | 21% | ze | 0 |  |  |  | 0
|  | sníž. přenesená | 15% | ze | 0 |  |  |  | 0
|  | nulová | 0% | ze | 0 |  |  |  | 0
| Cena s DPH |  |  | v | CZK |  |  | 0
| Projektant |  |  |  |  | Zpracovatel
| Datum a podpis: |  |  | Razítko |  | Datum a podpis: |  |  |  | Razítko
| Objednavatel |  |  |  |  | Zhotovitel
| Datum a podpis: |  |  | Razítko |  | Datum a podpis: |  |  |  | Razítko
REKAPITULACE ROZPOČTU
Stavba: |  |  | Milevsko - Švermova ul. III. etapa
Objekt: |  |  | SO-03 A - Vodovod A
Místo: | [6 empty] | Datum: |  | 24. 8. 2017
Objednatel: |  |  | Město Milevsko, nám. E. Beneše 420, 39901 Milevsko |  |  |  | Projektant: |  | Ing.Luboš Vaniš,VL PROJEKT,Líšnice 72,39901 Sepekov
Zhotovitel: | [6 empty] | Zpracovatel:
Kód - Popis | [9 empty] | Cena celkem [CZK]
1) Náklady z rozpočtu | [9 empty] | 0 | [12 empty] | -1
| HSV - Práce a dodávky HSV | [8 empty] | 0
| 1 - Zemní práce | [8 empty] | 0
| 2 - Zakládání | [8 empty] | 0
| 4 - Vodorovné konstrukce | [8 empty] | 0
| 8 - Trubní vedení | [8 empty] | 0
| 998 - Přesun hmot | [8 empty] | 0
| VRN - Vedlejší rozpočtové náklady | [8 empty] | 0
| VRN1 - Průzkumné, geodetické a projektové práce | [8 empty] | 0
| VRN2 - Příprava staveniště | [8 empty] | 0
| VRN3 - Zařízení staveniště | [8 empty] | 0
| VRN4 - Inženýrská činnost | [8 empty] | 0
| VRN7 - Provozní vlivy | [8 empty] | 0
2) Ostatní náklady | [9 empty] | 0 |  |  |  | DPH
Celkové náklady za stavbu 1) + 2) | [7 empty] | 0
ROZPOČET
Stavba: |  |  | Milevsko - Švermova ul. III. etapa
Objekt: |  |  | SO-03 A - Vodovod A
Místo: | [6 empty] | Datum: |  | 24. 8. 2017
Objednatel: |  |  | Město Milevsko, nám. E. Beneše 420, 39901 Milevsko |  |  |  | Projektant: |  | Ing.Luboš Vaniš,VL PROJEKT,Líšnice 72,39901 Sepekov
Zhotovitel: | [6 empty] | Zpracovatel:
PČ | Typ | Kód | Popis |  |  | MJ | Množství | J.cena [CZK] |  | Cena celkem [CZK] |  |  | Poznámka | DPH | J. Nh [h] | Nh celkem [h] | J. hmotnost [t] | Hmotnost celkem [t] | J. suť [t] | Suť Celkem [t]
Náklady z rozpočtu | [9 empty] | 0 | [5 empty] | 5103.0385 |  | 1058.5374 |  | 0 |  | D | -1 | [7 empty] | 0
| HSV - Práce a dodávky HSV | [8 empty] | 0 | [5 empty] | 5103.0385 |  | 1058.5374 |  | 0 | 1 | D | 0 | ROZPOCET | [6 empty] | 0
| 1 - Zemní práce | [8 empty] | 0 | [5 empty] | 2993.1413 |  | 1046.7879 |  | 0 | 1 | D | 1 | ROZPOCET | [6 empty] | 0
1 | K | 119001401 | Dočasné zajištění potrubí ocelového nebo litinového DN do 200 |  |  | m | 85 |  |  | 0 |  |  |  | základní | 0.703 | 59.755 | 0.00868 | 0.7378 | 0 | 0 | 4 | K | 2 | ROZPOCET | 0 | 0 | 0 | 0 | 0 | 1 | 0 | 4 | -205567919
2 | K | 119001421 | Dočasné zajištění kabelů a kabelových tratí ze 3 volně ložených kabelů |  |  | m | 48 |  |  | 0 |  |  |  | základní | 0.547 | 26.256 | 0.0369 | 1.7712 | 0 | 0 | 4 | K | 2 | ROZPOCET | 0 | 0 | 0 | 0 | 0 | 1 | 0 | 4 | 495338310
3 | K | 119002121 | Přechová lávka délky do 2 m včetně zábradlí pro zabezpečení výkopu zřízení |  |  | kus | 12 |  |  | 0 |  |  |  | základní | 0.43 | 5.16 | 0.00065 | 0.0078 | 0 | 0 | 4 | K | 2 | ROZPOCET | 0 | 0 | 0 | 0 | 0 | 1 | 0 | 4 | 1320173788
4 | K | 119002122 | Přechodová lávka délky do 2 m včetně zábradlí pro zabezpečení výkopu odstranění |  |  | kus | 12 |  |  | 0 |  |  |  | základní | 0.29 | 3.48 | 0 | 0 | 0 | 0 | 4 | K | 2 | ROZPOCET | 0 | 0 | 0 | 0 | 0 | 1 | 0 | 4 | 441413338
5 | K | 119003217 | Mobilní plotová zábrana vyplněná dráty výšky do 1,5 m pro zabezpečení výkopu zřízení |  |  | m | 902 |  |  | 0 |  |  |  | základní | 0.089 | 80.278 | 0.0001 | 0.0902 | 0 | 0 | 4 | K | 2 | ROZPOCET | 0 | 0 | 0 | 0 | 0 | 1 | 0 | 4 | 1487293620
6 | K | 119003218 | Mobilní plotová zábrana vyplněná dráty výšky do 1,5 m pro zabezpečení výkopu odstranění |  |  | m | 902 |  |  | 0 |  |  |  | základní | 0.07 | 63.14 | 0 | 0 | 0 | 0 | 4 | K | 2 | ROZPOCET | 0 | 0 | 0 | 0 | 0 | 1 | 0 | 4 | 1650021375
7 | K | 120001101 | Příplatek za ztížení vykopávky v blízkosti podzemního vedení |  |  | m3 | 188 |  |  | 0 |  |  |  | základní | 1.548 | 291.024 | 0 | 0 | 0 | 0 | 4 | K | 2 | ROZPOCET | 0 | 0 | 0 | 0 | 0 | 1 | 0 | 4 | -857400507
8 | K | 132401201 | Hloubení rýh š do 2000 mm v hornině tř. 5 |  |  | m3 | 666.228 |  |  | 0 |  |  |  | základní | 2.379 | 1584.9564 | 0.01046 | 6.9687 | 0 | 0 | 4 | K | 2 | ROZPOCET | 0 | 0 | 0 | 0 | 0 | 1 | 0 | 4 | 966025055
9 | K | 151201101 | Zřízení zátažného pažení a rozepření stěn rýh hl do 2 m |  |  | m2 | 551.344 |  |  | 0 |  |  |  | základní | 0.402 | 221.6403 | 0.00199 | 1.0972 | 0 | 0 | 4 | K | 2 | ROZPOCET | 0 | 0 | 0 | 0 | 0 | 1 | 0 | 4 | 1267957843
10 | K | 151201111 | Odstranění zátažného pažení a rozepření stěn rýh hl do 2 m |  |  | m2 | 551.344 |  |  | 0 |  |  |  | základní | 0.178 | 98.1392 | 0 | 0 | 0 | 0 | 4 | K | 2 | ROZPOCET | 0 | 0 | 0 | 0 | 0 | 1 | 0 | 4 | 541419961
11 | K | 161101151 | Svislé přemístění výkopku z horniny tř. 5 až 7 hl výkopu do 2,5 m |  |  | m3 | 666.228 |  |  | 0 |  |  |  | základní | 0.484 | 322.4544 | 0 | 0 | 0 | 0 | 4 | K | 2 | ROZPOCET | 0 | 0 | 0 | 0 | 0 | 1 | 0 | 4 | -2078994596
12 | K | 162601152 | Vodorovné přemístění do 5000 m výkopku/sypaniny z horniny tř. 5 až 7 |  |  | m3 | 666.228 |  |  | 0 |  |  |  | základní | 0.079 | 52.632 | 0 | 0 | 0 | 0 | 4 | K | 2 | ROZPOCET | 0 | 0 | 0 | 0 | 0 | 1 | 0 | 4 | 1288843527
13 | K | 171201201 | Uložení sypaniny na skládky (bez skládkovného) |  |  | m3 | 666.228 |  |  | 0 |  |  |  | základní | 0.009 | 5.9961 | 0 | 0 | 0 | 0 | 4 | K | 2 | ROZPOCET | 0 | 0 | 0 | 0 | 0 | 1 | 0 | 4 | 1645534387
14 | K | 171201211 | Poplatek za uložení odpadu ze sypaniny na skládce (skládkovné) |  |  | t | 1132.588 |  |  | 0 |  |  |  | základní | 0 | 0 | 0 | 0 | 0 | 0 | 4 | K | 2 | ROZPOCET | 0 | 0 | 0 | 0 | 0 | 1 | 0 | 4 | 1061786753
15 | K | 174101101 | Zásyp jam, šachet rýh nebo kolem objektů sypaninou se zhutněním |  |  | m3 | 301.455 |  |  | 0 |  |  |  | základní | 0.299 | 90.135 | 0 | 0 | 0 | 0 | 4 | K | 2 | ROZPOCET | 0 | 0 | 0 | 0 | 0 | 1 | 0 | 4 | -1262779568
16 | M | 583312010 | štěrkopísek netříděný stabilizační zemina |  |  | t | 512.474 |  |  | 0 |  |  |  | základní | 0 | 0 | 1 | 512.474 | 0 | 0 | 8 | M | 2 | ROZPOCET | 0 | 0 | 0 | 0 | 0 | 1 | 0 | 4 | 84950865
17 | K | 175151101 | Obsypání potrubí strojně sypaninou bez prohození, uloženou do 3 m |  |  | m3 | 308.024 |  |  | 0 |  |  |  | základní | 0.286 | 88.0949 | 0 | 0 | 0 | 0 | 4 | K | 2 | ROZPOCET | 0 | 0 | 0 | 0 | 0 | 1 | 0 | 4 | 926296797
18 | M | 583313450 | kamenivo těžené drobné tříděné frakce 0-4 |  |  | t | 523.641 |  |  | 0 |  |  |  | základní | 0 | 0 | 1 | 523.641 | 0 | 0 | 8 | M | 2 | ROZPOCET | 0 | 0 | 0 | 0 | 0 | 1 | 0 | 4 | 91810903
19 | K | 100-010 | Zkouška hutnící statická |  |  | kus | 5 |  |  | 0 |  |  |  | základní | 0 | 0 | 0 | 0 | 0 | 0 | 4 | K | 2 | ROZPOCET | 0 | 0 | 0 | 0 | 0 | 1 | 0 | 4 | -1263100533
20 | K | 100-020 | Zkouška hutnící dynamická |  |  | kus | 5 |  |  | 0 |  |  |  | základní | 0 | 0 | 0 | 0 | 0 | 0 | 4 | K | 2 | ROZPOCET | 0 | 0 | 0 | 0 | 0 | 1 | 0 | 4 | -687231208
| 2 - Zakládání | [8 empty] | 0 | [5 empty] | 96.1879 |  | 0 |  | 0 | 1 | D | 1 | ROZPOCET | [6 empty] | 0
21 | K | 451572111 | Lože pod potrubí otevřený výkop z kameniva drobného těženého |  |  | m3 | 56.748 |  |  | 0 |  |  |  | základní | 1.695 | 96.1879 | 0 | 0 | 0 | 0 | 4 | K | 2 | ROZPOCET | 0 | 0 | 0 | 0 | 0 | 1 | 0 | 4 | 946589837
| 4 - Vodorovné konstrukce | [8 empty] | 0 | [5 empty] | 18.9336 |  | 0.10735 |  | 0 | 1 | D | 1 | ROZPOCET | [6 empty] | 0
22 | K | 452313121 | Podkladní bloky z betonu prostého tř. C 8/10 otevřený výkop |  |  | m3 | 4.2 |  |  | 0 |  |  |  | základní | 1.208 | 5.0736 | 0 | 0 | 0 | 0 | 4 | K | 2 | ROZPOCET | 0 | 0 | 0 | 0 | 0 | 1 | 0 | 4 | 665376531
23 | K | 452353101 | Bednění podkladních bloků otevřený výkop |  |  | m2 | 16.8 |  |  | 0 |  |  |  | základní | 0.825 | 13.86 | 0.00639 | 0.10735 | 0 | 0 | 4 | K | 2 | ROZPOCET | 0 | 0 | 0 | 0 | 0 | 1 | 0 | 4 | 9580729
| 8 - Trubní vedení | [8 empty] | 0 | [5 empty] | 428.141 |  | 11.6421 |  | 0 | 1 | D | 1 | ROZPOCET | [6 empty] | 0
24 | K | 871251151 | Montáž potrubí z PE100 SDR 17 otevřený výkop svařovaných na tupo D 110 x 6,6 mm |  |  | m | 20 |  |  | 0 |  |  |  | základní | 0.248 | 4.96 | 0 | 0 | 0 | 0 | 4 | K | 2 | ROZPOCET | 0 | 0 | 0 | 0 | 0 | 1 | 0 | 4 | 2084936852
25 | M | 286136210 | potrubí dvouvrstvé PE100 s 10% signalizační vrstvou, SDR 17, 110x6,6. L=12m |  |  | m | 24 |  |  | 0 |  |  |  | základní | 0 | 0 | 0.00219 | 0.05256 | 0 | 0 | 8 | M | 2 | ROZPOCET | 0 | 0 | 0 | 0 | 0 | 1 | 0 | 4 | 679271949
26 | K | 871361151 | Montáž potrubí z PE100 SDR 17 otevřený výkop svařovaných na tupo D 250 x 14,8 mm |  |  | m | 451 |  |  | 0 |  |  |  | základní | 0.376 | 169.576 | 0 | 0 | 0 | 0 | 4 | K | 2 | ROZPOCET | 0 | 0 | 0 | 0 | 0 | 1 | 0 | 4 | 1551722369
27 | M | 286136280 | potrubí dvouvrstvé PE100 s 10% signalizační vrstvou, SDR 17, 250x14,8. L=12m |  |  | m | 456 |  |  | 0 |  |  |  | základní | 0 | 0 | 0.01106 | 5.0434 | 0 | 0 | 8 | M | 2 | ROZPOCET | 0 | 0 | 0 | 0 | 0 | 1 | 0 | 4 | -1400150364
28 | K | 877321116 | Montáž T-kusů redukovaných na potrubí z PE trub d 250/90-160 |  |  | kus | 8 |  |  | 0 |  |  |  | základní | 1.007 | 8.056 | 0 | 0 | 0 | 0 | 4 | K | 2 | ROZPOCET | 0 | 0 | 0 | 0 | 0 | 1 | 0 | 4 | -1249130393
29 | M | 286149690 | T-kus redukovaný, PE 100, PN 16, d 250-90 |  |  | kus | 3 |  |  | 0 |  |  |  | základní | 0 | 0 | 0.0046 | 0.0138 | 0 | 0 | 8 | M | 2 | ROZPOCET | 0 | 0 | 0 | 0 | 0 | 1 | 0 | 4 | 21825599
30 | M | 286149700 | T-kus redukovaný, PE 100, PN 16, d 250-110 |  |  | kus | 5 |  |  | 0 |  |  |  | základní | 0 | 0 | 0.0047 | 0.0235 | 0 | 0 | 8 | M | 2 | ROZPOCET | 0 | 0 | 0 | 0 | 0 | 1 | 0 | 4 | -352717716
31 | K | 877261118 | Montáž záslepek na potrubí z PE trub d 110 |  |  | kus | 4 |  |  | 0 |  |  |  | základní | 0.622 | 2.488 | 0 | 0 | 0 | 0 | 4 | K | 2 | ROZPOCET | 0 | 0 | 0 | 0 | 0 | 1 | 0 | 4 | 344455939
32 | M | 286145880 | záslepka SDR11, PE100, PN 16, d 110 |  |  | kus | 4 |  |  | 0 |  |  |  | základní | 0 | 0 | 0.00091 | 0.00364 | 0 | 0 | 8 | M | 2 | ROZPOCET | 0 | 0 | 0 | 0 | 0 | 1 | 0 | 4 | 693530670
33 | K | 877351119 | Montáž záslepek na potrubí z PE trub d 225 |  |  | kus | 1 |  |  | 0 |  |  |  | základní | 1.174 | 1.174 | 0 | 0 | 0 | 0 | 4 | K | 2 | ROZPOCET | 0 | 0 | 0 | 0 | 0 | 1 | 0 | 4 | 1917121467
34 | M | 286145930 | záslepka SDR11, PE100, PN 16, d 225 |  |  | kus | 1 |  |  | 0 |  |  |  | základní | 0 | 0 | 0.0045 | 0.0045 | 0 | 0 | 8 | M | 2 | ROZPOCET | 0 | 0 | 0 | 0 | 0 | 1 | 0 | 4 | -1532320000
35 | K | 877361101 | Montáž lemového nákružku na potrubí z PE trub d 250 |  |  | kus | 1 |  |  | 0 |  |  |  | základní | 1.396 | 1.396 | 0 | 0 | 0 | 0 | 4 | K | 2 | ROZPOCET | 0 | 0 | 0 | 0 | 0 | 1 | 0 | 4 | 1102959169
36 | M | 286123520 | nákružek lemový PE100 SDR11 d 250 |  |  | kus | 1 |  |  | 0 |  |  |  | základní | 0 | 0 | 0.00488 | 0.00488 | 0 | 0 | 8 | M | 2 | ROZPOCET | 0 | 0 | 0 | 0 | 0 | 1 | 0 | 4 | -1798656250
37 | M | 286124020 | příruba PP-V PN10/16, d 250 DN250 |  |  | kus | 1 |  |  | 0 |  |  |  | základní | 0 | 0 | 0.00205 | 0.00205 | 0 | 0 | 8 | M | 2 | ROZPOCET | 0 | 0 | 0 | 0 | 0 | 1 | 0 | 4 | -490102489
38 | K | 857361131 | Montáž litinových tvarovek jednoosých hrdlových otevřený výkop s integrovaným těsněním DN 250 |  |  | kus | 1 |  |  | 0 |  |  |  | základní | 2.933 | 2.933 | 0 | 0 | 0 | 0 | 4 | K | 2 | ROZPOCET | 0 | 0 | 0 | 0 | 0 | 1 | 0 | 4 | -472643229
39 | M | 552597350 | spojka s přírubou WAGA MU 3057 Plus DN250 |  |  | kus | 1 |  |  | 0 |  |  |  | základní | 0 | 0 | 0.0313 | 0.0313 | 0 | 0 | 8 | M | 2 | ROZPOCET | 0 | 0 | 0 | 0 | 0 | 1 | 0 | 4 | -456820700
40 | K | 891241112 | Montáž vodovodních šoupátek otevřený výkop DN 80 |  |  | kus | 3 |  |  | 0 |  |  |  | základní | 1.554 | 4.662 | 0.00086 | 0.00258 | 0 | 0 | 4 | K | 2 | ROZPOCET | 0 | 0 | 0 | 0 | 0 | 1 | 0 | 4 | 2113521890
41 | M | 422211490 | šoupátko s PE vevařovacími konci, voda, kat.č.: 4041E2 PN16 DN 80/90 PE 100 |  |  | kus | 3 |  |  | 0 |  |  |  | základní | 0 | 0 | 0.02005 | 0.06015 | 0 | 0 | 8 | M | 2 | ROZPOCET | 0 | 0 | 0 | 0 | 0 | 1 | 0 | 4 | -1055718893
42 | K | 891261112 | Montáž vodovodních šoupátek otevřený výkop DN 100 |  |  | kus | 5 |  |  | 0 |  |  |  | základní | 1.866 | 9.33 | 0.00165 | 0.00825 | 0 | 0 | 4 | K | 2 | ROZPOCET | 0 | 0 | 0 | 0 | 0 | 1 | 0 | 4 | 1718449383
43 | M | 422211500 | šoupátko s PE vevařovacími konci, voda, kat.č.: 4050E2 PN16 DN 100/110 PE 100 |  |  | kus | 5 |  |  | 0 |  |  |  | základní | 0 | 0 | 0.02705 | 0.13525 | 0 | 0 | 8 | M | 2 | ROZPOCET | 0 | 0 | 0 | 0 | 0 | 1 | 0 | 4 | 1029500778
44 | K | 891361112 | Montáž vodovodních šoupátek otevřený výkop DN 250 |  |  | kus | 15 |  |  | 0 |  |  |  | základní | 3.262 | 48.93 | 0.00508 | 0.0762 | 0 | 0 | 4 | K | 2 | ROZPOCET | 0 | 0 | 0 | 0 | 0 | 1 | 0 | 4 | -963417718
45 | M | 422211210 | šoupátko s přírubami, voda, kat.č.: 4000E2 DN 250 mm PN 10 |  |  | kus | 1 |  |  | 0 |  |  |  | základní | 0 | 0 | 0.1 | 0.1 | 0 | 0 | 8 | M | 2 | ROZPOCET | 0 | 0 | 0 | 0 | 0 | 1 | 0 | 4 | -1149441162
46 | M | 422211410 | šoupátko s hrdly, voda, kat.č.: 4040E2 PN16 DN/D 250/250 |  |  | kus | 14 |  |  | 0 |  |  |  | základní | 0 | 0 | 0.103 | 1.442 | 0 | 0 | 8 | M | 2 | ROZPOCET | 0 | 0 | 0 | 0 | 0 | 1 | 0 | 4 | 1658883843
47 | M | 950105000002 | SOUPRAVA ZEMNÍ TELESKOPICKÁ E1-1,3 -1,8 50 (1,3-1,8m) |  |  | KS | 23 |  |  | 0 |  |  |  | základní | 0 | 0 | 0.0073 | 0.1679 | 0 | 0 | 8 | M | 2 | ROZPOCET | 0 | 0 | 0 | 0 | 0 | 1 | 0 | 4 | 64196465
48 | K | 891247111 | Montáž hydrantů podzemních DN 80 |  |  | kus | 3 |  |  | 0 |  |  |  | základní | 0.708 | 2.124 | 0.00034 | 0.00102 | 0 | 0 | 4 | K | 2 | ROZPOCET | 0 | 0 | 0 | 0 | 0 | 1 | 0 | 4 | 923969166
49 | M | 422735900 | hydrant podzemní DN80 PN16 tvárná litina, jednoduchý uzávěr, krycí výška 1250 mm |  |  | kus | 3 |  |  | 0 |  |  |  | základní | 0 | 0 | 0.0375 | 0.1125 | 0 | 0 | 8 | M | 2 | ROZPOCET | 0 | 0 | 0 | 0 | 0 | 1 | 0 | 4 | -2054004459
50 | K | 852241122 | Montáž potrubí z trub litinových tlakových přírubových normálních délek otevřený výkop DN 80 |  |  | kus | 3 |  |  | 0 |  |  |  | základní | 1.42 | 4.26 | 0.00086 | 0.00258 | 0 | 0 | 4 | K | 2 | ROZPOCET | 0 | 0 | 0 | 0 | 0 | 1 | 0 | 4 | -1146063403
51 | M | 552512560 | patkové koleno 90° příruba/příruba DN80 |  |  | kus | 3 |  |  | 0 |  |  |  | základní | 0 | 0 | 0.008 | 0.024 | 0 | 0 | 8 | M | 2 | ROZPOCET | 0 | 0 | 0 | 0 | 0 | 1 | 0 | 4 | 988194126
52 | M | 286123240 | těsnění s ocelovou výztuží čelní PN16, d 90 DN80 |  |  | kus | 6 |  |  | 0 |  |  |  | základní | 0 | 0 | 8e-05 | 0.00048 | 0 | 0 | 8 | M | 2 | ROZPOCET | 0 | 0 | 0 | 0 | 0 | 1 | 0 | 4 | -501345117
53 | M | 286123310 | těsnění s ocelovou výztuží čelní PN16, d 250 DN250 |  |  | kus | 1 |  |  | 0 |  |  |  | základní | 0 | 0 | 0.00046 | 0.00046 | 0 | 0 | 8 | M | 2 | ROZPOCET | 0 | 0 | 0 | 0 | 0 | 1 | 0 | 4 | -919693263
54 | K | 899401112 | Osazení poklopů litinových šoupátkových |  |  | kus | 23 |  |  | 0 |  |  |  | základní | 0.863 | 19.849 | 0.12303 | 2.8297 | 0 | 0 | 4 | K | 2 | ROZPOCET | 0 | 0 | 0 | 0 | 0 | 1 | 0 | 4 | -801417179
55 | M | 1750KASI0000 | POKLOP ULIČNÍ SAMONIVELAČNÍ ŠOUPÁTKOVÝ (Z.S. TELE) -VODA |  |  | KS | 23 |  |  | 0 |  |  |  | základní | 0 | 0 | 0.012 | 0.276 | 0 | 0 | 8 | M | 2 | ROZPOCET | 0 | 0 | 0 | 0 | 0 | 1 | 0 | 4 | 509489233
56 | M | 562306360 | deska podkladová pro poklop uliční polyamidový 7.2.10 univerzální |  |  | kus | 23 |  |  | 0 |  |  |  | základní | 0 | 0 | 0.0009 | 0.0207 | 0 | 0 | 8 | M | 2 | ROZPOCET | 0 | 0 | 0 | 0 | 0 | 1 | 0 | 4 | 1392729056
57 | K | 899401113 | Osazení poklopů litinových hydrantových |  |  | kus | 3 |  |  | 0 |  |  |  | základní | 1.182 | 3.546 | 0.32906 | 0.98718 | 0 | 0 | 4 | K | 2 | ROZPOCET | 0 | 0 | 0 | 0 | 0 | 1 | 0 | 4 | 506278248
58 | M | 1950KASI0000 | POKLOP ULIČNÍ SAMONIVELAČNÍ HYDRANTOVÝ |  |  | KS | 3 |  |  | 0 |  |  |  | základní | 0 | 0 | 0.024 | 0.072 | 0 | 0 | 8 | M | 2 | ROZPOCET | 0 | 0 | 0 | 0 | 0 | 1 | 0 | 4 | -985673806
59 | M | 348200000000 | PODKLAD. DESKA POD HYDRANT.POKLOP |  |  | KS | 3 |  |  | 0 |  |  |  | základní | 0 | 0 | 0.001 | 0.003 | 0 | 0 | 8 | M | 2 | ROZPOCET | 0 | 0 | 0 | 0 | 0 | 1 | 0 | 4 | -1162018597
60 | K | 899713111 | Orientační tabulky armatur |  |  | kus | 26 |  |  | 0 |  |  |  | základní | 0.403 | 10.478 | 0.00016 | 0.00416 | 0 | 0 | 4 | K | 2 | ROZPOCET | 0 | 0 | 0 | 0 | 0 | 1 | 0 | 4 | 811741161
61 | K | 899721111 | Signalizační vodič DN do 150 mm na potrubí PVC |  |  | m | 20 |  |  | 0 |  |  |  | základní | 0.054 | 1.08 | 0.00019 | 0.0038 | 0 | 0 | 4 | K | 2 | ROZPOCET | 0 | 0 | 0 | 0 | 0 | 1 | 0 | 4 | -2027546460
62 | K | 899721112 | Signalizační vodič DN nad 150 mm na potrubí PVC |  |  | m | 451 |  |  | 0 |  |  |  | základní | 0.061 | 27.511 | 0.0002 | 0.0902 | 0 | 0 | 4 | K | 2 | ROZPOCET | 0 | 0 | 0 | 0 | 0 | 1 | 0 | 4 | 545036205
63 | K | 899722113 | Krytí potrubí z plastů výstražnou fólií z PVC 34cm |  |  | m | 471 |  |  | 0 |  |  |  | základní | 0.025 | 11.775 | 9e-05 | 0.04239 | 0 | 0 | 4 | K | 2 | ROZPOCET | 0 | 0 | 0 | 0 | 0 | 1 | 0 | 4 | -1252732697
64 | K | 892271111 | Tlaková zkouška vodou potrubí DN 100 nebo 125 |  |  | m | 20 |  |  | 0 |  |  |  | základní | 0.044 | 0.88 | 0 | 0 | 0 | 0 | 4 | K | 2 | ROZPOCET | 0 | 0 | 0 | 0 | 0 | 1 | 0 | 4 | -578449781
65 | K | 892273122 | Proplach a dezinfekce vodovodního potrubí DN od 80 do 125 |  |  | m | 20 |  |  | 0 |  |  |  | základní | 0.079 | 1.58 | 0 | 0 | 0 | 0 | 4 | K | 2 | ROZPOCET | 0 | 0 | 0 | 0 | 0 | 1 | 0 | 4 | 292585906
66 | K | 892381111 | Tlaková zkouška vodou potrubí DN 250, DN 300 nebo 350 |  |  | m | 451 |  |  | 0 |  |  |  | základní | 0.066 | 29.766 | 0 | 0 | 0 | 0 | 4 | K | 2 | ROZPOCET | 0 | 0 | 0 | 0 | 0 | 1 | 0 | 4 | 1205170440
67 | K | 892383122 | Proplach a dezinfekce vodovodního potrubí DN 250, DN 300 nebo 350 |  |  | m | 451 |  |  | 0 |  |  |  | základní | 0.137 | 61.787 | 0 | 0 | 0 | 0 | 4 | K | 2 | ROZPOCET | 0 | 0 | 0 | 0 | 0 | 1 | 0 | 4 | -1870475965
68 | K | 892-010 | Vyšetření vzorků vody |  |  | kus | 1 |  |  | 0 |  |  |  | základní | 0 | 0 | 0 | 0 | 0 | 0 | 4 | K | 2 | ROZPOCET | 0 | 0 | 0 | 0 | 0 | 1 | 0 | 4 | -198630240
69 | K | 892-020 | Revize hydrantů |  |  | kus | 1 |  |  | 0 |  |  |  | základní | 0 | 0 | 0 | 0 | 0 | 0 | 4 | K | 2 | ROZPOCET | 0 | 0 | 0 | 0 | 0 | 1 | 0 | 4 | -1845854252
70 | K | 892-030 | Uzavření vodovodního řadu během stavby včetně vypouštění, proplachu, desinfekce a rozboru vody dle provozovatele ČEVAK |  |  | kus | 3 |  |  | 0 |  |  |  | základní | 0 | 0 | 0 | 0 | 0 | 0 | 4 | K | 2 | ROZPOCET | 0 | 0 | 0 | 0 | 0 | 1 | 0 | 4 | 2113016773
71 | K | 892-040 | Přistavení cisterny s pitnou vodou |  |  | kus | 3 |  |  | 0 |  |  |  | základní | 0 | 0 | 0 | 0 | 0 | 0 | 4 | K | 2 | ROZPOCET | 0 | 0 | 0 | 0 | 0 | 1 | 0 | 4 | -880180922
72 | K | 892-050 | Demontáž stávajícího litinového potrubí DN250 vč. odvozu do sběrného dvora (doprava do 2 km) - ZISK PŮJDE NA VRUB ZADAVATELE |  |  | m | 451 |  |  | 0 |  |  |  | základní | 0 | 0 | 0 | 0 | 0 | 0 | 4 | K | 2 | ROZPOCET | 0 | 0 | 0 | 0 | 0 | 1 | 0 | 4 | -187128242
| 998 - Přesun hmot | [8 empty] | 0 | [5 empty] | 1566.6348 |  | 0 |  | 0 | 1 | D | 1 | ROZPOCET | [6 empty] | 0
73 | K | 998276101 | Přesun hmot pro trubní vedení z trub z plastických hmot otevřený výkop |  |  | t | 1058.537 |  |  | 0 |  |  |  | základní | 1.48 | 1566.6348 | 0 | 0 | 0 | 0 | 4 | K | 2 | ROZPOCET | 0 | 0 | 0 | 0 | 0 | 1 | 0 | 4 | -894701684
| VRN - Vedlejší rozpočtové náklady | [8 empty] | 0 | [5 empty] | 0 |  | 0 |  | 0 | 5 | D | 0 | ROZPOCET | [6 empty] | 0
| VRN1 - Průzkumné, geodetické a projektové práce | [8 empty] | 0 | [5 empty] | 0 |  | 0 |  | 0 | 5 | D | 1 | ROZPOCET | [6 empty] | 0
74 | K | 010001000 | Průzkumné, geodetické a projektové práce |  |  | … | 1 |  |  | 0 |  |  |  | základní | 0 | 0 | 0 | 0 | 0 | 0 | 1024 | K | 2 | ROZPOCET | 0 | 0 | 0 | 0 | 0 | 1 | 0 | 1024 | -744183415
75 | K | 013002000 | Projektové práce - HRADÍ ZADAVATEL |  |  | … | 1 |  |  | 0 |  |  |  | základní | 0 | 0 | 0 | 0 | 0 | 0 | 1024 | K | 2 | ROZPOCET | 0 | 0 | 0 | 0 | 0 | 1 | 0 | 1024 | 2022455567
76 | K | 013254000 | Dokumentace skutečného provedení stavby |  |  | … | 1 |  |  | 0 |  |  |  | základní | 0 | 0 | 0 | 0 | 0 | 0 | 1024 | K | 2 | ROZPOCET | 0 | 0 | 0 | 0 | 0 | 1 | 0 | 1024 | 1498629229
| VRN2 - Příprava staveniště | [8 empty] | 0 | [5 empty] | 0 |  | 0 |  | 0 | 5 | D | 1 | ROZPOCET | [6 empty] | 0
77 | K | 020001000 | Příprava staveniště |  |  | … | 1 |  |  | 0 |  |  |  | základní | 0 | 0 | 0 | 0 | 0 | 0 | 1024 | K | 2 | ROZPOCET | 0 | 0 | 0 | 0 | 0 | 1 | 0 | 1024 | -63089582
| VRN3 - Zařízení staveniště | [8 empty] | 0 | [5 empty] | 0 |  | 0 |  | 0 | 5 | D | 1 | ROZPOCET | [6 empty] | 0
78 | K | 030001000 | Zařízení staveniště |  |  | … | 1 |  |  | 0 |  |  |  | základní | 0 | 0 | 0 | 0 | 0 | 0 | 1024 | K | 2 | ROZPOCET | 0 | 0 | 0 | 0 | 0 | 1 | 0 | 1024 | 1813444803
79 | K | 034002000 | Zabezpečení staveniště |  |  | … | 1 |  |  | 0 |  |  |  | základní | 0 | 0 | 0 | 0 | 0 | 0 | 1024 | K | 2 | ROZPOCET | 0 | 0 | 0 | 0 | 0 | 1 | 0 | 1024 | 1573853933
80 | K | 035002000 | Pronájmy ploch, objektů |  |  | … | 1 |  |  | 0 |  |  |  | základní | 0 | 0 | 0 | 0 | 0 | 0 | 1024 | K | 2 | ROZPOCET | 0 | 0 | 0 | 0 | 0 | 1 | 0 | 1024 | 905260502
| VRN4 - Inženýrská činnost | [8 empty] | 0 | [5 empty] | 0 |  | 0 |  | 0 | 5 | D | 1 | ROZPOCET | [6 empty] | 0
81 | K | 040001000 | Inženýrská činnost |  |  | … | 1 |  |  | 0 |  |  |  | základní | 0 | 0 | 0 | 0 | 0 | 0 | 1024 | K | 2 | ROZPOCET | 0 | 0 | 0 | 0 | 0 | 1 | 0 | 1024 | -431056902
82 | K | 041203000 | Technický dozor investora - HRADÍ ZADAVATEL |  |  | … | 1 |  |  | 0 |  |  |  | základní | 0 | 0 | 0 | 0 | 0 | 0 | 1024 | K | 2 | ROZPOCET | 0 | 0 | 0 | 0 | 0 | 1 | 0 | 1024 | 556297809
83 | K | 041403000 | Koordinátor BOZP na staveništi - HRADÍ ZADAVATEL |  |  | … | 1 |  |  | 0 |  |  |  | základní | 0 | 0 | 0 | 0 | 0 | 0 | 1024 | K | 2 | ROZPOCET | 0 | 0 | 0 | 0 | 0 | 1 | 0 | 1024 | -483290921
| VRN7 - Provozní vlivy | [8 empty] | 0 | [5 empty] | 0 |  | 0 |  | 0 | 5 | D | 1 | ROZPOCET | [6 empty] | 0
84 | K | 070001000 | Provozní vlivy |  |  | … | 1 |  |  | 0 |  |  |  | základní | 0 | 0 | 0 | 0 | 0 | 0 | 1024 | K | 2 | ROZPOCET | 0 | 0 | 0 | 0 | 0 | 1 | 0 | 1024 | 1541462601

## SO-03 P - Vodovod - přípojky
| List obsahuje: |  | 1) Krycí list rozpočtu |  | 2) Rekapitulace rozpočtu |  |  | 3) Rozpočet |  |  | Zpět na list: | Rekapitulace stavby
optimalizováno pro tisk sestav ve formátu A4 - na výšku | [11 empty] | >> skryté sloupce << | [9 empty] | {4bac96db-1097-4a0b-9c69-495053714726}
2
KRYCÍ LIST ROZPOČTU | [12 empty] | v --- níže se nacházejí doplnkové a pomocné údaje k sestavám --- v | [8 empty] | False
| Stavba: |  | Milevsko - Švermova ul. III. etapa
| Objekt: |  | SO-03 P - Vodovod - přípojky
| JKSO: | [7 empty] | CC-CZ:
| Místo: | [7 empty] | Datum: |  | 24. 8. 2017
| Objednatel: | [7 empty] | IČ:
|  | Město Milevsko, nám. E. Beneše 420, 39901 Milevsko | [6 empty] | DIČ:
| Zhotovitel: | [7 empty] | IČ:
DIČ:
| Projektant: | [7 empty] | IČ: |  | 60078936
|  | Ing.Luboš Vaniš,VL PROJEKT,Líšnice 72,39901 Sepekov | [6 empty] | DIČ: |  | CZ6510130011
| Zpracovatel: | [7 empty] | IČ:
DIČ:
Poznámka:
| Náklady z rozpočtu | [7 empty] | 0
| Ostatní náklady | [7 empty] | 0
| Cena bez DPH | [7 empty] | 0
| DPH | základní | 21% | ze | 0 |  |  |  | 0
|  | snížená | 15% | ze | 0 |  |  |  | 0
|  | zákl. přenesená | 21% | ze | 0 |  |  |  | 0
|  | sníž. přenesená | 15% | ze | 0 |  |  |  | 0
|  | nulová | 0% | ze | 0 |  |  |  | 0
| Cena s DPH |  |  | v | CZK |  |  | 0
| Projektant |  |  |  |  | Zpracovatel
| Datum a podpis: |  |  | Razítko |  | Datum a podpis: |  |  |  | Razítko
| Objednavatel |  |  |  |  | Zhotovitel
| Datum a podpis: |  |  | Razítko |  | Datum a podpis: |  |  |  | Razítko
REKAPITULACE ROZPOČTU
Stavba: |  |  | Milevsko - Švermova ul. III. etapa
Objekt: |  |  | SO-03 P - Vodovod - přípojky
Místo: | [6 empty] | Datum: |  | 24. 8. 2017
Objednatel: |  |  | Město Milevsko, nám. E. Beneše 420, 39901 Milevsko |  |  |  | Projektant: |  | Ing.Luboš Vaniš,VL PROJEKT,Líšnice 72,39901 Sepekov
Zhotovitel: | [6 empty] | Zpracovatel:
Kód - Popis | [9 empty] | Cena celkem [CZK]
1) Náklady z rozpočtu | [9 empty] | 0 | [12 empty] | -1
| HSV - Práce a dodávky HSV | [8 empty] | 0
| 1 - Zemní práce | [8 empty] | 0
| 2 - Zakládání | [8 empty] | 0
| 8 - Trubní vedení | [8 empty] | 0
| 998 - Přesun hmot | [8 empty] | 0
| M - Práce a dodávky M | [8 empty] | 0
| 23-M - Montáže potrubí | [8 empty] | 0
| VRN - Vedlejší rozpočtové náklady | [8 empty] | 0
| VRN1 - Průzkumné, geodetické a projektové práce | [8 empty] | 0
| VRN2 - Příprava staveniště | [8 empty] | 0
| VRN3 - Zařízení staveniště | [8 empty] | 0
| VRN4 - Inženýrská činnost | [8 empty] | 0
| VRN7 - Provozní vlivy | [8 empty] | 0
2) Ostatní náklady | [9 empty] | 0 |  |  |  | DPH
Celkové náklady za stavbu 1) + 2) | [7 empty] | 0
ROZPOČET
Stavba: |  |  | Milevsko - Švermova ul. III. etapa
Objekt: |  |  | SO-03 P - Vodovod - přípojky
Místo: | [6 empty] | Datum: |  | 24. 8. 2017
Objednatel: |  |  | Město Milevsko, nám. E. Beneše 420, 39901 Milevsko |  |  |  | Projektant: |  | Ing.Luboš Vaniš,VL PROJEKT,Líšnice 72,39901 Sepekov
Zhotovitel: | [6 empty] | Zpracovatel:
PČ | Typ | Kód | Popis |  |  | MJ | Množství | J.cena [CZK] |  | Cena celkem [CZK] |  |  | Poznámka | DPH | J. Nh [h] | Nh celkem [h] | J. hmotnost [t] | Hmotnost celkem [t] | J. suť [t] | Suť Celkem [t]
Náklady z rozpočtu | [9 empty] | 0 | [5 empty] | 2051.325 |  | 327.8908 |  | 0 |  | D | -1 | [7 empty] | 0
| HSV - Práce a dodávky HSV | [8 empty] | 0 | [5 empty] | 1714.611 |  | 327.524 |  | 0 | 1 | D | 0 | ROZPOCET | [6 empty] | 0
| 1 - Zemní práce | [8 empty] | 0 | [5 empty] | 1015.3637 |  | 324.1203 |  | 0 | 1 | D | 1 | ROZPOCET | [6 empty] | 0
1 | K | 119001401 | Dočasné zajištění potrubí ocelového nebo litinového DN do 200 |  |  | m | 56 |  |  | 0 |  |  |  | základní | 0.703 | 39.368 | 0.00868 | 0.48608 | 0 | 0 | 4 | K | 2 | ROZPOCET | 0 | 0 | 0 | 0 | 0 | 1 | 0 | 4 | -205567919
2 | K | 119001421 | Dočasné zajištění kabelů a kabelových tratí ze 3 volně ložených kabelů |  |  | m | 56 |  |  | 0 |  |  |  | základní | 0.547 | 30.632 | 0.0369 | 2.0664 | 0 | 0 | 4 | K | 2 | ROZPOCET | 0 | 0 | 0 | 0 | 0 | 1 | 0 | 4 | 495338310
3 | K | 119002121 | Přechová lávka délky do 2 m včetně zábradlí pro zabezpečení výkopu zřízení |  |  | kus | 21 |  |  | 0 |  |  |  | základní | 0.43 | 9.03 | 0.00065 | 0.01365 | 0 | 0 | 4 | K | 2 | ROZPOCET | 0 | 0 | 0 | 0 | 0 | 1 | 0 | 4 | 1320173788
4 | K | 119002122 | Přechodová lávka délky do 2 m včetně zábradlí pro zabezpečení výkopu odstranění |  |  | kus | 21 |  |  | 0 |  |  |  | základní | 0.29 | 6.09 | 0 | 0 | 0 | 0 | 4 | K | 2 | ROZPOCET | 0 | 0 | 0 | 0 | 0 | 1 | 0 | 4 | 441413338
5 | K | 119003217 | Mobilní plotová zábrana vyplněná dráty výšky do 1,5 m pro zabezpečení výkopu zřízení |  |  | m | 270 |  |  | 0 |  |  |  | základní | 0.089 | 24.03 | 0.0001 | 0.027 | 0 | 0 | 4 | K | 2 | ROZPOCET | 0 | 0 | 0 | 0 | 0 | 1 | 0 | 4 | 1487293620
6 | K | 119003218 | Mobilní plotová zábrana vyplněná dráty výšky do 1,5 m pro zabezpečení výkopu odstranění |  |  | m | 270 |  |  | 0 |  |  |  | základní | 0.07 | 18.9 | 0 | 0 | 0 | 0 | 4 | K | 2 | ROZPOCET | 0 | 0 | 0 | 0 | 0 | 1 | 0 | 4 | 1650021375
7 | K | 120001101 | Příplatek za ztížení vykopávky v blízkosti podzemního vedení |  |  | m3 | 85 |  |  | 0 |  |  |  | základní | 1.548 | 131.58 | 0 | 0 | 0 | 0 | 4 | K | 2 | ROZPOCET | 0 | 0 | 0 | 0 | 0 | 1 | 0 | 4 | -857400507
8 | K | 132401201 | Hloubení rýh š do 2000 mm v hornině tř. 5 |  |  | m3 | 203.917 |  |  | 0 |  |  |  | základní | 2.379 | 485.1185 | 0.01046 | 2.133 | 0 | 0 | 4 | K | 2 | ROZPOCET | 0 | 0 | 0 | 0 | 0 | 1 | 0 | 4 | 966025055
9 | K | 151201101 | Zřízení zátažného pažení a rozepření stěn rýh hl do 2 m |  |  | m2 | 169.931 |  |  | 0 |  |  |  | základní | 0.402 | 68.3123 | 0.00199 | 0.33816 | 0 | 0 | 4 | K | 2 | ROZPOCET | 0 | 0 | 0 | 0 | 0 | 1 | 0 | 4 | 1267957843
10 | K | 151201111 | Odstranění zátažného pažení a rozepření stěn rýh hl do 2 m |  |  | m2 | 169.931 |  |  | 0 |  |  |  | základní | 0.178 | 30.2477 | 0 | 0 | 0 | 0 | 4 | K | 2 | ROZPOCET | 0 | 0 | 0 | 0 | 0 | 1 | 0 | 4 | 541419961
11 | K | 161101151 | Svislé přemístění výkopku z horniny tř. 5 až 7 hl výkopu do 2,5 m |  |  | m3 | 203.917 |  |  | 0 |  |  |  | základní | 0.484 | 98.6958 | 0 | 0 | 0 | 0 | 4 | K | 2 | ROZPOCET | 0 | 0 | 0 | 0 | 0 | 1 | 0 | 4 | -2078994596
12 | K | 162601152 | Vodorovné přemístění do 5000 m výkopku/sypaniny z horniny tř. 5 až 7 |  |  | m3 | 203.917 |  |  | 0 |  |  |  | základní | 0.079 | 16.1094 | 0 | 0 | 0 | 0 | 4 | K | 2 | ROZPOCET | 0 | 0 | 0 | 0 | 0 | 1 | 0 | 4 | 1288843527
13 | K | 171201201 | Uložení sypaniny na skládky (bez skládkovného) |  |  | m3 | 203.917 |  |  | 0 |  |  |  | základní | 0.009 | 1.8353 | 0 | 0 | 0 | 0 | 4 | K | 2 | ROZPOCET | 0 | 0 | 0 | 0 | 0 | 1 | 0 | 4 | 1645534387
14 | K | 171201211 | Poplatek za uložení odpadu ze sypaniny na skládce (skládkovné) |  |  | t | 346.659 |  |  | 0 |  |  |  | základní | 0 | 0 | 0 | 0 | 0 | 0 | 4 | K | 2 | ROZPOCET | 0 | 0 | 0 | 0 | 0 | 1 | 0 | 4 | 1061786753
15 | K | 174101101 | Zásyp jam, šachet rýh nebo kolem objektů sypaninou se zhutněním |  |  | m3 | 133.708 |  |  | 0 |  |  |  | základní | 0.299 | 39.9787 | 0 | 0 | 0 | 0 | 4 | K | 2 | ROZPOCET | 0 | 0 | 0 | 0 | 0 | 1 | 0 | 4 | -1262779568
16 | M | 583312010 | štěrkopísek netříděný stabilizační zemina |  |  | t | 227.304 |  |  | 0 |  |  |  | základní | 0 | 0 | 1 | 227.304 | 0 | 0 | 8 | M | 2 | ROZPOCET | 0 | 0 | 0 | 0 | 0 | 1 | 0 | 4 | 84950865
17 | K | 175151101 | Obsypání potrubí strojně sypaninou bez prohození, uloženou do 3 m |  |  | m3 | 53.972 |  |  | 0 |  |  |  | základní | 0.286 | 15.436 | 0 | 0 | 0 | 0 | 4 | K | 2 | ROZPOCET | 0 | 0 | 0 | 0 | 0 | 1 | 0 | 4 | 926296797
18 | M | 583313450 | kamenivo těžené drobné tříděné frakce 0-4 |  |  | t | 91.752 |  |  | 0 |  |  |  | základní | 0 | 0 | 1 | 91.752 | 0 | 0 | 8 | M | 2 | ROZPOCET | 0 | 0 | 0 | 0 | 0 | 1 | 0 | 4 | 91810903
19 | K | 100-010 | Zkouška hutnící statická |  |  | kus | 22 |  |  | 0 |  |  |  | základní | 0 | 0 | 0 | 0 | 0 | 0 | 4 | K | 2 | ROZPOCET | 0 | 0 | 0 | 0 | 0 | 1 | 0 | 4 | -913001616
20 | K | 100-020 | Zkouška hutnící dynamická |  |  | kus | 22 |  |  | 0 |  |  |  | základní | 0 | 0 | 0 | 0 | 0 | 0 | 4 | K | 2 | ROZPOCET | 0 | 0 | 0 | 0 | 0 | 1 | 0 | 4 | 2120938357
| 2 - Zakládání | [8 empty] | 0 | [5 empty] | 27.52 |  | 0 |  | 0 | 1 | D | 1 | ROZPOCET | [6 empty] | 0
21 | K | 451572111 | Lože pod potrubí otevřený výkop z kameniva drobného těženého |  |  | m3 | 16.236 |  |  | 0 |  |  |  | základní | 1.695 | 27.52 | 0 | 0 | 0 | 0 | 4 | K | 2 | ROZPOCET | 0 | 0 | 0 | 0 | 0 | 1 | 0 | 4 | 946589837
| 8 - Trubní vedení | [8 empty] | 0 | [5 empty] | 186.487 |  | 3.4037 |  | 0 | 1 | D | 1 | ROZPOCET | [6 empty] | 0
22 | K | 871161141 | Montáž potrubí z PE100 SDR 11 otevřený výkop svařovaných na tupo D 32 x 3,0 mm |  |  | m | 128 |  |  | 0 |  |  |  | základní | 0.124 | 15.872 | 0 | 0 | 0 | 0 | 4 | K | 2 | ROZPOCET | 0 | 0 | 0 | 0 | 0 | 1 | 0 | 4 | -934902157
23 | M | 286131100 | potrubí vodovodní PE100 PN16 SDR11 6 m, 100 m, 32 x 3,0 mm |  |  | m | 128 |  |  | 0 |  |  |  | základní | 0 | 0 | 0.00027 | 0.03456 | 0 | 0 | 8 | M | 2 | ROZPOCET | 0 | 0 | 0 | 0 | 0 | 1 | 0 | 4 | -518938529
24 | K | 871171141 | Montáž potrubí z PE100 SDR 11 otevřený výkop svařovaných na tupo D 40 x 3,7 mm |  |  | m | 7.5 |  |  | 0 |  |  |  | základní | 0.155 | 1.1625 | 0 | 0 | 0 | 0 | 4 | K | 2 | ROZPOCET | 0 | 0 | 0 | 0 | 0 | 1 | 0 | 4 | 92800301
25 | M | 286131110 | potrubí vodovodní PE100 PN16 SDR11 6 m, 100 m, 40 x 3,7 mm |  |  | m | 7.5 |  |  | 0 |  |  |  | základní | 0 | 0 | 0.00042 | 0.00315 | 0 | 0 | 8 | M | 2 | ROZPOCET | 0 | 0 | 0 | 0 | 0 | 1 | 0 | 4 | 1900137987
26 | K | 879161111 | Montáž vodovodní přípojky na potrubí DN 25 |  |  | kus | 21 |  |  | 0 |  |  |  | základní | 0.412 | 8.652 | 0.00024 | 0.00504 | 0 | 0 | 4 | K | 2 | ROZPOCET | 0 | 0 | 0 | 0 | 0 | 1 | 0 | 4 | -1206161687
27 | K | 879171111 | Montáž vodovodní přípojky na potrubí DN 32 |  |  | kus | 1 |  |  | 0 |  |  |  | základní | 0.49 | 0.49 | 0.00038 | 0.00038 | 0 | 0 | 4 | K | 2 | ROZPOCET | 0 | 0 | 0 | 0 | 0 | 1 | 0 | 4 | -1642426434
28 | K | 891163111 | Montáž vodovodního ventilu hlavního pro přípojky DN 25 |  |  | kus | 21 |  |  | 0 |  |  |  | základní | 0.384 | 8.064 | 2e-05 | 0.00042 | 0 | 0 | 4 | K | 2 | ROZPOCET | 0 | 0 | 0 | 0 | 0 | 1 | 0 | 4 | 1402984429
29 | M | 280000103216 | ŠOUPÁTKO ISO DOMOVNÍ PŘÍPOJKY 32-5/4" |  |  | kus | 21 |  |  | 0 |  |  |  | základní | 0 | 0 | 0.00304 | 0.06384 | 0 | 0 | 8 | M | 2 | ROZPOCET | 0 | 0 | 0 | 0 | 0 | 1 | 0 | 4 | -1410747592
30 | K | 891173111 | Montáž vodovodního ventilu hlavního pro přípojky DN 32 |  |  | kus | 1 |  |  | 0 |  |  |  | základní | 0.432 | 0.432 | 2e-05 | 2e-05 | 0 | 0 | 4 | K | 2 | ROZPOCET | 0 | 0 | 0 | 0 | 0 | 1 | 0 | 4 | -1905317336
31 | M | 280005404016 | ŠOUPÁTKO ISO DOMOVNÍ PŘÍPOJKY "40-2""" |  |  | KS | 1 |  |  | 0 |  |  |  | základní | 0 | 0 | 0.0049 | 0.0049 | 0 | 0 | 8 | M | 2 | ROZPOCET | 0 | 0 | 0 | 0 | 0 | 1 | 0 | 4 | 1117821981
32 | M | 960108012002 | SOUPRAVA ZEMNÍ TELESKOPICKÁ DOM. ŠOUPÁTKA-0,8-1,2 "3/4""-2"" (0,8-1,2m)" |  |  | KS | 22 |  |  | 0 |  |  |  | základní | 0 | 0 | 0.0025 | 0.055 | 0 | 0 | 8 | M | 2 | ROZPOCET | 0 | 0 | 0 | 0 | 0 | 1 | 0 | 4 | 1110872106
33 | K | 891369111 | Montáž navrtávacích pasů na potrubí z jakýchkoli trub DN 250 |  |  | kus | 22 |  |  | 0 |  |  |  | základní | 3.856 | 84.832 | 0 | 0 | 0 | 0 | 4 | K | 2 | ROZPOCET | 0 | 0 | 0 | 0 | 0 | 1 | 0 | 4 | -14424319
34 | M | 525025000201 | PAS NAVRTÁVACÍ HAKU CELOLITINOVÝ 250-2''CELOLIT |  |  | KS | 22 |  |  | 0 |  |  |  | základní | 0 | 0 | 0.01227 | 0.26994 | 0 | 0 | 8 | M | 2 | ROZPOCET | 0 | 0 | 0 | 0 | 0 | 1 | 0 | 4 | 1455763833
35 | M | HA0670012008 | REDUKČNÍ ŠROUBENÍ "2""-5/4""" |  |  | KS | 21 |  |  | 0 |  |  |  | základní | 0 | 0 | 0.0001 | 0.0021 | 0 | 0 | 8 | M | 2 | ROZPOCET | 0 | 0 | 0 | 0 | 0 | 1 | 0 | 4 | -812323597
36 | K | 899401112 | Osazení poklopů litinových šoupátkových |  |  | kus | 22 |  |  | 0 |  |  |  | základní | 0.863 | 18.986 | 0.12303 | 2.7067 | 0 | 0 | 4 | K | 2 | ROZPOCET | 0 | 0 | 0 | 0 | 0 | 1 | 0 | 4 | -801417179
37 | M | 1650KASI0000 | POKLOP ULIČNÍ SAMONIVELAČNÍ PŘÍPOJKOVÝ VODA |  |  | KS | 22 |  |  | 0 |  |  |  | základní | 0 | 0 | 0.0079 | 0.1738 | 0 | 0 | 8 | M | 2 | ROZPOCET | 0 | 0 | 0 | 0 | 0 | 1 | 0 | 4 | 509489233
38 | M | 562306360 | deska podkladová pro poklop uliční polyamidový 7.2.10 univerzální |  |  | kus | 22 |  |  | 0 |  |  |  | základní | 0 | 0 | 0.0009 | 0.0198 | 0 | 0 | 8 | M | 2 | ROZPOCET | 0 | 0 | 0 | 0 | 0 | 1 | 0 | 4 | 1392729056
39 | K | 899-0010 | Propojení potrubí svěrná spojka PN 16 D 32 / D32 |  |  | kus | 21 |  |  | 0 |  |  |  | základní | 0.701 | 14.721 | 0.00091 | 0.01911 | 0 | 0 | 4 | K | 2 | ROZPOCET | 0 | 0 | 0 | 0 | 0 | 1 | 0 | 4 | 846038456
40 | K | 899-0020 | Propojení potrubí svěrná spojka PN 16 D 40 / D40 |  |  | kus | 1 |  |  | 0 |  |  |  | základní | 0.853 | 0.853 | 0.0003 | 0.0003 | 0 | 0 | 4 | K | 2 | ROZPOCET | 0 | 0 | 0 | 0 | 0 | 1 | 0 | 4 | 679558403
41 | K | 899712111 | Orientační tabulky přípojky |  |  | kus | 22 |  |  | 0 |  |  |  | základní | 0.336 | 7.392 | 0.00031 | 0.00682 | 0 | 0 | 4 | K | 2 | ROZPOCET | 0 | 0 | 0 | 0 | 0 | 1 | 0 | 4 | 1196834573
42 | K | 899721111 | Signalizační vodič DN do 150 mm na potrubí PVC |  |  | m | 135.3 |  |  | 0 |  |  |  | základní | 0.054 | 7.3062 | 0.00019 | 0.025707 | 0 | 0 | 4 | K | 2 | ROZPOCET | 0 | 0 | 0 | 0 | 0 | 1 | 0 | 4 | -2027546460
43 | K | 899722113 | Krytí potrubí z plastů výstražnou fólií z PVC 34cm |  |  | m | 135.3 |  |  | 0 |  |  |  | základní | 0.025 | 3.3825 | 9e-05 | 0.012177 | 0 | 0 | 4 | K | 2 | ROZPOCET | 0 | 0 | 0 | 0 | 0 | 1 | 0 | 4 | -1252732697
44 | K | 892241111 | Tlaková zkouška vodou potrubí do 80 |  |  | m | 135.3 |  |  | 0 |  |  |  | základní | 0.044 | 5.9532 | 0 | 0 | 0 | 0 | 4 | K | 2 | ROZPOCET | 0 | 0 | 0 | 0 | 0 | 1 | 0 | 4 | -578449781
45 | K | 892233122 | Proplach a dezinfekce vodovodního potrubí DN do 70 |  |  | m | 135.3 |  |  | 0 |  |  |  | základní | 0.062 | 8.3886 | 0 | 0 | 0 | 0 | 4 | K | 2 | ROZPOCET | 0 | 0 | 0 | 0 | 0 | 1 | 0 | 4 | 292585906
| 998 - Přesun hmot | [8 empty] | 0 | [5 empty] | 485.2402 |  | 0 |  | 0 | 1 | D | 1 | ROZPOCET | [6 empty] | 0
46 | K | 998276101 | Přesun hmot pro trubní vedení z trub z plastických hmot otevřený výkop |  |  | t | 327.865 |  |  | 0 |  |  |  | základní | 1.48 | 485.2402 | 0 | 0 | 0 | 0 | 4 | K | 2 | ROZPOCET | 0 | 0 | 0 | 0 | 0 | 1 | 0 | 4 | -894701684
| M - Práce a dodávky M | [8 empty] | 0 | [5 empty] | 336.714 |  | 0.3668 |  | 0 | 1 | D | 0 | ROZPOCET | [6 empty] | 0
| 23-M - Montáže potrubí | [8 empty] | 0 | [5 empty] | 336.714 |  | 0.3668 |  | 0 | 1 | D | 1 | ROZPOCET | [6 empty] | 0
47 | K | 230200101 | Montáž chrániček plynovodu podélně půlených |  |  | m | 42 |  |  | 0 |  |  |  | základní | 8.017 | 336.714 | 0.00812 | 0.34104 | 0 | 0 | 4 | K | 2 | ROZPOCET | 0 | 0 | 0 | 0 | 0 | 1 | 0 | 4 | -1228693875
48 | M | 286139660 | trubka ochranná KOPOHALF HDPE DN160 06160/2, délka 3m |  |  | kus | 14 |  |  | 0 |  |  |  | základní | 0 | 0 | 0.0014 | 0.0196 | 0 | 0 | 128 | M | 2 | ROZPOCET | 0 | 0 | 0 | 0 | 0 | 1 | 0 | 128 | -1458924027
49 | M | 286551100 | manžeta chráničky vč. upínací pásky, rozměr 90x160 mm, DN 80 x 150 |  |  | kus | 28 |  |  | 0 |  |  |  | základní | 0 | 0 | 0.00022 | 0.00616 | 0 | 0 | 128 | M | 2 | ROZPOCET | 0 | 0 | 0 | 0 | 0 | 1 | 0 | 128 | 1295410269
| VRN - Vedlejší rozpočtové náklady | [8 empty] | 0 | [5 empty] | 0 |  | 0 |  | 0 | 5 | D | 0 | ROZPOCET | [6 empty] | 0
| VRN1 - Průzkumné, geodetické a projektové práce | [8 empty] | 0 | [5 empty] | 0 |  | 0 |  | 0 | 5 | D | 1 | ROZPOCET | [6 empty] | 0
50 | K | 010001000 | Průzkumné, geodetické a projektové práce |  |  | … | 1 |  |  | 0 |  |  |  | základní | 0 | 0 | 0 | 0 | 0 | 0 | 1024 | K | 2 | ROZPOCET | 0 | 0 | 0 | 0 | 0 | 1 | 0 | 1024 | -744183415
51 | K | 013002000 | Projektové práce - HRADÍ ZADAVATEL |  |  | … | 1 |  |  | 0 |  |  |  | základní | 0 | 0 | 0 | 0 | 0 | 0 | 1024 | K | 2 | ROZPOCET | 0 | 0 | 0 | 0 | 0 | 1 | 0 | 1024 | 2022455567
52 | K | 013254000 | Dokumentace skutečného provedení stavby |  |  | … | 1 |  |  | 0 |  |  |  | základní | 0 | 0 | 0 | 0 | 0 | 0 | 1024 | K | 2 | ROZPOCET | 0 | 0 | 0 | 0 | 0 | 1 | 0 | 1024 | 1498629229
| VRN2 - Příprava staveniště | [8 empty] | 0 | [5 empty] | 0 |  | 0 |  | 0 | 5 | D | 1 | ROZPOCET | [6 empty] | 0
53 | K | 020001000 | Příprava staveniště |  |  | … | 1 |  |  | 0 |  |  |  | základní | 0 | 0 | 0 | 0 | 0 | 0 | 1024 | K | 2 | ROZPOCET | 0 | 0 | 0 | 0 | 0 | 1 | 0 | 1024 | -63089582
| VRN3 - Zařízení staveniště | [8 empty] | 0 | [5 empty] | 0 |  | 0 |  | 0 | 5 | D | 1 | ROZPOCET | [6 empty] | 0
54 | K | 030001000 | Zařízení staveniště |  |  | … | 1 |  |  | 0 |  |  |  | základní | 0 | 0 | 0 | 0 | 0 | 0 | 1024 | K | 2 | ROZPOCET | 0 | 0 | 0 | 0 | 0 | 1 | 0 | 1024 | 1813444803
55 | K | 034002000 | Zabezpečení staveniště |  |  | … | 1 |  |  | 0 |  |  |  | základní | 0 | 0 | 0 | 0 | 0 | 0 | 1024 | K | 2 | ROZPOCET | 0 | 0 | 0 | 0 | 0 | 1 | 0 | 1024 | 1573853933
56 | K | 035002000 | Pronájmy ploch, objektů |  |  | … | 1 |  |  | 0 |  |  |  | základní | 0 | 0 | 0 | 0 | 0 | 0 | 1024 | K | 2 | ROZPOCET | 0 | 0 | 0 | 0 | 0 | 1 | 0 | 1024 | 905260502
| VRN4 - Inženýrská činnost | [8 empty] | 0 | [5 empty] | 0 |  | 0 |  | 0 | 5 | D | 1 | ROZPOCET | [6 empty] | 0
57 | K | 040001000 | Inženýrská činnost |  |  | … | 1 |  |  | 0 |  |  |  | základní | 0 | 0 | 0 | 0 | 0 | 0 | 1024 | K | 2 | ROZPOCET | 0 | 0 | 0 | 0 | 0 | 1 | 0 | 1024 | -431056902
58 | K | 041203000 | Technický dozor investora - HRADÍ ZADAVATEL |  |  | … | 1 |  |  | 0 |  |  |  | základní | 0 | 0 | 0 | 0 | 0 | 0 | 1024 | K | 2 | ROZPOCET | 0 | 0 | 0 | 0 | 0 | 1 | 0 | 1024 | 556297809
59 | K | 041403000 | Koordinátor BOZP na staveništi - HRADÍ ZADAVATEL |  |  | … | 1 |  |  | 0 |  |  |  | základní | 0 | 0 | 0 | 0 | 0 | 0 | 1024 | K | 2 | ROZPOCET | 0 | 0 | 0 | 0 | 0 | 1 | 0 | 1024 | -483290921
| VRN7 - Provozní vlivy | [8 empty] | 0 | [5 empty] | 0 |  | 0 |  | 0 | 5 | D | 1 | ROZPOCET | [6 empty] | 0
60 | K | 070001000 | Provozní vlivy |  |  | … | 1 |  |  | 0 |  |  |  | základní | 0 | 0 | 0 | 0 | 0 | 0 | 1024 | K | 2 | ROZPOCET | 0 | 0 | 0 | 0 | 0 | 1 | 0 | 1024 | 1541462601

## VO - Veřejné osvětlení
| List obsahuje: |  | 1) Krycí list rozpočtu |  | 2) Rekapitulace rozpočtu |  |  | 3) Rozpočet |  |  | Zpět na list: | Rekapitulace stavby
optimalizováno pro tisk sestav ve formátu A4 - na výšku | [11 empty] | >> skryté sloupce << | [9 empty] | {abafbbde-f971-4f98-a26d-cceb1dd0a379}
2
KRYCÍ LIST ROZPOČTU | [12 empty] | v --- níže se nacházejí doplnkové a pomocné údaje k sestavám --- v | [8 empty] | False
| Stavba: |  | Milevsko - Švermova ul. III. etapa
| Objekt: |  | VO - Veřejné osvětlení
| JKSO: | [7 empty] | CC-CZ:
| Místo: | [7 empty] | Datum: |  | 24. 8. 2017
| Objednatel: | [7 empty] | IČ:
|  | Město Milevsko, nám. E. Beneše 420, 39901 Milevsko | [6 empty] | DIČ:
| Zhotovitel: | [7 empty] | IČ:
DIČ:
| Projektant: | [7 empty] | IČ: |  | 60078936
|  | Ing.Luboš Vaniš,VL PROJEKT,Líšnice 72,39901 Sepekov | [6 empty] | DIČ: |  | CZ6510130011
| Zpracovatel: | [7 empty] | IČ:
DIČ:
Poznámka:
| Náklady z rozpočtu | [7 empty] | 0
| Ostatní náklady | [7 empty] | 0
| Cena bez DPH | [7 empty] | 0
| DPH | základní | 21% | ze | 0 |  |  |  | 0
|  | snížená | 15% | ze | 0 |  |  |  | 0
|  | zákl. přenesená | 21% | ze | 0 |  |  |  | 0
|  | sníž. přenesená | 15% | ze | 0 |  |  |  | 0
|  | nulová | 0% | ze | 0 |  |  |  | 0
| Cena s DPH |  |  | v | CZK |  |  | 0
| Projektant |  |  |  |  | Zpracovatel
| Datum a podpis: |  |  | Razítko |  | Datum a podpis: |  |  |  | Razítko
| Objednavatel |  |  |  |  | Zhotovitel
| Datum a podpis: |  |  | Razítko |  | Datum a podpis: |  |  |  | Razítko
REKAPITULACE ROZPOČTU
Stavba: |  |  | Milevsko - Švermova ul. III. etapa
Objekt: |  |  | VO - Veřejné osvětlení
Místo: | [6 empty] | Datum: |  | 24. 8. 2017
Objednatel: |  |  | Město Milevsko, nám. E. Beneše 420, 39901 Milevsko |  |  |  | Projektant: |  | Ing.Luboš Vaniš,VL PROJEKT,Líšnice 72,39901 Sepekov
Zhotovitel: | [6 empty] | Zpracovatel:
Kód - Popis | [9 empty] | Cena celkem [CZK]
1) Náklady z rozpočtu | [9 empty] | 0 | [12 empty] | -1
| PSV - Práce a dodávky PSV | [8 empty] | 0
| 741 - Elektroinstalace - silnoproud | [8 empty] | 0
| M - Práce a dodávky M | [8 empty] | 0
| 21-M - Elektromontáže | [8 empty] | 0
| 46-M - Zemní práce při extr.mont.pracích | [8 empty] | 0
| VRN - Vedlejší rozpočtové náklady | [8 empty] | 0
| VRN1 - Průzkumné, geodetické a projektové práce | [8 empty] | 0
| VRN2 - Příprava staveniště | [8 empty] | 0
| VRN3 - Zařízení staveniště | [8 empty] | 0
| VRN4 - Inženýrská činnost | [8 empty] | 0
| VRN7 - Provozní vlivy | [8 empty] | 0
2) Ostatní náklady | [9 empty] | 0 |  |  |  | DPH
Celkové náklady za stavbu 1) + 2) | [7 empty] | 0
ROZPOČET
Stavba: |  |  | Milevsko - Švermova ul. III. etapa
Objekt: |  |  | VO - Veřejné osvětlení
Místo: | [6 empty] | Datum: |  | 24. 8. 2017
Objednatel: |  |  | Město Milevsko, nám. E. Beneše 420, 39901 Milevsko |  |  |  | Projektant: |  | Ing.Luboš Vaniš,VL PROJEKT,Líšnice 72,39901 Sepekov
Zhotovitel: | [6 empty] | Zpracovatel:
PČ | Typ | Kód | Popis |  |  | MJ | Množství | J.cena [CZK] |  | Cena celkem [CZK] |  |  | Poznámka | DPH | J. Nh [h] | Nh celkem [h] | J. hmotnost [t] | Hmotnost celkem [t] | J. suť [t] | Suť Celkem [t]
Náklady z rozpočtu | [9 empty] | 0 | [5 empty] | 932.638 |  | 258.9566 |  | 14.2296 |  | D | -1 | [7 empty] | 0
| PSV - Práce a dodávky PSV | [8 empty] | 0 | [5 empty] | 187.128 |  | 1.0212 |  | 0 | 2 | D | 0 | ROZPOCET | [6 empty] | 0
| 741 - Elektroinstalace - silnoproud | [8 empty] | 0 | [5 empty] | 187.128 |  | 1.0212 |  | 0 | 2 | D | 1 | ROZPOCET | [6 empty] | 0
1 | K | 741110443 | Montáž hadice ochranná pryžová s nasunutím do krabic D přes 63 do 100 mm uložená volně |  |  | m | 272 |  |  | 0 |  |  |  | základní | 0.113 | 30.736 | 0 | 0 | 0 | 0 | 16 | K | 2 | ROZPOCET | 0 | 0 | 0 | 0 | 0 | 1 | 0 | 16 | -1528191251
2 | M | 345713530 | trubka elektroinstalační ohebná HDPE+LDPE KF 09075 |  |  | m | 272 |  |  | 0 |  |  |  | základní | 0 | 0 | 0.00043 | 0.11696 | 0 | 0 | 32 | M | 2 | ROZPOCET | 0 | 0 | 0 | 0 | 0 | 1 | 0 | 16 | -1335364002
3 | K | 741136031 | Propojení kabel silový celoplastový spojkou do 1 kV Raychem EPKJ 0235 |  |  | kus | 3 |  |  | 0 |  |  |  | základní | 0.992 | 2.976 | 0 | 0 | 0 | 0 | 16 | K | 2 | ROZPOCET | 0 | 0 | 0 | 0 | 0 | 1 | 0 | 16 | 2130575678
4 | M | 91206 | Zalévací spojka odbočná OSZ 2,5-25 |  |  | kus | 3 |  |  | 0 |  |  |  | základní | 0 | 0 | 0 | 0 | 0 | 0 | 32 | M | 2 | ROZPOCET | 0 | 0 | 0 | 0 | 0 | 1 | 0 | 16 | 248601921
5 | K | 741123224 | Montáž kabel Al plný nebo laněný kulatý žíla 4x16 mm2 uložený volně (AYKY) |  |  | m | 776 |  |  | 0 |  |  |  | základní | 0.052 | 40.352 | 0 | 0 | 0 | 0 | 16 | K | 2 | ROZPOCET | 0 | 0 | 0 | 0 | 0 | 1 | 0 | 16 | -1471608573
6 | M | 341123160 | kabel silový s Al jádrem AYKY 4x16 mm2 |  |  | m | 776 |  |  | 0 |  |  |  | základní | 0 | 0 | 0.00061 | 0.47336 | 0 | 0 | 32 | M | 2 | ROZPOCET | 0 | 0 | 0 | 0 | 0 | 1 | 0 | 16 | -2105799597
7 | K | 741130025 | Ukončení vodič izolovaný do 16 mm2 na svorkovnici |  |  | kus | 132 |  |  | 0 |  |  |  | základní | 0.137 | 18.084 | 0 | 0 | 0 | 0 | 16 | K | 2 | ROZPOCET | 0 | 0 | 0 | 0 | 0 | 1 | 0 | 16 | 572637641
8 | K | 741410041 | Montáž vodič uzemňovací drát nebo lano D do 10 mm v městské zástavbě |  |  | m | 680 |  |  | 0 |  |  |  | základní | 0.123 | 83.64 | 0 | 0 | 0 | 0 | 16 | K | 2 | ROZPOCET | 0 | 0 | 0 | 0 | 0 | 1 | 0 | 16 | -744542548
9 | M | 354410730 | drát průměr 10 mm FeZn |  |  | kg | 421.6 |  |  | 0 |  |  |  | základní | 0 | 0 | 0.001 | 0.4216 | 0 | 0 | 32 | M | 2 | ROZPOCET | 0 | 0 | 0 | 0 | 0 | 1 | 0 | 16 | 388142355
10 | K | 741420021 | Montáž svorka hromosvodná se 2 šrouby |  |  | kus | 45 |  |  | 0 |  |  |  | základní | 0.252 | 11.34 | 0 | 0 | 0 | 0 | 16 | K | 2 | ROZPOCET | 0 | 0 | 0 | 0 | 0 | 1 | 0 | 16 | -2120397480
11 | M | 354418850 | svorka spojovací SS pro lano D8-10 mm |  |  | kus | 30 |  |  | 0 |  |  |  | základní | 0 | 0 | 0.00023 | 0.0069 | 0 | 0 | 32 | M | 2 | ROZPOCET | 0 | 0 | 0 | 0 | 0 | 1 | 0 | 16 | 1467948390
12 | M | 354418950 | svorka připojovací SP1 k připojení kovových částí |  |  | kus | 15 |  |  | 0 |  |  |  | základní | 0 | 0 | 0.00016 | 0.0024 | 0 | 0 | 32 | M | 2 | ROZPOCET | 0 | 0 | 0 | 0 | 0 | 1 | 0 | 16 | 837039650
| M - Práce a dodávky M | [8 empty] | 0 | [5 empty] | 745.51 |  | 257.9353 |  | 14.2296 | 3 | D | 0 | ROZPOCET | [6 empty] | 0
| 21-M - Elektromontáže | [8 empty] | 0 | [5 empty] | 150.342 |  | 4.5874 |  | 0 | 3 | D | 1 | ROZPOCET | [6 empty] | 0
13 | K | 460531212 | Osazení komory s litinovým poklopem z dílů HDPE plochy do 1,5 m2 hl do 0,75 m pro silniční zatížení |  |  | kus | 3 |  |  | 0 |  |  |  | základní | 3.933 | 11.799 | 1.0291 | 3.0874 | 0 | 0 | 64 | K | 2 | ROZPOCET | 0 | 0 | 0 | 0 | 0 | 1 | 0 | 64 | -1782445162
14 | M | 345733520 | kabelová šachta KS 600/830 HDPE |  |  | kus | 3 |  |  | 0 |  |  |  | základní | 0 | 0 | 0.0325 | 0.0975 | 0 | 0 | 128 | M | 2 | ROZPOCET | 0 | 0 | 0 | 0 | 0 | 1 | 0 | 128 | 1787111728
15 | K | 460531281 | Osazení víka z litiny do 1,5 m2 pro kabelové komory z plastů pro silniční zatížení |  |  | kus | 3 |  |  | 0 |  |  |  | základní | 0.833 | 2.499 | 0.18766 | 0.56298 | 0 | 0 | 64 | K | 2 | ROZPOCET | 0 | 0 | 0 | 0 | 0 | 1 | 0 | 64 | 1158082748
16 | K | 452387121 | Podkladní rám z betonu prostého tř. C 25/30 v do 200 mm |  |  | kus | 3 |  |  | 0 |  |  |  | základní | 1.513 | 4.539 | 0.22526 | 0.67578 | 0 | 0 | 4 | K | 2 | ROZPOCET | 0 | 0 | 0 | 0 | 0 | 1 | 0 | 4 | 1084773449
17 | M | 552410140 | poklop šachtový třída D 400, kruhový rám 785, vstup 600 mm, bez ventilace |  |  | kus | 3 |  |  | 0 |  |  |  | základní | 0 | 0 | 0.0546 | 0.1638 | 0 | 0 | 128 | M | 2 | ROZPOCET | 0 | 0 | 0 | 0 | 0 | 1 | 0 | 128 | 201394277
18 | K | 210999010 | odpojení stáv.zem. vodiče |  |  | kus | 12 |  |  | 0 |  |  |  | základní | 0 | 0 | 0 | 0 | 0 | 0 | 64 | K | 2 | ROZPOCET | 0 | 0 | 0 | 0 | 0 | 1 | 0 | 64 | -1135477136
19 | K | 210999020 | odpojení stáv.kabelů VO při demontáži |  |  | kus | 24 |  |  | 0 |  |  |  | základní | 0 | 0 | 0 | 0 | 0 | 0 | 64 | K | 2 | ROZPOCET | 0 | 0 | 0 | 0 | 0 | 1 | 0 | 64 | 2052238142
20 | K | 210999040 | demont.stáv.svítidla VO |  |  | kus | 12 |  |  | 0 |  |  |  | základní | 0 | 0 | 0 | 0 | 0 | 0 | 64 | K | 2 | ROZPOCET | 0 | 0 | 0 | 0 | 0 | 1 | 0 | 64 | 982125603
21 | K | 210999050 | demont. stáv.stožáru VO |  |  | kus | 12 |  |  | 0 |  |  |  | základní | 0 | 0 | 0 | 0 | 0 | 0 | 64 | K | 2 | ROZPOCET | 0 | 0 | 0 | 0 | 0 | 1 | 0 | 64 | 423725739
22 | K | 210999060 | demontáž výložníku překládaného osv. bodu |  |  | kus | 12 |  |  | 0 |  |  |  | základní | 0 | 0 | 0 | 0 | 0 | 0 | 64 | K | 2 | ROZPOCET | 0 | 0 | 0 | 0 | 0 | 1 | 0 | 64 | 1759041954
23 | K | 210999070 | demontáž stožárové patice |  |  | kus | 12 |  |  | 0 |  |  |  | základní | 0 | 0 | 0 | 0 | 0 | 0 | 64 | K | 2 | ROZPOCET | 0 | 0 | 0 | 0 | 0 | 1 | 0 | 64 | 1546398119
24 | K | 210999080 | demont.částí stáv. kabelu VO |  |  | m | 494 |  |  | 0 |  |  |  | základní | 0 | 0 | 0 | 0 | 0 | 0 | 64 | K | 2 | ROZPOCET | 0 | 0 | 0 | 0 | 0 | 1 | 0 | 64 | 1198005179
25 | K | 210999090 | přípl. za zatahování kab. do trubky |  |  | m | 272 |  |  | 0 |  |  |  | základní | 0 | 0 | 0 | 0 | 0 | 0 | 64 | K | 2 | ROZPOCET | 0 | 0 | 0 | 0 | 0 | 1 | 0 | 64 | 453843768
26 | K | 210999100 | součinnost správce VO |  |  | kus | 1 |  |  | 0 |  |  |  | základní | 0 | 0 | 0 | 0 | 0 | 0 | 64 | K | 2 | ROZPOCET | 0 | 0 | 0 | 0 | 0 | 1 | 0 | 64 | -1456122196
27 | K | 741810002 | Celková prohlídka elektrického rozvodu a zařízení do 500 000,- Kč |  |  | kus | 1 |  |  | 0 |  |  |  | základní | 23.505 | 23.505 | 0 | 0 | 0 | 0 | 64 | K | 2 | ROZPOCET | 0 | 0 | 0 | 0 | 0 | 1 | 0 | 64 | 1189374173
28 | K | 945421110 | Hydraulická zvedací plošina na automobilovém podvozku výška zdvihu do 18 m včetně obsluhy |  |  | hod | 54 |  |  | 0 |  |  |  | základní | 2 | 108 | 0 | 0 | 0 | 0 | 4 | K | 2 | ROZPOCET | 0 | 0 | 0 | 0 | 0 | 1 | 0 | 4 | -1593420480
| 46-M - Zemní práce při extr.mont.pracích | [8 empty] | 0 | [5 empty] | 595.168 |  | 253.3479 |  | 14.2296 | 3 | D | 1 | ROZPOCET | [6 empty] | 0
29 | K | 119002121 | Pomocné konstrukce při zabezpečení výkopů přechodovou lávkou l do 2 m včetně zábradlí zřízení |  |  | kus | 12 |  |  | 0 |  |  |  | základní | 0.77 | 9.24 | 0.0008 | 0.0096 | 0 | 0 | 4 | K | 2 | ROZPOCET | 0 | 0 | 0 | 0 | 0 | 1 | 0 | 4 | 525103835
30 | K | 119002122 | Pomocné konstrukce při zabezpečení výkopů přechodovou lávkou l do 2 m včetně zábradlí odstranění |  |  | kus | 12 |  |  | 0 |  |  |  | základní | 0.56 | 6.72 | 0 | 0 | 0 | 0 | 4 | K | 2 | ROZPOCET | 0 | 0 | 0 | 0 | 0 | 1 | 0 | 4 | 1454917437
31 | K | 119003121 | Pomocné konstrukce při zabezpečení výkopů mobilní plotovou zábranou výšky do 2 m zřízení |  |  | m | 529 |  |  | 0 |  |  |  | základní | 0.43 | 227.47 | 0.00012 | 0.06348 | 0 | 0 | 4 | K | 2 | ROZPOCET | 0 | 0 | 0 | 0 | 0 | 1 | 0 | 4 | 1838994231
32 | K | 119003122 | Pomocné konstrukce při zabezpečení výkopů mobilní plotovou zábranou výšky do 2 m odstranění |  |  | m | 529 |  |  | 0 |  |  |  | základní | 0.22 | 116.38 | 0 | 0 | 0 | 0 | 4 | K | 2 | ROZPOCET | 0 | 0 | 0 | 0 | 0 | 1 | 0 | 4 | 1256747276
33 | K | 210999220 | Rozbourání betonového základu |  |  | m3 | 6.468 |  |  | 0 |  |  |  | základní | 0 | 0 | 0 | 0 | 2.2 | 14.2296 | 64 | K | 2 | ROZPOCET | 0 | 0 | 0 | 0 | 0 | 1 | 0 | 64 | -674354842
34 | K | 460600061 | Odvoz suti a vybouraných hmot do 1 km |  |  | t | 15.55 |  |  | 0 |  |  |  | základní | 0.772 | 12.0046 | 0 | 0 | 0 | 0 | 64 | K | 2 | ROZPOCET | 0 | 0 | 0 | 0 | 0 | 1 | 0 | 64 | 584692199
35 | K | 460600071 | Příplatek k odvozu suti a vybouraných hmot za každý další 1 km |  |  | t | 15.55 |  |  | 0 |  |  |  | základní | 0.008 | 0.1244 | 0 | 0 | 0 | 0 | 64 | K | 2 | ROZPOCET | 0 | 0 | 0 | 0 | 0 | 1 | 0 | 64 | -1486129862
36 | K | 997013801 | Poplatek za uložení stavebního odpadu na skládce (skládkovné) |  |  | t | 15.55 |  |  | 0 |  |  |  | základní | 0 | 0 | 0 | 0 | 0 | 0 | 4 | K | 2 | ROZPOCET | 0 | 0 | 0 | 0 | 0 | 1 | 0 | 4 | 1993231710
37 | K | 460050816 | Hloubení nezapažených jam pro stožáry strojně v hornině tř 6 |  |  | m3 | 10.935 |  |  | 0 |  |  |  | základní | 0.628 | 6.8672 | 0.01267 | 0.13855 | 0 | 0 | 64 | K | 2 | ROZPOCET | 0 | 0 | 0 | 0 | 0 | 1 | 0 | 64 | -239728719
38 | K | 210999230 | pouzdrový zákl.pro stožár VO v trase DN300 |  |  | kus | 15 |  |  | 0 |  |  |  | základní | 0 | 0 | 0 | 0 | 0 | 0 | 64 | K | 2 | ROZPOCET | 0 | 0 | 0 | 0 | 0 | 1 | 0 | 64 | -924925301
39 | K | 275316121 | Základové patky z prostého betonu se zvýšenými nároky na prostředí tř. C 25/30 |  |  | m3 | 7.025 |  |  | 0 |  |  |  | základní | 1.038 | 7.292 | 2.5518 | 17.9263 | 0 | 0 | 64 | K | 2 | ROZPOCET | 0 | 0 | 0 | 0 | 0 | 1 | 0 | 64 | 163891169
40 | K | 460201606 | Hloubení kabelových nezapažených rýh jakýchkoli rozměrů strojně v hornině tř 6 |  |  | m3 | 74.06 |  |  | 0 |  |  |  | základní | 0.689 | 51.0273 | 0.00968 | 0.7169 | 0 | 0 | 64 | K | 2 | ROZPOCET | 0 | 0 | 0 | 0 | 0 | 1 | 0 | 64 | 88077431
41 | K | 460421001 | Lože kabelů z písku nebo štěrkopísku tl 5 cm nad kabel, bez zakrytí, šířky lože do 65 cm |  |  | m | 529 |  |  | 0 |  |  |  | základní | 0.073 | 38.617 | 0.203 | 107.387 | 0 | 0 | 64 | K | 2 | ROZPOCET | 0 | 0 | 0 | 0 | 0 | 1 | 0 | 64 | 1810978023
42 | K | 460470001 | Provizorní zajištění potrubí ve výkopech při křížení s kabelem |  |  | kus | 43 |  |  | 0 |  |  |  | základní | 0.019 | 0.817 | 0.0038 | 0.1634 | 0 | 0 | 64 | K | 2 | ROZPOCET | 0 | 0 | 0 | 0 | 0 | 1 | 0 | 64 | 1511132341
43 | K | 460470011 | Provizorní zajištění kabelů ve výkopech při jejich křížení |  |  | kus | 43 |  |  | 0 |  |  |  | základní | 0.019 | 0.817 | 0.0076 | 0.3268 | 0 | 0 | 64 | K | 2 | ROZPOCET | 0 | 0 | 0 | 0 | 0 | 1 | 0 | 64 | 1578968452
44 | K | 460490012 | Krytí kabelů výstražnou fólií šířky 25 cm |  |  | m | 529 |  |  | 0 |  |  |  | základní | 0.023 | 12.167 | 7e-05 | 0.03703 | 0 | 0 | 64 | K | 2 | ROZPOCET | 0 | 0 | 0 | 0 | 0 | 1 | 0 | 64 | 1143837006
45 | K | 460561901 | Zásyp rýh nebo jam strojně |  |  | m3 | 74.06 |  |  | 0 |  |  |  | základní | 0.138 | 10.2203 | 0 | 0 | 0 | 0 | 64 | K | 2 | ROZPOCET | 0 | 0 | 0 | 0 | 0 | 1 | 0 | 64 | 1495593267
46 | M | 583313400 | kamenivo těžené drobné frakce 0-4 pr. |  |  | t | 125.902 |  |  | 0 |  |  |  | základní | 0 | 0 | 1 | 125.902 | 0 | 0 | 128 | M | 2 | ROZPOCET | 0 | 0 | 0 | 0 | 0 | 1 | 0 | 128 | 980841095
47 | K | 460999100 | Přesun hmot |  |  | t | 125.902 |  |  | 0 |  |  |  | základní | 0 | 0 | 0 | 0 | 0 | 0 | 64 | K | 2 | ROZPOCET | 0 | 0 | 0 | 0 | 0 | 1 | 0 | 64 | -1191162804
48 | K | 460620015 | Provizorní úprava terénu se zhutněním, v hornině tř 5 |  |  | m2 | 264.5 |  |  | 0 |  |  |  | základní | 0.217 | 57.3965 | 0 | 0 | 0 | 0 | 64 | K | 2 | ROZPOCET | 0 | 0 | 0 | 0 | 0 | 1 | 0 | 64 | -1843536104
49 | K | 162401151 | Vodorovné přemístění do 1500 m výkopku/sypaniny z horniny tř. 5 až 7 |  |  | m3 | 84.995 |  |  | 0 |  |  |  | základní | 0.06 | 5.0997 | 0 | 0 | 0 | 0 | 4 | K | 2 | ROZPOCET | 0 | 0 | 0 | 0 | 0 | 1 | 0 | 4 | 2024660287
50 | K | 171201201 | Uložení sypaniny na skládky |  |  | m3 | 84.995 |  |  | 0 |  |  |  | základní | 0.009 | 0.76495 | 0 | 0 | 0 | 0 | 4 | K | 2 | ROZPOCET | 0 | 0 | 0 | 0 | 0 | 1 | 0 | 4 | 932539720
51 | K | 171201211 | Poplatek za uložení odpadu ze sypaniny na skládce (skládkovné) |  |  | t | 144.492 |  |  | 0 |  |  |  | základní | 0 | 0 | 0 | 0 | 0 | 0 | 4 | K | 2 | ROZPOCET | 0 | 0 | 0 | 0 | 0 | 1 | 0 | 4 | 1100408203
52 | K | 460080014 | Základové konstrukce z monolitického betonu C 16/20 bez bednění |  |  | m3 | 0.3 |  |  | 0 |  |  |  | základní | 0.477 | 0.1431 | 2.2563 | 0.6769 | 0 | 0 | 64 | K | 2 | ROZPOCET | 0 | 0 | 0 | 0 | 0 | 1 | 0 | 64 | -1455836225
53 | K | HZS4222 | Hodinová zúčtovací sazba geodet specialista |  |  | hod | 32 |  |  | 0 |  |  |  | základní | 1 | 32 | 0 | 0 | 0 | 0 | 64 | K | 2 | ROZPOCET | 0 | 0 | 0 | 0 | 0 | 1 | 0 | 64 | 623631160
| VRN - Vedlejší rozpočtové náklady | [8 empty] | 0 | [5 empty] | 0 |  | 0 |  | 0 | 5 | D | 0 | ROZPOCET | [6 empty] | 0
| VRN1 - Průzkumné, geodetické a projektové práce | [8 empty] | 0 | [5 empty] | 0 |  | 0 |  | 0 | 5 | D | 1 | ROZPOCET | [6 empty] | 0
54 | K | 010001000 | Průzkumné, geodetické a projektové práce |  |  | … | 1 |  |  | 0 |  |  |  | základní | 0 | 0 | 0 | 0 | 0 | 0 | 1024 | K | 2 | ROZPOCET | 0 | 0 | 0 | 0 | 0 | 1 | 0 | 1024 | 149889268
55 | K | 013002000 | Projektové práce - HRADÍ ZADAVATEL |  |  | … | 1 |  |  | 0 |  |  |  | základní | 0 | 0 | 0 | 0 | 0 | 0 | 1024 | K | 2 | ROZPOCET | 0 | 0 | 0 | 0 | 0 | 1 | 0 | 1024 | -1169765494
56 | K | 013254000 | Dokumentace skutečného provedení stavby |  |  | … | 1 |  |  | 0 |  |  |  | základní | 0 | 0 | 0 | 0 | 0 | 0 | 1024 | K | 2 | ROZPOCET | 0 | 0 | 0 | 0 | 0 | 1 | 0 | 1024 | -1247377745
| VRN2 - Příprava staveniště | [8 empty] | 0 | [5 empty] | 0 |  | 0 |  | 0 | 5 | D | 1 | ROZPOCET | [6 empty] | 0
57 | K | 020001000 | Příprava staveniště |  |  | … | 1 |  |  | 0 |  |  |  | základní | 0 | 0 | 0 | 0 | 0 | 0 | 1024 | K | 2 | ROZPOCET | 0 | 0 | 0 | 0 | 0 | 1 | 0 | 1024 | -1393555582
| VRN3 - Zařízení staveniště | [8 empty] | 0 | [5 empty] | 0 |  | 0 |  | 0 | 5 | D | 1 | ROZPOCET | [6 empty] | 0
58 | K | 030001000 | Zařízení staveniště |  |  | … | 1 |  |  | 0 |  |  |  | základní | 0 | 0 | 0 | 0 | 0 | 0 | 1024 | K | 2 | ROZPOCET | 0 | 0 | 0 | 0 | 0 | 1 | 0 | 1024 | -487067907
59 | K | 034002000 | Zabezpečení staveniště |  |  | … | 1 |  |  | 0 |  |  |  | základní | 0 | 0 | 0 | 0 | 0 | 0 | 1024 | K | 2 | ROZPOCET | 0 | 0 | 0 | 0 | 0 | 1 | 0 | 1024 | -1298961879
60 | K | 035002000 | Pronájmy ploch, objektů |  |  | … | 1 |  |  | 0 |  |  |  | základní | 0 | 0 | 0 | 0 | 0 | 0 | 1024 | K | 2 | ROZPOCET | 0 | 0 | 0 | 0 | 0 | 1 | 0 | 1024 | -1886579935
| VRN4 - Inženýrská činnost | [8 empty] | 0 | [5 empty] | 0 |  | 0 |  | 0 | 5 | D | 1 | ROZPOCET | [6 empty] | 0
61 | K | 040001000 | Inženýrská činnost |  |  | … | 1 |  |  | 0 |  |  |  | základní | 0 | 0 | 0 | 0 | 0 | 0 | 1024 | K | 2 | ROZPOCET | 0 | 0 | 0 | 0 | 0 | 1 | 0 | 1024 | -1096191824
62 | K | 041203000 | Technický dozor investora - HRADÍ ZADAVATEL |  |  | … | 1 |  |  | 0 |  |  |  | základní | 0 | 0 | 0 | 0 | 0 | 0 | 1024 | K | 2 | ROZPOCET | 0 | 0 | 0 | 0 | 0 | 1 | 0 | 1024 | 1653264113
63 | K | 041403000 | Koordinátor BOZP na staveništi - HRADÍ ZADAVATEL |  |  | … | 1 |  |  | 0 |  |  |  | základní | 0 | 0 | 0 | 0 | 0 | 0 | 1024 | K | 2 | ROZPOCET | 0 | 0 | 0 | 0 | 0 | 1 | 0 | 1024 | -689492516
| VRN7 - Provozní vlivy | [8 empty] | 0 | [5 empty] | 0 |  | 0 |  | 0 | 5 | D | 1 | ROZPOCET | [6 empty] | 0
64 | K | 070001000 | Provozní vlivy |  |  | … | 1 |  |  | 0 |  |  |  | základní | 0 | 0 | 0 | 0 | 0 | 0 | 1024 | K | 2 | ROZPOCET | 0 | 0 | 0 | 0 | 0 | 1 | 0 | 1024 | -1766268628

## STL - Plynovod
| List obsahuje: |  | 1) Krycí list rozpočtu |  | 2) Rekapitulace rozpočtu |  |  | 3) Rozpočet |  |  | Zpět na list: | Rekapitulace stavby
optimalizováno pro tisk sestav ve formátu A4 - na výšku | [11 empty] | >> skryté sloupce << | [9 empty] | {f2f06c1c-e5c2-47f5-86ad-ceee4ba75623}
2
KRYCÍ LIST ROZPOČTU | [12 empty] | v --- níže se nacházejí doplnkové a pomocné údaje k sestavám --- v | [8 empty] | False
| Stavba: |  | Milevsko - Švermova ul. III. etapa
| Objekt: |  | STL - Plynovod
| JKSO: | [7 empty] | CC-CZ:
| Místo: | [7 empty] | Datum: |  | 24. 8. 2017
| Objednatel: | [7 empty] | IČ:
|  | Město Milevsko, nám. E. Beneše 420, 39901 Milevsko | [6 empty] | DIČ:
| Zhotovitel: | [7 empty] | IČ:
DIČ:
| Projektant: | [7 empty] | IČ: |  | 60078936
|  | Ing.Luboš Vaniš,VL PROJEKT,Líšnice 72,39901 Sepekov | [6 empty] | DIČ: |  | CZ6510130011
| Zpracovatel: | [7 empty] | IČ:
DIČ:
Poznámka:
| Náklady z rozpočtu | [7 empty] | 0
| Ostatní náklady | [7 empty] | 0
| Cena bez DPH | [7 empty] | 0
| DPH | základní | 21% | ze | 0 |  |  |  | 0
|  | snížená | 15% | ze | 0 |  |  |  | 0
|  | zákl. přenesená | 21% | ze | 0 |  |  |  | 0
|  | sníž. přenesená | 15% | ze | 0 |  |  |  | 0
|  | nulová | 0% | ze | 0 |  |  |  | 0
| Cena s DPH |  |  | v | CZK |  |  | 0
| Projektant |  |  |  |  | Zpracovatel
| Datum a podpis: |  |  | Razítko |  | Datum a podpis: |  |  |  | Razítko
| Objednavatel |  |  |  |  | Zhotovitel
| Datum a podpis: |  |  | Razítko |  | Datum a podpis: |  |  |  | Razítko
REKAPITULACE ROZPOČTU
Stavba: |  |  | Milevsko - Švermova ul. III. etapa
Objekt: |  |  | STL - Plynovod
Místo: | [6 empty] | Datum: |  | 24. 8. 2017
Objednatel: |  |  | Město Milevsko, nám. E. Beneše 420, 39901 Milevsko |  |  |  | Projektant: |  | Ing.Luboš Vaniš,VL PROJEKT,Líšnice 72,39901 Sepekov
Zhotovitel: | [6 empty] | Zpracovatel:
Kód - Popis | [9 empty] | Cena celkem [CZK]
1) Náklady z rozpočtu | [9 empty] | 0 | [12 empty] | -1
| M - Práce a dodávky M | [8 empty] | 0
| 23-M - Montáže potrubí | [8 empty] | 0
2) Ostatní náklady | [9 empty] | 0 |  |  |  | DPH
Celkové náklady za stavbu 1) + 2) | [7 empty] | 0
ROZPOČET
Stavba: |  |  | Milevsko - Švermova ul. III. etapa
Objekt: |  |  | STL - Plynovod
Místo: | [6 empty] | Datum: |  | 24. 8. 2017
Objednatel: |  |  | Město Milevsko, nám. E. Beneše 420, 39901 Milevsko |  |  |  | Projektant: |  | Ing.Luboš Vaniš,VL PROJEKT,Líšnice 72,39901 Sepekov
Zhotovitel: | [6 empty] | Zpracovatel:
PČ | Typ | Kód | Popis |  |  | MJ | Množství | J.cena [CZK] |  | Cena celkem [CZK] |  |  | Poznámka | DPH | J. Nh [h] | Nh celkem [h] | J. hmotnost [t] | Hmotnost celkem [t] | J. suť [t] | Suť Celkem [t]
Náklady z rozpočtu | [9 empty] | 0 | [5 empty] | 82.712 |  | 0.09768 |  | 0 |  | D | -1 | [7 empty] | 0
| M - Práce a dodávky M | [8 empty] | 0 | [5 empty] | 82.712 |  | 0.09768 |  | 0 | 3 | D | 0 | ROZPOCET | [6 empty] | 0
| 23-M - Montáže potrubí | [8 empty] | 0 | [5 empty] | 82.712 |  | 0.09768 |  | 0 | 3 | D | 1 | ROZPOCET | [6 empty] | 0
1 | K | 230205025 | Montáž potrubí plastového svařované na tupo nebo elektrospojkou, D 32 mm, tl. stěny 3,0 mm |  |  | m | 18 |  |  | 0 |  |  |  | základní | 0.153 | 2.754 | 0 | 0 | 0 | 0 | 64 | K | 2 | ROZPOCET | 0 | 0 | 0 | 0 | 0 | 1 | 0 | 64 | -1111977557
2 | M | 286139110 | potrubí plynovodní PE 100 SDR 11,6-0,4 MPa , návin 100 m, tyče 6m, 32 x 3,0 mm |  |  | m | 18 |  |  | 0 |  |  |  | základní | 0 | 0 | 0.00028 | 0.00504 | 0 | 0 | 128 | M | 2 | ROZPOCET | 0 | 0 | 0 | 0 | 0 | 1 | 0 | 128 | 738517230
3 | K | 230205051 | Montáž potrubí plastového svařované na tupo nebo elektrospojkou, D 90 mm, tl. stěny 5,2 mm |  |  | m | 12 |  |  | 0 |  |  |  | základní | 0.22 | 2.64 | 0 | 0 | 0 | 0 | 64 | K | 2 | ROZPOCET | 0 | 0 | 0 | 0 | 0 | 1 | 0 | 64 | -1414664854
4 | M | 286139420 | potrubí plynovodní ROBUST PIPE z PE 100+, SDR 17, 90 x 5,4 mm |  |  | m | 12 |  |  | 0 |  |  |  | základní | 0 | 0 | 0.00208 | 0.02496 | 0 | 0 | 128 | M | 2 | ROZPOCET | 0 | 0 | 0 | 0 | 0 | 1 | 0 | 128 | 1595884503
5 | K | 230205225 | Montáž trubního dílu PE elektrotvarovky nebo svařovaného na tupo D 32 mm, tl.stěny 2,0 mm |  |  | kus | 6 |  |  | 0 |  |  |  | základní | 0.382 | 2.292 | 0 | 0 | 0 | 0 | 64 | K | 2 | ROZPOCET | 0 | 0 | 0 | 0 | 0 | 1 | 0 | 64 | 455706891
6 | M | 286530140 | elektrospojka PE typ LU, d 32 mm |  |  | kus | 6 |  |  | 0 |  |  |  | základní | 0 | 0 | 6e-05 | 0.00036 | 0 | 0 | 128 | M | 2 | ROZPOCET | 0 | 0 | 0 | 0 | 0 | 1 | 0 | 128 | 1261496009
7 | K | 230205251 | Montáž trubního dílu PE elektrotvarovky nebo svařovaného na tupo D 90 mm, tl.stěny 5,1 mm |  |  | kus | 10 |  |  | 0 |  |  |  | základní | 0.618 | 6.18 | 0 | 0 | 0 | 0 | 64 | K | 2 | ROZPOCET | 0 | 0 | 0 | 0 | 0 | 1 | 0 | 64 | -1234057195
8 | M | 286530240 | elektrospojka PE typ LU, d 90 mm |  |  | kus | 2 |  |  | 0 |  |  |  | základní | 0 | 0 | 0.00032 | 0.00064 | 0 | 0 | 128 | M | 2 | ROZPOCET | 0 | 0 | 0 | 0 | 0 | 1 | 0 | 128 | 1039718643
9 | M | 286530600 | elektrokoleno 90 °, typ LU d 90 mm |  |  | kus | 4 |  |  | 0 |  |  |  | základní | 0 | 0 | 0.00068 | 0.00272 | 0 | 0 | 128 | M | 2 | ROZPOCET | 0 | 0 | 0 | 0 | 0 | 1 | 0 | 128 | 324414500
10 | M | 286140080 | tvarovka navrtávací T-kus s 360° odbočkou, d 90-32 |  |  | kus | 4 |  |  | 0 |  |  |  | základní | 0 | 0 | 0.00079 | 0.00316 | 0 | 0 | 256 | M | 2 | ROZPOCET | 0 | 0 | 0 | 0 | 0 | 1 | 0 | 64 | -585408835
11 | K | 230200101 | Montáž chrániček podélně půlených D 110 mm |  |  | m | 6 |  |  | 0 |  |  |  | základní | 8.017 | 48.102 | 0.00812 | 0.04872 | 0 | 0 | 64 | K | 2 | ROZPOCET | 0 | 0 | 0 | 0 | 0 | 1 | 0 | 64 | 330454975
12 | M | 286139660 | trubka ochranná KOPOHALF HDPE DN160 06160/2, délka 3m |  |  | kus | 2 |  |  | 0 |  |  |  | základní | 0 | 0 | 0.0014 | 0.0028 | 0 | 0 | 128 | M | 2 | ROZPOCET | 0 | 0 | 0 | 0 | 0 | 1 | 0 | 128 | 1470269431
13 | M | 286551100 | manžeta chráničky vč. upínací pásky, rozměr 90x160 mm, DN 80 x 150 |  |  | kus | 4 |  |  | 0 |  |  |  | základní | 0 | 0 | 0.00022 | 0.00088 | 0 | 0 | 128 | M | 2 | ROZPOCET | 0 | 0 | 0 | 0 | 0 | 1 | 0 | 128 | -26466739
14 | K | 230170001 | Tlakové zkoušky těsnosti potrubí - příprava DN do 40 |  |  | sada | 1 |  |  | 0 |  |  |  | základní | 5.99 | 5.99 | 0 | 0 | 0 | 0 | 64 | K | 2 | ROZPOCET | 0 | 0 | 0 | 0 | 0 | 1 | 0 | 64 | 1160627977
15 | K | 230170003 | Tlakové zkoušky těsnosti potrubí - příprava DN do 125 |  |  | sada | 1 |  |  | 0 |  |  |  | základní | 7.43 | 7.43 | 0 | 0 | 0 | 0 | 64 | K | 2 | ROZPOCET | 0 | 0 | 0 | 0 | 0 | 1 | 0 | 64 | -2057854006
16 | K | 230170011 | Tlakové zkoušky těsnosti potrubí - zkouška DN do 40 |  |  | m | 18 |  |  | 0 |  |  |  | základní | 0.019 | 0.342 | 0 | 0 | 0 | 0 | 64 | K | 2 | ROZPOCET | 0 | 0 | 0 | 0 | 0 | 1 | 0 | 64 | -2012790049
17 | K | 230170013 | Tlakové zkoušky těsnosti potrubí - zkouška DN do 125 |  |  | m | 12 |  |  | 0 |  |  |  | základní | 0.051 | 0.612 | 0 | 0 | 0 | 0 | 64 | K | 2 | ROZPOCET | 0 | 0 | 0 | 0 | 0 | 1 | 0 | 64 | -2018987797
18 | K | 230-20100 | Propojení potrubí plynovodu se stávajícím potrubím |  |  | kus | 2 |  |  | 0 |  |  |  | základní | 0 | 0 | 0 | 0 | 0 | 0 | 64 | K | 2 | ROZPOCET | 0 | 0 | 0 | 0 | 0 | 1 | 0 | 64 | -947916959
19 | K | 899721111 | Signalizační vodič DN do 150 mm na potrubí PVC |  |  | m | 30 |  |  | 0 |  |  |  | základní | 0.054 | 1.62 | 0.00019 | 0.0057 | 0 | 0 | 64 | K | 2 | ROZPOCET | 0 | 0 | 0 | 0 | 0 | 1 | 0 | 64 | 229245864
20 | K | 899722113 | Krytí potrubí z plastů výstražnou fólií z PVC 34cm |  |  | m | 30 |  |  | 0 |  |  |  | základní | 0.025 | 0.75 | 9e-05 | 0.0027 | 0 | 0 | 64 | K | 2 | ROZPOCET | 0 | 0 | 0 | 0 | 0 | 1 | 0 | 64 | -1579039675
21 | K | HZS4211 | Hodinová zúčtovací sazba revizní technik |  |  | hod | 4 |  |  | 0 |  |  |  | základní | 1 | 4 | 0 | 0 | 0 | 0 | 64 | K | 2 | ROZPOCET | 0 | 0 | 0 | 0 | 0 | 1 | 0 | 64 | -120712348

## 001 - VRN
| List obsahuje: |  | 1) Krycí list rozpočtu |  | 2) Rekapitulace rozpočtu |  |  | 3) Rozpočet |  |  | Zpět na list: | Rekapitulace stavby
optimalizováno pro tisk sestav ve formátu A4 - na výšku | [11 empty] | >> skryté sloupce << | [9 empty] | {9b114a7e-c048-42cc-8c1a-74d29a658ec2}
2
KRYCÍ LIST ROZPOČTU | [12 empty] | v --- níže se nacházejí doplnkové a pomocné údaje k sestavám --- v | [8 empty] | False
| Stavba: |  | Milevsko - Švermova ul. III. etapa
| Objekt: |  | MIL-SVERMOVA-3 - MILEVSKO – OPRAVA KOMUNIKACÍ V UL. ŠVERMOVA – 3.ETAPA
| Část: |  | 001 - VRN
| JKSO: | [7 empty] | CC-CZ:
| Místo: | [7 empty] | Datum: |  | 24. 8. 2017
| Objednatel: | [7 empty] | IČ:
|  | Město Milevsko, nám. E. Beneše 420, 39901 Milevsko | [6 empty] | DIČ:
| Zhotovitel: | [7 empty] | IČ:
DIČ:
| Projektant: | [7 empty] | IČ: |  | 60078936
|  | Ing.Luboš Vaniš,VL PROJEKT,Líšnice 72,39901 Sepekov | [6 empty] | DIČ: |  | CZ6510130011
| Zpracovatel: | [7 empty] | IČ:
DIČ:
Poznámka:
| Náklady z rozpočtu | [7 empty] | 0
| Ostatní náklady | [7 empty] | 0
| Cena bez DPH | [7 empty] | 0
| DPH | základní | 21% | ze | 0 |  |  |  | 0
|  | snížená | 15% | ze | 0 |  |  |  | 0
|  | zákl. přenesená | 21% | ze | 0 |  |  |  | 0
|  | sníž. přenesená | 15% | ze | 0 |  |  |  | 0
|  | nulová | 0% | ze | 0 |  |  |  | 0
| Cena s DPH |  |  | v | CZK |  |  | 0
| Projektant |  |  |  |  | Zpracovatel
| Datum a podpis: |  |  | Razítko |  | Datum a podpis: |  |  |  | Razítko
| Objednavatel |  |  |  |  | Zhotovitel
| Datum a podpis: |  |  | Razítko |  | Datum a podpis: |  |  |  | Razítko
REKAPITULACE ROZPOČTU
Stavba: |  |  | Milevsko - Švermova ul. III. etapa
Objekt: |  |  | MIL-SVERMOVA-3 - MILEVSKO – OPRAVA KOMUNIKACÍ V UL. ŠVERMOVA – 3.ETAPA
Část: |  |  | 001 - VRN
Místo: | [6 empty] | Datum: |  | 24. 8. 2017
Objednatel: |  |  | Město Milevsko, nám. E. Beneše 420, 39901 Milevsko |  |  |  | Projektant: |  | Ing.Luboš Vaniš,VL PROJEKT,Líšnice 72,39901 Sepekov
Zhotovitel: | [6 empty] | Zpracovatel:
Kód - Popis | [9 empty] | Cena celkem [CZK]
1) Náklady z rozpočtu | [9 empty] | 0 | [12 empty] | -1
| VRN - Vedlejší rozpočtové náklady | [8 empty] | 0
| VRN1 - Průzkumné, geodetické a projektové práce | [8 empty] | 0
| VRN3 - Zařízení staveniště | [8 empty] | 0
| VRN4 - Inženýrská činnost | [8 empty] | 0
2) Ostatní náklady | [9 empty] | 0 |  |  |  | DPH
Celkové náklady za stavbu 1) + 2) | [7 empty] | 0
ROZPOČET
Stavba: |  |  | Milevsko - Švermova ul. III. etapa
Objekt: |  |  | MIL-SVERMOVA-3 - MILEVSKO – OPRAVA KOMUNIKACÍ V UL. ŠVERMOVA – 3.ETAPA
Část: |  |  | 001 - VRN
Místo: | [6 empty] | Datum: |  | 24. 8. 2017
Objednatel: |  |  | Město Milevsko, nám. E. Beneše 420, 39901 Milevsko |  |  |  | Projektant: |  | Ing.Luboš Vaniš,VL PROJEKT,Líšnice 72,39901 Sepekov
Zhotovitel: | [6 empty] | Zpracovatel:
PČ | Typ | Kód | Popis |  |  | MJ | Množství | J.cena [CZK] |  | Cena celkem [CZK] |  |  | Poznámka | DPH | J. Nh [h] | Nh celkem [h] | J. hmotnost [t] | Hmotnost celkem [t] | J. suť [t] | Suť Celkem [t]
Náklady z rozpočtu | [9 empty] | 0 | [5 empty] | 0 |  | 0 |  | 0 |  | D | -1 | [7 empty] | 0
| VRN - Vedlejší rozpočtové náklady | [8 empty] | 0 | [5 empty] | 0 |  | 0 |  | 0 | 5 | D | 0 | ROZPOCET | [6 empty] | 0
| VRN1 - Průzkumné, geodetické a projektové práce | [8 empty] | 0 | [5 empty] | 0 |  | 0 |  | 0 | 5 | D | 1 | ROZPOCET | [6 empty] | 0
1 | K | 012203000 | Geodetické práce při provádění stavby |  |  | Kč | 1 |  |  | 0 |  |  |  | základní | 0 | 0 | 0 | 0 | 0 | 0 | 1024 | K | 2 | ROZPOCET | 0 | 0 | 0 | 0 | 0 | 1 | 0 | 1024 | -1143573487
2 | K | 012303000 | Geodetické práce po výstavbě |  |  | Kč | 1 |  |  | 0 |  |  |  | základní | 0 | 0 | 0 | 0 | 0 | 0 | 1024 | K | 2 | ROZPOCET | 0 | 0 | 0 | 0 | 0 | 1 | 0 | 1024 | -892928598
3 | K | 013254000 | Dokumentace skutečného provedení stavby |  |  | Kč | 1 |  |  | 0 |  |  |  | základní | 0 | 0 | 0 | 0 | 0 | 0 | 1024 | K | 2 | ROZPOCET | 0 | 0 | 0 | 0 | 0 | 1 | 0 | 1024 | 2070927773
| VRN3 - Zařízení staveniště | [8 empty] | 0 | [5 empty] | 0 |  | 0 |  | 0 | 5 | D | 1 | ROZPOCET | [6 empty] | 0
4 | K | 030001000 | Zařízení staveniště |  |  | Kpl | 1 |  |  | 0 |  |  |  | základní | 0 | 0 | 0 | 0 | 0 | 0 | 1024 | K | 2 | ROZPOCET | 0 | 0 | 0 | 0 | 0 | 1 | 0 | 1024 | 1244992938
| VRN4 - Inženýrská činnost | [8 empty] | 0 | [5 empty] | 0 |  | 0 |  | 0 | 5 | D | 1 | ROZPOCET | [6 empty] | 0
5 | K | 043194000 | Ostatní zkoušky |  |  | kus | 3 |  |  | 0 |  |  |  | základní | 0 | 0 | 0 | 0 | 0 | 0 | 1024 | K | 2 | ROZPOCET | 0 | 0 | 0 | 0 | 0 | 1 | 0 | 1024 | 1342362740
6 | M | 404440001 | Dočasné dopravní značení - dle výkresové dokumentace komplet vč. pořízení, osazení a odstranění |  |  | kus | 1 |  |  | 0 |  |  |  | základní | 0 | 0 | 0 | 0 | 0 | 0 | 1024 | M | 2 | ROZPOCET | 0 | 0 | 0 | 0 | 0 | 1 | 0 | 1024 | -1689223875

## 103 - KOMUNIKACE - SÚS JčK
| List obsahuje: |  | 1) Krycí list rozpočtu |  | 2) Rekapitulace rozpočtu |  |  | 3) Rozpočet |  |  | Zpět na list: | Rekapitulace stavby
optimalizováno pro tisk sestav ve formátu A4 - na výšku | [11 empty] | >> skryté sloupce << | [9 empty] | {e4b7dc21-d822-4ba0-948b-bc98e4774009}
2
KRYCÍ LIST ROZPOČTU | [12 empty] | v --- níže se nacházejí doplnkové a pomocné údaje k sestavám --- v | [8 empty] | False
| Stavba: |  | Milevsko - Švermova ul. III. etapa
| Objekt: |  | MIL-SVERMOVA-3 - MILEVSKO – OPRAVA KOMUNIKACÍ V UL. ŠVERMOVA – 3.ETAPA
| Část: |  | 103 - KOMUNIKACE - SÚS JčK
| JKSO: | [7 empty] | CC-CZ:
| Místo: | [7 empty] | Datum: |  | 24. 8. 2017
| Objednatel: | [7 empty] | IČ:
|  | Město Milevsko, nám. E. Beneše 420, 39901 Milevsko | [6 empty] | DIČ:
| Zhotovitel: | [7 empty] | IČ:
DIČ:
| Projektant: | [7 empty] | IČ: |  | 60078936
|  | Ing.Luboš Vaniš,VL PROJEKT,Líšnice 72,39901 Sepekov | [6 empty] | DIČ: |  | CZ6510130011
| Zpracovatel: | [7 empty] | IČ:
DIČ:
Poznámka:
| Náklady z rozpočtu | [7 empty] | 0
| Ostatní náklady | [7 empty] | 0
| Cena bez DPH | [7 empty] | 0
| DPH | základní | 21% | ze | 0 |  |  |  | 0
|  | snížená | 15% | ze | 0 |  |  |  | 0
|  | zákl. přenesená | 21% | ze | 0 |  |  |  | 0
|  | sníž. přenesená | 15% | ze | 0 |  |  |  | 0
|  | nulová | 0% | ze | 0 |  |  |  | 0
| Cena s DPH |  |  | v | CZK |  |  | 0
| Projektant |  |  |  |  | Zpracovatel
| Datum a podpis: |  |  | Razítko |  | Datum a podpis: |  |  |  | Razítko
| Objednavatel |  |  |  |  | Zhotovitel
| Datum a podpis: |  |  | Razítko |  | Datum a podpis: |  |  |  | Razítko
REKAPITULACE ROZPOČTU
Stavba: |  |  | Milevsko - Švermova ul. III. etapa
Objekt: |  |  | MIL-SVERMOVA-3 - MILEVSKO – OPRAVA KOMUNIKACÍ V UL. ŠVERMOVA – 3.ETAPA
Část: |  |  | 103 - KOMUNIKACE - SÚS JčK
Místo: | [6 empty] | Datum: |  | 24. 8. 2017
Objednatel: |  |  | Město Milevsko, nám. E. Beneše 420, 39901 Milevsko |  |  |  | Projektant: |  | Ing.Luboš Vaniš,VL PROJEKT,Líšnice 72,39901 Sepekov
Zhotovitel: | [6 empty] | Zpracovatel:
Kód - Popis | [9 empty] | Cena celkem [CZK]
1) Náklady z rozpočtu | [9 empty] | 0 | [12 empty] | -1
| HSV - Práce a dodávky HSV | [8 empty] | 0
| 1 - Zemní práce | [8 empty] | 0
| 5 - Komunikace pozemní | [8 empty] | 0
| 9 - Ostatní konstrukce a práce, bourání | [8 empty] | 0
| 997 - Přesun sutě | [8 empty] | 0
| 998 - Přesun hmot | [8 empty] | 0
2) Ostatní náklady | [9 empty] | 0 |  |  |  | DPH
Celkové náklady za stavbu 1) + 2) | [7 empty] | 0
ROZPOČET
Stavba: |  |  | Milevsko - Švermova ul. III. etapa
Objekt: |  |  | MIL-SVERMOVA-3 - MILEVSKO – OPRAVA KOMUNIKACÍ V UL. ŠVERMOVA – 3.ETAPA
Část: |  |  | 103 - KOMUNIKACE - SÚS JčK
Místo: | [6 empty] | Datum: |  | 24. 8. 2017
Objednatel: |  |  | Město Milevsko, nám. E. Beneše 420, 39901 Milevsko |  |  |  | Projektant: |  | Ing.Luboš Vaniš,VL PROJEKT,Líšnice 72,39901 Sepekov
Zhotovitel: | [6 empty] | Zpracovatel:
PČ | Typ | Kód | Popis |  |  | MJ | Množství | J.cena [CZK] |  | Cena celkem [CZK] |  |  | Poznámka | DPH | J. Nh [h] | Nh celkem [h] | J. hmotnost [t] | Hmotnost celkem [t] | J. suť [t] | Suť Celkem [t]
Náklady z rozpočtu | [9 empty] | 0 | [5 empty] | 357.0556 |  | 1.6394 |  | 1490.088 |  | D | -1 | [7 empty] | 0
| HSV - Práce a dodávky HSV | [8 empty] | 0 | [5 empty] | 357.0556 |  | 1.6394 |  | 1490.088 | 1 | D | 0 | ROZPOCET | [6 empty] | 0
| 1 - Zemní práce | [8 empty] | 0 | [5 empty] | 64.02 |  | 0.873 |  | 1489.92 | 1 | D | 1 | ROZPOCET | [6 empty] | 0
1 | K | 113154365 | Frézování živičného krytu tl 200 mm pruh š 2 m pl do 10000 m2 s překážkami v trase |  |  | m2 | 2910 |  |  | 0 |  |  |  | základní | 0.022 | 64.02 | 0.0003 | 0.873 | 0.512 | 1489.92 | 4 | K | 2 | ROZPOCET | 0 | 0 | 0 | 0 | 0 | 1 | 0 | 4 | -741749688
| 5 - Komunikace pozemní | [8 empty] | 0 | [5 empty] | 192.72 |  | 0 |  | 0 | 1 | D | 1 | ROZPOCET | [6 empty] | 0
2 | K | 573211112 | Postřik živičný spojovací z asfaltu v množství 0,70 kg/m2 |  |  | m2 | 2640 |  |  | 0 |  |  |  | základní | 0.002 | 5.28 | 0 | 0 | 0 | 0 | 4 | K | 2 | ROZPOCET | 0 | 0 | 0 | 0 | 0 | 1 | 0 | 4 | -1063853520
3 | K | 577144111 | Asfaltový beton vrstva obrusná ACO 11 (ABS) tř. I tl 50 mm š do 3 m z nemodifikovaného asfaltu |  |  | m2 | 2640 |  |  | 0 |  |  |  | základní | 0.071 | 187.44 | 0 | 0 | 0 | 0 | 4 | K | 2 | ROZPOCET | 0 | 0 | 0 | 0 | 0 | 1 | 0 | 4 | -1131203401
| 9 - Ostatní konstrukce a práce, bourání | [8 empty] | 0 | [5 empty] | 7.822 |  | 0.76643 |  | 0.168 | 1 | D | 1 | ROZPOCET | [6 empty] | 0
4 | K | 914111111 | Montáž svislé dopravní značky do velikosti 1 m2 objímkami na sloupek nebo konzolu |  |  | kus | 4 |  |  | 0 |  |  |  | základní | 0.2 | 0.8 | 0.0007 | 0.0028 | 0 | 0 | 4 | K | 2 | ROZPOCET | 0 | 0 | 0 | 0 | 0 | 1 | 0 | 4 | -1545226340
5 | M | 404442570 | značka svislá reflexní AL- NK 500 x 700 mm |  |  | kus | 3 |  |  | 0 |  |  |  | základní | 0 | 0 | 0.003 | 0.009 | 0 | 0 | 8 | M | 2 | ROZPOCET | 0 | 0 | 0 | 0 | 0 | 1 | 0 | 4 | 403130803
6 | K | 914511111 | Montáž sloupku dopravních značek délky do 3,5 m s betonovým základem |  |  | kus | 2 |  |  | 0 |  |  |  | základní | 0.416 | 0.832 | 0.10941 | 0.21882 | 0 | 0 | 4 | K | 2 | ROZPOCET | 0 | 0 | 0 | 0 | 0 | 1 | 0 | 4 | -1746979252
7 | K | 914511112 | Montáž sloupku dopravních značek délky do 3,5 m s betonovým základem a patkou |  |  | kus | 4 |  |  | 0 |  |  |  | základní | 0.549 | 2.196 | 0.11241 | 0.44964 | 0 | 0 | 4 | K | 2 | ROZPOCET | 0 | 0 | 0 | 0 | 0 | 1 | 0 | 4 | 1294901136
8 | M | 404452250 | sloupek Zn 60 - 350 |  |  | kus | 4 |  |  | 0 |  |  |  | základní | 0 | 0 | 0.0061 | 0.0244 | 0 | 0 | 8 | M | 2 | ROZPOCET | 0 | 0 | 0 | 0 | 0 | 1 | 0 | 4 | 1784456848
9 | K | 915121111 | Vodorovné dopravní značení vodící čáry souvislé š 250 mm základní bíllá barva |  |  | m | 24 |  |  | 0 |  |  |  | základní | 0.003 | 0.072 | 0.00015 | 0.0036 | 0 | 0 | 4 | K | 2 | ROZPOCET | 0 | 0 | 0 | 0 | 0 | 1 | 0 | 4 | -620624576
10 | K | 915121121 | Vodorovné dopravní značení vodící čáry přerušované š 250 mm základní bíllá barva |  |  | m | 99 |  |  | 0 |  |  |  | základní | 0.003 | 0.297 | 5e-05 | 0.00495 | 0 | 0 | 4 | K | 2 | ROZPOCET | 0 | 0 | 0 | 0 | 0 | 1 | 0 | 4 | -1949603326
11 | K | 915221112 | Vodorovné dopravní značení vodící čáry souvislé š 250 mm retroreflexní bílý plast |  |  | m | 24 |  |  | 0 |  |  |  | základní | 0.003 | 0.072 | 0.00065 | 0.0156 | 0 | 0 | 4 | K | 2 | ROZPOCET | 0 | 0 | 0 | 0 | 0 | 1 | 0 | 4 | 383114574
12 | K | 915221122 | Vodorovné dopravní značení vodící čáry přerušované š 250 mm retroreflexní bílý plast |  |  | m | 99 |  |  | 0 |  |  |  | základní | 0.003 | 0.297 | 0.00038 | 0.03762 | 0 | 0 | 4 | K | 2 | ROZPOCET | 0 | 0 | 0 | 0 | 0 | 1 | 0 | 4 | 1840246447
13 | K | 915611111 | Předznačení vodorovného liniového značení |  |  | m | 123 |  |  | 0 |  |  |  | základní | 0.016 | 1.968 | 0 | 0 | 0 | 0 | 4 | K | 2 | ROZPOCET | 0 | 0 | 0 | 0 | 0 | 1 | 0 | 4 | -937830328
14 | K | 966006132 | Odstranění značek dopravních nebo orientačních se sloupky s betonovými patkami |  |  | kus | 2 |  |  | 0 |  |  |  | základní | 0.557 | 1.114 | 0 | 0 | 0.082 | 0.164 | 4 | K | 2 | ROZPOCET | 0 | 0 | 0 | 0 | 0 | 1 | 0 | 4 | 440465422
15 | K | 966006211 | Odstranění svislých dopravních značek ze sloupů, sloupků nebo konzol |  |  | kus | 1 |  |  | 0 |  |  |  | základní | 0.174 | 0.174 | 0 | 0 | 0.004 | 0.004 | 4 | K | 2 | ROZPOCET | 0 | 0 | 0 | 0 | 0 | 1 | 0 | 4 | -884906796
| 997 - Přesun sutě | [8 empty] | 0 | [5 empty] | 92.3855 |  | 0 |  | 0 | 1 | D | 1 | ROZPOCET | [6 empty] | 0
16 | K | 997221551 | Vodorovná doprava suti ze sypkých materiálů do 1 km |  |  | t | 1490.088 |  |  | 0 |  |  |  | základní | 0.03 | 44.7026 | 0 | 0 | 0 | 0 | 4 | K | 2 | ROZPOCET | 0 | 0 | 0 | 0 | 0 | 1 | 0 | 4 | 792161643
17 | K | 997221561R | Příplatek - Vodorovná doprava suti do vzdálenosti na skládku SÚS JčK - odfrézovaná živice |  |  | t | 1490.088 |  |  | 0 |  |  |  | základní | 0.032 | 47.6828 | 0 | 0 | 0 | 0 | 4 | K | 2 | ROZPOCET | 0 | 0 | 0 | 0 | 0 | 1 | 0 | 4 | -1600842346
| 998 - Přesun hmot | [8 empty] | 0 | [5 empty] | 0.10817 |  | 0 |  | 0 | 1 | D | 1 | ROZPOCET | [6 empty] | 0
18 | K | 998225111 | Přesun hmot pro pozemní komunikace s krytem z kamene, monolitickým betonovým nebo živičným |  |  | t | 1.639 |  |  | 0 |  |  |  | základní | 0.066 | 0.10817 | 0 | 0 | 0 | 0 | 4 | K | 2 | ROZPOCET | 0 | 0 | 0 | 0 | 0 | 1 | 0 | 4 | 663570606

## 103.1 - KOMUNIKACE - Měst...
| List obsahuje: |  | 1) Krycí list rozpočtu |  | 2) Rekapitulace rozpočtu |  |  | 3) Rozpočet |  |  | Zpět na list: | Rekapitulace stavby
optimalizováno pro tisk sestav ve formátu A4 - na výšku | [11 empty] | >> skryté sloupce << | [9 empty] | {0f8d7d25-699c-4685-ba65-1add82677199}
2
KRYCÍ LIST ROZPOČTU | [12 empty] | v --- níže se nacházejí doplnkové a pomocné údaje k sestavám --- v | [8 empty] | False
| Stavba: |  | Milevsko - Švermova ul. III. etapa
| Objekt: |  | MIL-SVERMOVA-3 - MILEVSKO – OPRAVA KOMUNIKACÍ V UL. ŠVERMOVA – 3.ETAPA
| Část: |  | 103.1 - KOMUNIKACE - Město Milevsko
| JKSO: | [7 empty] | CC-CZ:
| Místo: | [7 empty] | Datum: |  | 24. 8. 2017
| Objednatel: | [7 empty] | IČ:
|  | Město Milevsko, nám. E. Beneše 420, 39901 Milevsko | [6 empty] | DIČ:
| Zhotovitel: | [7 empty] | IČ:
DIČ:
| Projektant: | [7 empty] | IČ: |  | 60078936
|  | Ing.Luboš Vaniš,VL PROJEKT,Líšnice 72,39901 Sepekov | [6 empty] | DIČ: |  | CZ6510130011
| Zpracovatel: | [7 empty] | IČ:
DIČ:
Poznámka:
| Náklady z rozpočtu | [7 empty] | 0
| Ostatní náklady | [7 empty] | 0
| Cena bez DPH | [7 empty] | 0
| DPH | základní | 21% | ze | 0 |  |  |  | 0
|  | snížená | 15% | ze | 0 |  |  |  | 0
|  | zákl. přenesená | 21% | ze | 0 |  |  |  | 0
|  | sníž. přenesená | 15% | ze | 0 |  |  |  | 0
|  | nulová | 0% | ze | 0 |  |  |  | 0
| Cena s DPH |  |  | v | CZK |  |  | 0
| Projektant |  |  |  |  | Zpracovatel
| Datum a podpis: |  |  | Razítko |  | Datum a podpis: |  |  |  | Razítko
| Objednavatel |  |  |  |  | Zhotovitel
| Datum a podpis: |  |  | Razítko |  | Datum a podpis: |  |  |  | Razítko
REKAPITULACE ROZPOČTU
Stavba: |  |  | Milevsko - Švermova ul. III. etapa
Objekt: |  |  | MIL-SVERMOVA-3 - MILEVSKO – OPRAVA KOMUNIKACÍ V UL. ŠVERMOVA – 3.ETAPA
Část: |  |  | 103.1 - KOMUNIKACE - Město Milevsko
Místo: | [6 empty] | Datum: |  | 24. 8. 2017
Objednatel: |  |  | Město Milevsko, nám. E. Beneše 420, 39901 Milevsko |  |  |  | Projektant: |  | Ing.Luboš Vaniš,VL PROJEKT,Líšnice 72,39901 Sepekov
Zhotovitel: | [6 empty] | Zpracovatel:
Kód - Popis | [9 empty] | Cena celkem [CZK]
1) Náklady z rozpočtu | [9 empty] | 0 | [12 empty] | -1
| HSV - Práce a dodávky HSV | [8 empty] | 0
| 1 - Zemní práce | [8 empty] | 0
| 2 - Zakládání | [8 empty] | 0
| 5 - Komunikace pozemní | [8 empty] | 0
| 8 - Trubní vedení | [8 empty] | 0
| 9 - Ostatní konstrukce a práce, bourání | [8 empty] | 0
| 997 - Přesun sutě | [8 empty] | 0
| 998 - Přesun hmot | [8 empty] | 0
2) Ostatní náklady | [9 empty] | 0 |  |  |  | DPH
Celkové náklady za stavbu 1) + 2) | [7 empty] | 0
ROZPOČET
Stavba: |  |  | Milevsko - Švermova ul. III. etapa
Objekt: |  |  | MIL-SVERMOVA-3 - MILEVSKO – OPRAVA KOMUNIKACÍ V UL. ŠVERMOVA – 3.ETAPA
Část: |  |  | 103.1 - KOMUNIKACE - Město Milevsko
Místo: | [6 empty] | Datum: |  | 24. 8. 2017
Objednatel: |  |  | Město Milevsko, nám. E. Beneše 420, 39901 Milevsko |  |  |  | Projektant: |  | Ing.Luboš Vaniš,VL PROJEKT,Líšnice 72,39901 Sepekov
Zhotovitel: | [6 empty] | Zpracovatel:
PČ | Typ | Kód | Popis |  |  | MJ | Množství | J.cena [CZK] |  | Cena celkem [CZK] |  |  | Poznámka | DPH | J. Nh [h] | Nh celkem [h] | J. hmotnost [t] | Hmotnost celkem [t] | J. suť [t] | Suť Celkem [t]
Náklady z rozpočtu | [9 empty] | 0 | [5 empty] | 1975.2115 |  | 172.1449 |  | 25.364 |  | D | -1 | [7 empty] | 0
| HSV - Práce a dodávky HSV | [8 empty] | 0 | [5 empty] | 1975.2115 |  | 172.1449 |  | 25.364 | 1 | D | 0 | ROZPOCET | [6 empty] | 0
| 1 - Zemní práce | [8 empty] | 0 | [5 empty] | 1056.0599 |  | 0.01128 |  | 24.064 | 1 | D | 1 | ROZPOCET | [6 empty] | 0
1 | K | 113154253 | Frézování živičného krytu tl 50 mm pruh š 1 m pl do 1000 m2 s překážkami v trase |  |  | m2 | 188 |  |  | 0 |  |  |  | základní | 0.022 | 4.136 | 6e-05 | 0.01128 | 0.128 | 24.064 | 4 | K | 2 | ROZPOCET | 0 | 0 | 0 | 0 | 0 | 1 | 0 | 4 | 1069418314
2 | K | 122202201 | Odkopávky a prokopávky nezapažené pro silnice objemu do 100 m3 v hornině tř. 3 |  |  | m3 | 1156.35 |  |  | 0 |  |  |  | základní | 0.431 | 498.3868 | 0 | 0 | 0 | 0 | 4 | K | 2 | ROZPOCET | 0 | 0 | 0 | 0 | 0 | 1 | 0 | 4 | 1638021545
3 | K | 132201101 | Hloubení rýh š do 600 mm v hornině tř. 3 objemu do 100 m3 |  |  | m3 | 166 |  |  | 0 |  |  |  | základní | 2.32 | 385.12 | 0 | 0 | 0 | 0 | 4 | K | 2 | ROZPOCET | 0 | 0 | 0 | 0 | 0 | 1 | 0 | 4 | 548133958
4 | K | 162701110R | Vodorovné přemístění výkopku/sypaniny z horniny tř. 1 až 4 na skládku do vzdálenosti dle možností zhotovitele se složením |  |  | m3 | 1322.35 |  |  | 0 |  |  |  | základní | 0.083 | 109.755 | 0 | 0 | 0 | 0 | 4 | K | 2 | ROZPOCET | 0 | 0 | 0 | 0 | 0 | 1 | 0 | 4 | -857626871
5 | K | 171201211 | Poplatek za uložení odpadu ze sypaniny na skládce (skládkovné) |  |  | t | 2380.23 |  |  | 0 |  |  |  | základní | 0 | 0 | 0 | 0 | 0 | 0 | 4 | K | 2 | ROZPOCET | 0 | 0 | 0 | 0 | 0 | 1 | 0 | 4 | -1007946582
6 | K | 181951102 | Úprava pláně v hornině tř. 1 až 4 se zhutněním |  |  | m2 | 3259 |  |  | 0 |  |  |  | základní | 0.018 | 58.662 | 0 | 0 | 0 | 0 | 4 | K | 2 | ROZPOCET | 0 | 0 | 0 | 0 | 0 | 1 | 0 | 4 | 2067026207
7 | M | 999100100R | Výměna nevhodné podložní zeminy (odkop zeminy, odvoz, skládkovné, dovoz vhodného materiálu, pokládka se zhutněním) |  |  | m3 | 372.24 |  |  | 0 |  |  |  | základní | 0 | 0 | 0 | 0 | 0 | 0 | 8 | M | 2 | ROZPOCET | 0 | 0 | 0 | 0 | 0 | 1 | 0 | 4 | -1431777006
| 2 - Zakládání | [8 empty] | 0 | [5 empty] | 270.64 |  | 0.7767 |  | 0 | 1 | D | 1 | ROZPOCET | [6 empty] | 0
8 | K | 211531111 | Výplň odvodňovacích žeber nebo trativodů kamenivem hrubým drceným frakce 16 až 63 mm |  |  | m3 | 132.8 |  |  | 0 |  |  |  | základní | 0.92 | 122.176 | 0 | 0 | 0 | 0 | 4 | K | 2 | ROZPOCET | 0 | 0 | 0 | 0 | 0 | 1 | 0 | 4 | -6480512
9 | K | 212312111 | Lože pro trativody z betonu prostého |  |  | m3 | 33.2 |  |  | 0 |  |  |  | základní | 1.89 | 62.748 | 0 | 0 | 0 | 0 | 4 | K | 2 | ROZPOCET | 0 | 0 | 0 | 0 | 0 | 1 | 0 | 4 | -1957923791
10 | K | 212755214 | Trativody z drenážních trubek plastových flexibilních D 100 mm bez lože |  |  | m | 664 |  |  | 0 |  |  |  | základní | 0.045 | 29.88 | 0.00049 | 0.32536 | 0 | 0 | 4 | K | 2 | ROZPOCET | 0 | 0 | 0 | 0 | 0 | 1 | 0 | 4 | 1761072296
11 | K | 213141112 | Zřízení vrstvy z geotextilie v rovině nebo ve sklonu do 1:5 š do 6 m |  |  | m2 | 930.6 |  |  | 0 |  |  |  | základní | 0.06 | 55.836 | 0.00014 | 0.13028 | 0 | 0 | 4 | K | 2 | ROZPOCET | 0 | 0 | 0 | 0 | 0 | 1 | 0 | 4 | 1621031533
12 | M | 693110410 | geotextilie netkaná geoNetex M/B, 300 g/m2, šíře 300 cm |  |  | m2 | 1070.19 |  |  | 0 |  |  |  | základní | 0 | 0 | 0.0003 | 0.32106 | 0 | 0 | 8 | M | 2 | ROZPOCET | 0 | 0 | 0 | 0 | 0 | 1 | 0 | 4 | 1387047514
| 5 - Komunikace pozemní | [8 empty] | 0 | [5 empty] | 507.292 |  | 67.23 |  | 0 | 1 | D | 1 | ROZPOCET | [6 empty] | 0
13 | K | 564861111 | Podklad ze štěrkodrtě ŠD tl 200 mm |  |  | m2 | 157 |  |  | 0 |  |  |  | základní | 0.029 | 4.553 | 0 | 0 | 0 | 0 | 4 | K | 2 | ROZPOCET | 0 | 0 | 0 | 0 | 0 | 1 | 0 | 4 | 1792476848
14 | K | 564861115 | Podklad ze štěrkodrtě ŠD tl 240 mm |  |  | m2 | 3102 |  |  | 0 |  |  |  | základní | 0.032 | 99.264 | 0 | 0 | 0 | 0 | 4 | K | 2 | ROZPOCET | 0 | 0 | 0 | 0 | 0 | 1 | 0 | 4 | -945032613
15 | K | 564952114 | Podklad z mechanicky zpevněného kameniva MZK tl 180 mm |  |  | m2 | 2640 |  |  | 0 |  |  |  | základní | 0.032 | 84.48 | 0 | 0 | 0 | 0 | 4 | K | 2 | ROZPOCET | 0 | 0 | 0 | 0 | 0 | 1 | 0 | 4 | 242304871
16 | K | 565155111 | Asfaltový beton vrstva podkladní ACP 16 (obalované kamenivo OKS) tl 70 mm š do 3 m |  |  | m2 | 2640 |  |  | 0 |  |  |  | základní | 0.064 | 168.96 | 0 | 0 | 0 | 0 | 4 | K | 2 | ROZPOCET | 0 | 0 | 0 | 0 | 0 | 1 | 0 | 4 | -854462875
17 | K | 567134111 | Podklad ze směsi stmelené cementem SC C 20/25 (PB I) tl 200 mm |  |  | m2 | 125 |  |  | 0 |  |  |  | základní | 0.177 | 22.125 | 0 | 0 | 0 | 0 | 4 | K | 2 | ROZPOCET | 0 | 0 | 0 | 0 | 0 | 1 | 0 | 4 | 1270041781
18 | M | 313166850 | síť výztužná svařovaná KARI KY 85, 100 x 100 mm, D 8 mm, 6 x 2,4 m |  |  | kus | 10.417 |  |  | 0 |  |  |  | základní | 0 | 0 | 0.11376 | 1.185 | 0 | 0 | 8 | M | 2 | ROZPOCET | 0 | 0 | 0 | 0 | 0 | 1 | 0 | 4 | 1898839569
19 | K | 573211112 | Postřik živičný spojovací z asfaltu v množství 0,70 kg/m2 |  |  | m2 | 170 |  |  | 0 |  |  |  | základní | 0.002 | 0.34 | 0 | 0 | 0 | 0 | 4 | K | 2 | ROZPOCET | 0 | 0 | 0 | 0 | 0 | 1 | 0 | 4 | -390992179
20 | K | 577144111 | Asfaltový beton vrstva obrusná ACO 11 (ABS) tř. I tl 50 mm š do 3 m z nemodifikovaného asfaltu |  |  | m2 | 170 |  |  | 0 |  |  |  | základní | 0.071 | 12.07 | 0 | 0 | 0 | 0 | 4 | K | 2 | ROZPOCET | 0 | 0 | 0 | 0 | 0 | 1 | 0 | 4 | -1466323640
21 | K | 591141111 | Kladení dlažby z kostek velkých z kamene na MC tl 50 mm |  |  | m2 | 125 |  |  | 0 |  |  |  | základní | 0.924 | 115.5 | 0.19536 | 24.42 | 0 | 0 | 4 | K | 2 | ROZPOCET | 0 | 0 | 0 | 0 | 0 | 1 | 0 | 4 | -1321553508
22 | M | 583801590 | kostka dlažební velká, žula velikost 15/17 třída II šedá |  |  | t | 41.625 |  |  | 0 |  |  |  | základní | 0 | 0 | 1 | 41.625 | 0 | 0 | 8 | M | 2 | ROZPOCET | 0 | 0 | 0 | 0 | 0 | 1 | 0 | 4 | -80320504
| 8 - Trubní vedení | [8 empty] | 0 | [5 empty] | 9.516 |  | 0 |  | 1.3 | 1 | D | 1 | ROZPOCET | [6 empty] | 0
23 | K | 899202211 | Demontáž mříží litinových včetně rámů hmotnosti přes 50 do 100 kg |  |  | kus | 13 |  |  | 0 |  |  |  | základní | 0.732 | 9.516 | 0 | 0 | 0.1 | 1.3 | 4 | K | 2 | ROZPOCET | 0 | 0 | 0 | 0 | 0 | 1 | 0 | 4 | -1252886157
| 9 - Ostatní konstrukce a práce, bourání | [8 empty] | 0 | [5 empty] | 119.572 |  | 104.1269 |  | 0 | 1 | D | 1 | ROZPOCET | [6 empty] | 0
24 | K | 916111113 | Osazení obruby z velkých kostek s boční opěrou do lože z betonu prostého |  |  | m | 782 |  |  | 0 |  |  |  | základní | 0.146 | 114.172 | 0.10988 | 85.9262 | 0 | 0 | 4 | K | 2 | ROZPOCET | 0 | 0 | 0 | 0 | 0 | 1 | 0 | 4 | -447248190
25 | M | 592453110 | dlažba BEST-KLASIKO 20 x 10 x 8 cm přírodní |  |  | m2 | 78.2 |  |  | 0 |  |  |  | základní | 0 | 0 | 0.176 | 13.7632 | 0 | 0 | 8 | M | 2 | ROZPOCET | 0 | 0 | 0 | 0 | 0 | 1 | 0 | 4 | 361417418
26 | K | 916231213 | Osazení chodníkového obrubníku betonového stojatého s boční opěrou do lože z betonu prostého |  |  | m | 25 |  |  | 0 |  |  |  | základní | 0.216 | 5.4 | 0.1295 | 3.2375 | 0 | 0 | 4 | K | 2 | ROZPOCET | 0 | 0 | 0 | 0 | 0 | 1 | 0 | 4 | -1976523716
27 | M | 592175090 | obrubník univerzální BEST-LINEA I 50x8x25 cm, přírodní |  |  | kus | 50 |  |  | 0 |  |  |  | základní | 0 | 0 | 0.024 | 1.2 | 0 | 0 | 8 | M | 2 | ROZPOCET | 0 | 0 | 0 | 0 | 0 | 1 | 0 | 4 | -1362937885
28 | M | 404440001R | Dočasné dopravní značení - dle výkresové dokumentace komplet vč. pořízení, osazení a odstranění |  |  | kus | 1 |  |  | 0 |  |  |  | základní | 0 | 0 | 0 | 0 | 0 | 0 | 8 | M | 2 | ROZPOCET | 0 | 0 | 0 | 0 | 0 | 1 | 0 | 4 | 248737886
| 997 - Přesun sutě | [8 empty] | 0 | [5 empty] | 0.77005 |  | 0 |  | 0 | 1 | D | 1 | ROZPOCET | [6 empty] | 0
29 | K | 997221561R | Vodorovná doprava suti do vzdálenosti dle možností zhotovitele se složením - odfrézovaná živice |  |  | t | 24.064 |  |  | 0 |  |  |  | základní | 0.032 | 0.77005 | 0 | 0 | 0 | 0 | 4 | K | 2 | ROZPOCET | 0 | 0 | 0 | 0 | 0 | 1 | 0 | 4 | -1374578400
| 998 - Přesun hmot | [8 empty] | 0 | [5 empty] | 11.3616 |  | 0 |  | 0 | 1 | D | 1 | ROZPOCET | [6 empty] | 0
30 | K | 998225111 | Přesun hmot pro pozemní komunikace s krytem z kamene, monolitickým betonovým nebo živičným |  |  | t | 172.145 |  |  | 0 |  |  |  | základní | 0.066 | 11.3616 | 0 | 0 | 0 | 0 | 4 | K | 2 | ROZPOCET | 0 | 0 | 0 | 0 | 0 | 1 | 0 | 4 | 753770017

## 106 - CHODNÍKY - Město Mi...
| List obsahuje: |  | 1) Krycí list rozpočtu |  | 2) Rekapitulace rozpočtu |  |  | 3) Rozpočet |  |  | Zpět na list: | Rekapitulace stavby
optimalizováno pro tisk sestav ve formátu A4 - na výšku | [11 empty] | >> skryté sloupce << | [9 empty] | {0d57c88e-9b9a-4e38-8215-30895f152652}
2
KRYCÍ LIST ROZPOČTU | [12 empty] | v --- níže se nacházejí doplnkové a pomocné údaje k sestavám --- v | [8 empty] | False
| Stavba: |  | Milevsko - Švermova ul. III. etapa
| Objekt: |  | MIL-SVERMOVA-3 - MILEVSKO – OPRAVA KOMUNIKACÍ V UL. ŠVERMOVA – 3.ETAPA
| Část: |  | 106 - CHODNÍKY - Město Milevsko
| JKSO: | [7 empty] | CC-CZ:
| Místo: | [7 empty] | Datum: |  | 24. 8. 2017
| Objednatel: | [7 empty] | IČ:
|  | Město Milevsko, nám. E. Beneše 420, 39901 Milevsko | [6 empty] | DIČ:
| Zhotovitel: | [7 empty] | IČ:
DIČ:
| Projektant: | [7 empty] | IČ: |  | 60078936
|  | Ing.Luboš Vaniš,VL PROJEKT,Líšnice 72,39901 Sepekov | [6 empty] | DIČ: |  | CZ6510130011
| Zpracovatel: | [7 empty] | IČ:
DIČ:
Poznámka:
| Náklady z rozpočtu | [7 empty] | 0
| Ostatní náklady | [7 empty] | 0
| Cena bez DPH | [7 empty] | 0
| DPH | základní | 21% | ze | 0 |  |  |  | 0
|  | snížená | 15% | ze | 0 |  |  |  | 0
|  | zákl. přenesená | 21% | ze | 0 |  |  |  | 0
|  | sníž. přenesená | 15% | ze | 0 |  |  |  | 0
|  | nulová | 0% | ze | 0 |  |  |  | 0
| Cena s DPH |  |  | v | CZK |  |  | 0
| Projektant |  |  |  |  | Zpracovatel
| Datum a podpis: |  |  | Razítko |  | Datum a podpis: |  |  |  | Razítko
| Objednavatel |  |  |  |  | Zhotovitel
| Datum a podpis: |  |  | Razítko |  | Datum a podpis: |  |  |  | Razítko
REKAPITULACE ROZPOČTU
Stavba: |  |  | Milevsko - Švermova ul. III. etapa
Objekt: |  |  | MIL-SVERMOVA-3 - MILEVSKO – OPRAVA KOMUNIKACÍ V UL. ŠVERMOVA – 3.ETAPA
Část: |  |  | 106 - CHODNÍKY - Město Milevsko
Místo: | [6 empty] | Datum: |  | 24. 8. 2017
Objednatel: |  |  | Město Milevsko, nám. E. Beneše 420, 39901 Milevsko |  |  |  | Projektant: |  | Ing.Luboš Vaniš,VL PROJEKT,Líšnice 72,39901 Sepekov
Zhotovitel: | [6 empty] | Zpracovatel:
Kód - Popis | [9 empty] | Cena celkem [CZK]
1) Náklady z rozpočtu | [9 empty] | 0 | [12 empty] | -1
| HSV - Práce a dodávky HSV | [8 empty] | 0
| 1 - Zemní práce | [8 empty] | 0
| 5 - Komunikace pozemní | [8 empty] | 0
| 9 - Ostatní konstrukce a práce, bourání | [8 empty] | 0
| 997 - Přesun sutě | [8 empty] | 0
| 998 - Přesun hmot | [8 empty] | 0
2) Ostatní náklady | [9 empty] | 0 |  |  |  | DPH
Celkové náklady za stavbu 1) + 2) | [7 empty] | 0
ROZPOČET
Stavba: |  |  | Milevsko - Švermova ul. III. etapa
Objekt: |  |  | MIL-SVERMOVA-3 - MILEVSKO – OPRAVA KOMUNIKACÍ V UL. ŠVERMOVA – 3.ETAPA
Část: |  |  | 106 - CHODNÍKY - Město Milevsko
Místo: | [6 empty] | Datum: |  | 24. 8. 2017
Objednatel: |  |  | Město Milevsko, nám. E. Beneše 420, 39901 Milevsko |  |  |  | Projektant: |  | Ing.Luboš Vaniš,VL PROJEKT,Líšnice 72,39901 Sepekov
Zhotovitel: | [6 empty] | Zpracovatel:
PČ | Typ | Kód | Popis |  |  | MJ | Množství | J.cena [CZK] |  | Cena celkem [CZK] |  |  | Poznámka | DPH | J. Nh [h] | Nh celkem [h] | J. hmotnost [t] | Hmotnost celkem [t] | J. suť [t] | Suť Celkem [t]
Náklady z rozpočtu | [9 empty] | 0 | [5 empty] | 1697.5219 |  | 497.9318 |  | 443.8 |  | D | -1 | [7 empty] | 0
| HSV - Práce a dodávky HSV | [8 empty] | 0 | [5 empty] | 1697.5219 |  | 497.9318 |  | 443.8 | 1 | D | 0 | ROZPOCET | [6 empty] | 0
| 1 - Zemní práce | [8 empty] | 0 | [5 empty] | 425.4803 |  | 0.00295 |  | 443.8 | 1 | D | 1 | ROZPOCET | [6 empty] | 0
1 | K | 113106123 | Rozebrání dlažeb komunikací pro pěší ze zámkových dlaždic |  |  | m2 | 108 |  |  | 0 |  |  |  | základní | 0.23 | 24.84 | 0 | 0 | 0.26 | 28.08 | 4 | K | 2 | ROZPOCET | 0 | 0 | 0 | 0 | 0 | 1 | 0 | 4 | -1257083059
2 | K | 113107131 | Odstranění podkladu pl do 50 m2 z betonu prostého tl 150 mm |  |  | m2 | 13 |  |  | 0 |  |  |  | základní | 1.35 | 17.55 | 0 | 0 | 0.325 | 4.225 | 4 | K | 2 | ROZPOCET | 0 | 0 | 0 | 0 | 0 | 1 | 0 | 4 | -2086643113
3 | K | 113107242 | Odstranění podkladu pl přes 200 m2 živičných tl 100 mm |  |  | m2 | 999 |  |  | 0 |  |  |  | základní | 0.078 | 77.922 | 0 | 0 | 0.22 | 219.78 | 4 | K | 2 | ROZPOCET | 0 | 0 | 0 | 0 | 0 | 1 | 0 | 4 | 1363127854
4 | K | 113202111 | Vytrhání obrub krajníků obrubníků stojatých |  |  | m | 838 |  |  | 0 |  |  |  | základní | 0.133 | 111.454 | 0 | 0 | 0.205 | 171.79 | 4 | K | 2 | ROZPOCET | 0 | 0 | 0 | 0 | 0 | 1 | 0 | 4 | 1993239046
5 | K | 113203111 | Vytrhání obrub z dlažebních kostek |  |  | m | 23 |  |  | 0 |  |  |  | základní | 0.147 | 3.381 | 0 | 0 | 0.115 | 2.645 | 4 | K | 2 | ROZPOCET | 0 | 0 | 0 | 0 | 0 | 1 | 0 | 4 | -705053866
6 | K | 113204111 | Vytrhání obrub záhonových |  |  | m | 432 |  |  | 0 |  |  |  | základní | 0.095 | 41.04 | 0 | 0 | 0.04 | 17.28 | 4 | K | 2 | ROZPOCET | 0 | 0 | 0 | 0 | 0 | 1 | 0 | 4 | 1123170416
7 | K | 122202201 | Odkopávky a prokopávky nezapažené pro silnice objemu do 100 m3 v hornině tř. 3 |  |  | m3 | 203.45 |  |  | 0 |  |  |  | základní | 0.431 | 87.6869 | 0 | 0 | 0 | 0 | 4 | K | 2 | ROZPOCET | 0 | 0 | 0 | 0 | 0 | 1 | 0 | 4 | 11701079
8 | K | 162701110R | Vodorovné přemístění výkopku/sypaniny z horniny tř. 1 až 4 na skládku do vzdálenosti dle možností zhotovitele se složením |  |  | m3 | 203.45 |  |  | 0 |  |  |  | základní | 0.083 | 16.8864 | 0 | 0 | 0 | 0 | 4 | K | 2 | ROZPOCET | 0 | 0 | 0 | 0 | 0 | 1 | 0 | 4 | -1218159768
9 | K | 171201211 | Poplatek za uložení odpadu ze sypaniny na skládce (skládkovné) |  |  | t | 366.21 |  |  | 0 |  |  |  | základní | 0 | 0 | 0 | 0 | 0 | 0 | 4 | K | 2 | ROZPOCET | 0 | 0 | 0 | 0 | 0 | 1 | 0 | 4 | -1956349429
10 | K | 181301101 | Rozprostření ornice tl vrstvy do 100 mm pl do 500 m2 v rovině nebo ve svahu do 1:5 |  |  | m2 | 118 |  |  | 0 |  |  |  | základní | 0.13 | 15.34 | 0 | 0 | 0 | 0 | 4 | K | 2 | ROZPOCET | 0 | 0 | 0 | 0 | 0 | 1 | 0 | 4 | 1222612007
11 | M | 103111001 | Ornice, kompletní dodávka vhodné zeminy pro založení trávníku |  |  | m3 | 12.98 |  |  | 0 |  |  |  | základní | 0 | 0 | 0 | 0 | 0 | 0 | 8 | M | 2 | ROZPOCET | 0 | 0 | 0 | 0 | 0 | 1 | 0 | 4 | -415264799
12 | K | 181411131 | Založení parkového trávníku výsevem plochy do 1000 m2 v rovině a ve svahu do 1:5 |  |  | m2 | 118 |  |  | 0 |  |  |  | základní | 0.058 | 6.844 | 0 | 0 | 0 | 0 | 4 | K | 2 | ROZPOCET | 0 | 0 | 0 | 0 | 0 | 1 | 0 | 4 | 1406646256
13 | M | 005724100 | osivo směs travní parková |  |  | kg | 2.95 |  |  | 0 |  |  |  | základní | 0 | 0 | 0.001 | 0.00295 | 0 | 0 | 8 | M | 2 | ROZPOCET | 0 | 0 | 0 | 0 | 0 | 1 | 0 | 4 | 220374947
14 | K | 181951102 | Úprava pláně v hornině tř. 1 až 4 se zhutněním |  |  | m2 | 1252 |  |  | 0 |  |  |  | základní | 0.018 | 22.536 | 0 | 0 | 0 | 0 | 4 | K | 2 | ROZPOCET | 0 | 0 | 0 | 0 | 0 | 1 | 0 | 4 | 1059289938
| 5 - Komunikace pozemní | [8 empty] | 0 | [5 empty] | 774.218 |  | 265.2486 |  | 0 | 1 | D | 1 | ROZPOCET | [6 empty] | 0
15 | K | 564851111 | Podklad ze štěrkodrtě ŠD tl 150 mm |  |  | m2 | 986 |  |  | 0 |  |  |  | základní | 0.026 | 25.636 | 0 | 0 | 0 | 0 | 4 | K | 2 | ROZPOCET | 0 | 0 | 0 | 0 | 0 | 1 | 0 | 4 | -403389803
16 | K | 564851114 | Podklad ze štěrkodrtě ŠD tl 180 mm |  |  | m2 | 219 |  |  | 0 |  |  |  | základní | 0.026 | 5.694 | 0 | 0 | 0 | 0 | 4 | K | 2 | ROZPOCET | 0 | 0 | 0 | 0 | 0 | 1 | 0 | 4 | 587771663
17 | K | 564861111 | Podklad ze štěrkodrtě ŠD tl 200 mm |  |  | m2 | 47 |  |  | 0 |  |  |  | základní | 0.029 | 1.363 | 0 | 0 | 0 | 0 | 4 | K | 2 | ROZPOCET | 0 | 0 | 0 | 0 | 0 | 1 | 0 | 4 | 1415443462
18 | K | 596211133 | Kladení zámkové dlažby komunikací pro pěší tl 60 mm skupiny C pl přes 300 m2 |  |  | m2 | 1057 |  |  | 0 |  |  |  | základní | 0.575 | 607.775 | 0.08425 | 89.0523 | 0 | 0 | 4 | K | 2 | ROZPOCET | 0 | 0 | 0 | 0 | 0 | 1 | 0 | 4 | -1291347921
19 | M | 592453040 | dlažba se zámkem BEST-BEATON 20x16,5x6 cm přírodní |  |  | m2 | 969.6 |  |  | 0 |  |  |  | základní | 0 | 0 | 0.113 | 109.5648 | 0 | 0 | 8 | M | 2 | ROZPOCET | 0 | 0 | 0 | 0 | 0 | 1 | 0 | 4 | -289443483
20 | M | 592452680 | dlažba BEST-KLASIKO 20 x 10 x 6 cm barevná - ČERVENÁ |  |  | m2 | 9.595 |  |  | 0 |  |  |  | základní | 0 | 0 | 0.131 | 1.2569 | 0 | 0 | 8 | M | 2 | ROZPOCET | 0 | 0 | 0 | 0 | 0 | 1 | 0 | 4 | -1964116707
21 | M | 592452670 | dlažba BEST-KLASIKO pro nevidomé 20 x 10 x 6 cm barevná |  |  | m2 | 78.982 |  |  | 0 |  |  |  | základní | 0 | 0 | 0.131 | 10.3466 | 0 | 0 | 8 | M | 2 | ROZPOCET | 0 | 0 | 0 | 0 | 0 | 1 | 0 | 4 | -369315358
22 | K | 596212232 | Kladení zámkové dlažby pozemních komunikací tl 80 mm skupiny C pl do 300 m2 |  |  | m2 | 214 |  |  | 0 |  |  |  | základní | 0.625 | 133.75 | 0.10362 | 22.1747 | 0 | 0 | 4 | K | 2 | ROZPOCET | 0 | 0 | 0 | 0 | 0 | 1 | 0 | 4 | -953369058
23 | M | 592453000 | dlažba se zámkem BEST-BEATON 20x16,5x8 cm přírodní |  |  | m2 | 216.14 |  |  | 0 |  |  |  | základní | 0 | 0 | 0.152 | 32.8533 | 0 | 0 | 8 | M | 2 | ROZPOCET | 0 | 0 | 0 | 0 | 0 | 1 | 0 | 4 | -1653234548
| 9 - Ostatní konstrukce a práce, bourání | [8 empty] | 0 | [5 empty] | 274.582 |  | 232.6802 |  | 0 | 1 | D | 1 | ROZPOCET | [6 empty] | 0
24 | K | 916131213 | Osazení silničního obrubníku betonového stojatého s boční opěrou do lože z betonu prostého |  |  | m | 854 |  |  | 0 |  |  |  | základní | 0.268 | 228.872 | 0.1554 | 132.7116 | 0 | 0 | 4 | K | 2 | ROZPOCET | 0 | 0 | 0 | 0 | 0 | 1 | 0 | 4 | -1003287306
25 | M | 592174600 | obrubník betonový chodníkový ABO 2-15 100x15x25 cm |  |  | kus | 821 |  |  | 0 |  |  |  | základní | 0 | 0 | 0.085 | 69.785 | 0 | 0 | 8 | M | 2 | ROZPOCET | 0 | 0 | 0 | 0 | 0 | 1 | 0 | 4 | 1308743128
26 | M | 592174640 | obrubník betonový silniční Standard 50x15x25 cm |  |  | kus | 60 |  |  | 0 |  |  |  | základní | 0 | 0 | 0.0411 | 2.466 | 0 | 0 | 8 | M | 2 | ROZPOCET | 0 | 0 | 0 | 0 | 0 | 1 | 0 | 4 | -111484556
27 | M | 592174710 | obrubník betonový silniční vnější oblý R 1,0 Standard 78x15x25 cm |  |  | kus | 4 |  |  | 0 |  |  |  | základní | 0 | 0 | 0.0585 | 0.234 | 0 | 0 | 8 | M | 2 | ROZPOCET | 0 | 0 | 0 | 0 | 0 | 1 | 0 | 4 | 123806169
28 | K | 916231213 | Osazení chodníkového obrubníku betonového stojatého s boční opěrou do lože z betonu prostého |  |  | m | 99.5 |  |  | 0 |  |  |  | základní | 0.216 | 21.492 | 0.1295 | 12.8853 | 0 | 0 | 4 | K | 2 | ROZPOCET | 0 | 0 | 0 | 0 | 0 | 1 | 0 | 4 | -2113214823
29 | M | 592175090 | obrubník univerzální BEST-LINEA I 50x8x25 cm, přírodní |  |  | kus | 199 |  |  | 0 |  |  |  | základní | 0 | 0 | 0.024 | 4.776 | 0 | 0 | 8 | M | 2 | ROZPOCET | 0 | 0 | 0 | 0 | 0 | 1 | 0 | 4 | 429922330
30 | K | 916431111 | Osazení bezbariérového betonového obrubníku do betonového lože tl 150 mm |  |  | m | 24 |  |  | 0 |  |  |  | základní | 0.76 | 18.24 | 0.17489 | 4.1974 | 0 | 0 | 4 | K | 2 | ROZPOCET | 0 | 0 | 0 | 0 | 0 | 1 | 0 | 4 | -675537387
31 | M | 592175400 | obrubník HK přímý 40x33x100 cm šedý |  |  | kus | 16 |  |  | 0 |  |  |  | základní | 0 | 0 | 0.248 | 3.968 | 0 | 0 | 8 | M | 2 | ROZPOCET | 0 | 0 | 0 | 0 | 0 | 1 | 0 | 4 | -2007748382
32 | M | 592175410 | obrubník HK náběhový pravý 40x33-31x100 cm šedý |  |  | kus | 2 |  |  | 0 |  |  |  | základní | 0 | 0 | 0.244 | 0.488 | 0 | 0 | 8 | M | 2 | ROZPOCET | 0 | 0 | 0 | 0 | 0 | 1 | 0 | 4 | 1599019381
33 | M | 592175420 | obrubník HK náběhový levý 40x31-33x100 cm šedý |  |  | kus | 2 |  |  | 0 |  |  |  | základní | 0 | 0 | 0.244 | 0.488 | 0 | 0 | 8 | M | 2 | ROZPOCET | 0 | 0 | 0 | 0 | 0 | 1 | 0 | 4 | -532288238
34 | M | 592175380 | obrubník HK přechodový pravý 40x31-H25x100 cm šedý |  |  | kus | 2 |  |  | 0 |  |  |  | základní | 0 | 0 | 0.164 | 0.328 | 0 | 0 | 8 | M | 2 | ROZPOCET | 0 | 0 | 0 | 0 | 0 | 1 | 0 | 4 | 1423172134
35 | M | 592175390 | obrubník HK přechodový levý 40xH25-31x100 cm šedý |  |  | kus | 2 |  |  | 0 |  |  |  | základní | 0 | 0 | 0.164 | 0.328 | 0 | 0 | 8 | M | 2 | ROZPOCET | 0 | 0 | 0 | 0 | 0 | 1 | 0 | 4 | 279628684
36 | K | 919735112 | Řezání stávajícího živičného krytu hl do 100 mm |  |  | m | 30.5 |  |  | 0 |  |  |  | základní | 0.196 | 5.978 | 0 | 0 | 0 | 0 | 4 | K | 2 | ROZPOCET | 0 | 0 | 0 | 0 | 0 | 1 | 0 | 4 | -497629368
37 | M | 283230430 | fólie multifunkční profilovaná (nopová) GUTTABETA N 1 x 20 m |  |  | m2 | 50 |  |  | 0 |  |  |  | základní | 0 | 0 | 0.0005 | 0.025 | 0 | 0 | 8 | M | 2 | ROZPOCET | 0 | 0 | 0 | 0 | 0 | 1 | 0 | 4 | -1713429624
| 997 - Přesun sutě | [8 empty] | 0 | [5 empty] | 190.3781 |  | 0 |  | 0 | 1 | D | 1 | ROZPOCET | [6 empty] | 0
38 | K | 997221562R | Vodorovná doprava suti z kusových materiálů do vzdálenosti dle možností zhotovitele se složením |  |  | t | 219.78 |  |  | 0 |  |  |  | základní | 0.032 | 7.033 | 0 | 0 | 0 | 0 | 4 | K | 2 | ROZPOCET | 0 | 0 | 0 | 0 | 0 | 1 | 0 | 4 | -1249686080
39 | K | 997221570R | Vodorovná doprava vybouraných hmot do vzdálenosti dle možností zhotovitele se složením |  |  | t | 219.575 |  |  | 0 |  |  |  | základní | 0.835 | 183.3451 | 0 | 0 | 0 | 0 | 4 | K | 2 | ROZPOCET | 0 | 0 | 0 | 0 | 0 | 1 | 0 | 4 | 994094582
40 | K | 997221815 | Poplatek za uložení betonového odpadu na skládce (skládkovné) |  |  | t | 219.575 |  |  | 0 |  |  |  | základní | 0 | 0 | 0 | 0 | 0 | 0 | 4 | K | 2 | ROZPOCET | 0 | 0 | 0 | 0 | 0 | 1 | 0 | 4 | -1484465922
41 | K | 997221845 | Poplatek za uložení odpadu z asfaltových povrchů na skládce (skládkovné) |  |  | t | 219.78 |  |  | 0 |  |  |  | základní | 0 | 0 | 0 | 0 | 0 | 0 | 4 | K | 2 | ROZPOCET | 0 | 0 | 0 | 0 | 0 | 1 | 0 | 4 | 1808852190
| 998 - Přesun hmot | [8 empty] | 0 | [5 empty] | 32.8635 |  | 0 |  | 0 | 1 | D | 1 | ROZPOCET | [6 empty] | 0
42 | K | 998225111 | Přesun hmot pro pozemní komunikace s krytem z kamene, monolitickým betonovým nebo živičným |  |  | t | 497.932 |  |  | 0 |  |  |  | základní | 0.066 | 32.8635 | 0 | 0 | 0 | 0 | 4 | K | 2 | ROZPOCET | 0 | 0 | 0 | 0 | 0 | 1 | 0 | 4 | -1068601634