## Stavba
#RTSROZP# | Položkový rozpočet stavby
| Stavba: |  | N18-SAL-049 | Stavební úpravy a změna dispozice kanceláří v 1.NP radnice čp. 95
| Objekt: |  | 01 | Stavební práce
4363 | Rozpočet: |  | 01 | Stavební práce
| Objednatel: |  | Město Milevsko |  |  |  | IČO: | 00249831
|  |  | nám. E. Beneše 420 |  |  |  | DIČ: | CZ00249831
|  | 39901 | Milevsko
| Projektant: |  | Vaniš Luboš, Ing. |  |  |  | IČO: | 60078936
|  |  | Jiráskova 836 |  |  |  | DIČ: | CZ6510130011
|  | 39901 | Milevsko
| Zhotovitel: | [5 empty] | IČO:
DIČ:
Vypracoval:
| Rozpis ceny | [6 empty] | Celkem
HSV | HSV | [6 empty] | 0
PSV | PSV | [6 empty] | 0
MON | MON | [6 empty] | 0
VN | Vedlejší náklady | [6 empty] | 0
ON | Ostatní náklady | [6 empty] | 0
| Celkem | [6 empty] | 0
Rekapitulace daní
| Základ pro sníženou DPH |  |  | 15 | % | 0 |  |  | CZK
| Snížená DPH |  |  | 15 | % | 0 |  |  | CZK
| Základ pro základní DPH |  |  | 21 | % | 0 |  |  | CZK
| Základní DPH |  |  | 21 | % | 0 |  |  | CZK
| Zaokrouhlení |  |  |  |  | 0 |  |  | CZK
| Cena celkem bez DPH |  |  |  |  | #REF! |  |  | CZK
| Cena celkem s DPH |  |  |  |  | 0 |  |  | CZK
|  | v |  |  | dne
|  |  | Za zhotovitele |  |  |  | Za objednatele
Rekapitulace dílčích částí
#CASTI>> | Číslo | Název |  |  | Základ pro sníženou DPH | Základ pro základní DPH | DPH celkem | Cena celkem | %
1 | Stavba |  |  |  | #REF! | #REF! | #REF! | #REF! | #REF!
2 | 01 | Stavební práce |  |  | #REF! | #REF! | #REF! | #REF! | #REF!
3 | 01 | Stavební práce |  |  | #REF! | #REF! | #REF! | #REF! | #REF!
| Celkem za stavbu |  |  |  | #REF! | #REF! | #REF! | #REF! | #REF!
Rekapitulace dílů
| Číslo | Název |  |  | Typ dílu |  |  | Celkem
| 3 | Svislé a kompletní konstrukce |  |  | HSV |  |  | 0
| 61 | Úpravy povrchů vnitřní |  |  | HSV |  |  | 0
| 64 | Výplně otvorů |  |  | HSV |  |  | 0
| 9 | Ostatní konstrukce |  |  | HSV |  |  | 0
| 94 | Lešení a stavební výtahy |  |  | HSV |  |  | 0
| 95 | Dokončovací konstrukce na pozemních stavbách |  |  | HSV |  |  | 0
| 96 | Bourání konstrukcí |  |  | HSV |  |  | 0
| 99 | Staveništní přesun hmot |  |  | HSV |  |  | 0
| F0861 | Slaboproudé rozvody |  |  | HSV |  |  | 0
| 713 | Izolace tepelné |  |  | PSV |  |  | 0
| 720 | Zdravotechnická instalace |  |  | PSV |  |  | 0
| 721 | Vnitřní kanalizace |  |  | PSV |  |  | 0
| 722 | Vnitřní vodovod |  |  | PSV |  |  | 0
| 723 | Vnitřní plynovod |  |  | PSV |  |  | 0
| 725 | Zařizovací předměty |  |  | PSV |  |  | 0
| 726 | Instalační prefabrikáty |  |  | PSV |  |  | 0
| 728 | Vzduchotechnika |  |  | PSV |  |  | 0
| 730 | Ústřední vytápění |  |  | PSV |  |  | 0
| 734 | Armatury |  |  | PSV |  |  | 0
| 735 | Otopná tělesa |  |  | PSV |  |  | 0
| 766 | Konstrukce truhlářské |  |  | PSV |  |  | 0
| 7668 | Žaluzie |  |  | PSV |  |  | 0
| 7669 | Nábytek |  |  | PSV |  |  | 0
| 767 | Konstrukce zámečnické |  |  | PSV |  |  | 0
| 7671 | Hliníkové výplně otvorů |  |  | PSV |  |  | 0
| 771 | Podlahy z dlaždic a obklady |  |  | PSV |  |  | 0
| 776 | Podlahy povlakové |  |  | PSV |  |  | 0
| 781 | Obklady keramické |  |  | PSV |  |  | 0
| 783 | Nátěry |  |  | PSV |  |  | 0
| 784 | Malby |  |  | PSV |  |  | 0
| M21 | Elektromontáže |  |  | MON |  |  | 0
| M22 | Montáž sdělovací a zabezp. techniky |  |  | MON |  |  | 0
| D96 | Přesuny suti a vybouraných hmot |  |  | PSU |  |  | 0
| VN | Vedlejší náklady |  |  | VN |  |  | 0
| Cena celkem | [6 empty] | 0

## VzorPolozky (hidden)
Položkový rozpočet
S:
O:
R:

## 01 01 Pol
Položkový rozpočet | [11 empty] | #TypZaznamu#
S: | N18-SAL-049 | Stavební úpravy a změna dispozice kanceláří v 1.NP radnice čp. 95 | [9 empty] | STA
O: | 01 | Stavební práce | [6 empty] | STA |  |  | OBJ
R: | 01 | Stavební práce | [9 empty] | ROZ
P.č. | Číslo položky | Název položky | MJ | množství | cena / MJ | Celkem | Ceník | Cen. soustava
Díl: | 3 | Svislé a kompletní konstrukce |  |  |  | 0 | [5 empty] | DIL
1 | 310238411R00 | Zazdívka otvorů plochy do1 m2 cihlami na MC | m3 | 0.3375 |  | 0 | 801-4 | RTS 18/ I |  |  |  | POL1_
|  | původní okenní otvor v m.č. 1.23 - 1500 x 600 mm : 0,375*(1,5*0,6) |  | 0.3375 | [7 empty] | VV | 0
2 | 311238142R00 | Zdivo POROTHERM 17,5 Profi P10, tl. 175 mm | m2 | 8.1475 |  | 0 | 801-1 | RTS 18/ I |  |  |  | POL1_
|  | přizdívka původní příčky chodby k novým m.č. 1.19 a 1.17 : 3,25*0,26 |  | 0.845 | [7 empty] | VV | 0
|  | zazdívka původní niky v m.č. 1.14 : 1,45*2,1 |  | 3.045 | [7 empty] | VV | 0
|  | prodloužení původní příčky mezi m.č. 1.11 a 1.12 : 3,25*1,31 |  | 4.2575 | [7 empty] | VV | 0
3 | 317168112R00 | Překlad POROTHERM plochý 115x71x1250 mm | kus | 11 |  | 0 | 801-1 | RTS 18/ I |  |  |  | POL1_
|  | dveře 1/P - 600 x 1970 mm : 1 |  | 1 | [7 empty] | VV | 0
|  | dveře 2/P,L - 700 x 1970 mm : 1+1 |  | 2 | [7 empty] | VV | 0
|  | dveře 3/P,L - 800 x 1970 mm : 2+2 |  | 4 | [7 empty] | VV | 0
|  | dveře 4/P,L - 800 x 1970 mm : 1+2 |  | 3 | [7 empty] | VV | 0
|  | dveře 5/L - 800 x 1970 mm : 1 |  | 1 | [7 empty] | VV | 0
4 | 342248109R00 | Příčky POROTHERM 8 P+D na MVC 5, tl. 80 mm | m2 | 4.3918 |  | 0 | 801-1 | RTS 18/ I |  |  |  | POL1_
|  | příčka mezi m.č. 1.18 a 1.19 : 3,25*1,715-(0,6*1,97) |  | 4.3918 | [7 empty] | VV | 0
5 | 342248112R00 | Příčky POROTHERM 11,5 P+D na MVC 5, tl. 115 mm | m2 | 18.656 |  | 0 | 801-1 | RTS 18/ I |  |  |  | POL1_
|  | ZNAČENÍ MÍSTNOSTÍ DLE VÝKRESU Č. 3 - NOVÝ STAV : | [9 empty] | VV | 0
|  | příčka m.č. 1.23 : 3,25*3,14 |  | 10.205 | [7 empty] | VV | 0
|  | příčka mezi m.č. 1.17 a 1,18, 1.19 : 3,25*2,36-(0,7*1,97) |  | 6.291 | [7 empty] | VV | 0
|  | přizdívka dveří do m.č. 1.23 : 1,16*2,1-(0,8*1,97) |  | 0.86 | [7 empty] | VV | 0
|  | přizdívka u pilíře v m.č. 1.10 : 3,25*0,4 |  | 1.3 | [7 empty] | VV | 0
6 | 342248120R00 | Příčky POROTHERM 11,5 AKU na MVC 5, tl. 115 mm | m2 | 110.9792 |  | 0 | 801-1 | RTS 18/ I |  |  |  | POL1_
|  | ZNAČENÍ MÍSTNOSTÍ DLE VÝKRESU Č. 3 - NOVÝ STAV : | [9 empty] | VV | 0
|  | příčky m.č. 1.10 a 1.11 : 3,25*(5,45+3,97)-(2*0,8*1,97) |  | 27.463 | [7 empty] | VV | 0
|  | příčky m.č. 1.12 - 1.14 : 3,25*(11,63+3,355+2,85)-(3*0,8*1,97) |  | 53.2358 | [7 empty] | VV | 0
|  | odpočet nadsvětlíků do m.č. 1.12 - 1.14 : -3*(0,8*0,6) |  | -1.44 | [7 empty] | VV | 0
|  | příčky m.č. 1,15 - 1.16 : 3,25*(4,87+2,86+3)-(2*0,8*1,97) |  | 31.7205 | [7 empty] | VV | 0
7 | 342668111R00 | Těsnění styku příčky se stáv. konstrukcí PU pěnou | m | 43.485 |  | 0 | 801-4 | RTS 18/ I |  |  |  | POL1_
|  | ZNAČENÍ MÍSTNOSTÍ DLE VÝKRESU Č. 3 - NOVÝ STAV : | [9 empty] | VV | 0
|  | příčka m.č. 1.23 : 3,14 |  | 3.14 | [7 empty] | VV | 0
|  | příčka mezi m.č. 1.17 a 1,18, 1.19 : 2,36 |  | 2.36 | [7 empty] | VV | 0
[12 empty] | VV | 0
|  | příčky m.č. 1.10 a 1.11 : (5,45+3,97) |  | 9.42 | [7 empty] | VV | 0
|  | příčky m.č. 1.12 - 1.14 : (11,63+3,355+2,85) |  | 17.835 | [7 empty] | VV | 0
|  | příčky m.č. 1,15 - 1.16 : (4,87+2,86+3) |  | 10.73 | [7 empty] | VV | 0
8 | 342948111R00 | Ukotvení příček k cihel.konstr. kotvami na hmožd. | m | 48.75 |  | 0 | 801-1 | RTS 18/ I |  |  |  | POL1_
|  | ZNAČENÍ MÍSTNOSTÍ DLE VÝKRESU Č. 3 - NOVÝ STAV : | [9 empty] | VV | 0
|  | příčka m.č. 1.23 : 2*3,25 |  | 6.5 | [7 empty] | VV | 0
|  | příčka mezi m.č. 1.17 a 1,18, 1.19 : 3*3,25 |  | 9.75 | [7 empty] | VV | 0
[12 empty] | VV | 0
|  | příčky m.č. 1.10 a 1.11 : 3*3,25 |  | 9.75 | [7 empty] | VV | 0
|  | příčky m.č. 1.12 - 1.14 : 4*3,25 |  | 13 | [7 empty] | VV | 0
|  | příčky m.č. 1,15 - 1.16 : 3*3,25 |  | 9.75 | [7 empty] | VV | 0
9 | 342668199R00 | Vyplnění spáry styku příčky se stáv. konstrukcí minerální vatou | m | 75.97 |  | 0 |  | Vlastní |  |  |  | POL1_
|  | ZNAČENÍ MÍSTNOSTÍ DLE VÝKRESU Č. 3 - NOVÝ STAV : | [9 empty] | VV | 0
|  | příčky m.č. 1.10 a 1.11 : 2*(5,45+3,97) |  | 18.84 | [7 empty] | VV | 0
|  | příčky m.č. 1.12 - 1.14 : 2*(11,63+3,355+2,85) |  | 35.67 | [7 empty] | VV | 0
|  | příčky m.č. 1,15 - 1.16 : 2*(4,87+2,86+3) |  | 21.46 | [7 empty] | VV | 0
Díl: | 61 | Úpravy povrchů vnitřní |  |  |  | 0 | [5 empty] | DIL
10 | 611421331R00 | Oprava váp.omítek stropů do 30% plochy - štukových | m2 | 133.3 |  | 0 | 801-4 | RTS 18/ I |  |  |  | POL1_
11 | 611425531R00 | Omítka rýh stropů MV do 15 cm omítkou štukovou | m2 | 4.8185 |  | 0 | 801-4 | RTS 18/ I |  |  |  | POL1_
|  | ZNAČENÍ MÍSTNOSTÍ A VÝMĚRY DLE VÝKRESU Č. 2 - STÁVAJÍCÍ STAV : | [9 empty] | VV | 0
|  | příčk vstupu - m.č. 1.07 : 0,15*1,8 |  | 0.27 | [7 empty] | VV | 0
|  | příčky m.č. 1.17 a 1.18 : 0,15*(2,84+0,75) |  | 0.5385 | [7 empty] | VV | 0
|  | příčka m.č. 1.10 : 0,18*(3,741+2,403+1) |  | 1.2859 | [7 empty] | VV | 0
|  | příčka mezi m.č. 1.08 a 1. 09 : 0,18*1,5 |  | 0.27 | [7 empty] | VV | 0
|  | příčky m.č. 1.13 - 1.16 : 0,18*(5,27+1,374+2,87+3,87+0,25) |  | 2.4541 | [7 empty] | VV | 0
12 | 612401391R00 | Omítka malých ploch vnitřních stěn do 1 m2 | kus | 2 |  | 0 | 801-4 | RTS 18/ I |  |  |  | POL1_
|  | původní okenní otvor v m.č. 1.23 - 1500 x 600 mm : 2 |  | 2 | [7 empty] | VV | 0
13 | 612421331R00 | Oprava vápen.omítek stěn do 30 % pl. - štukových | m2 | 247.4229 |  | 0 | 801-4 | RTS 18/ I |  |  |  | POL1_
|  | STÁVAJÍCÍ PONECHANÉ ZDIVO : | [9 empty] | VV | 0
|  | ZNAČENÍ MÍSTNOSTÍ DLE VÝKRESU Č. 3 - NOVÝ STAV : | [9 empty] | VV | 0
|  | m.č. 1.09 - chodba : 3,25*(5,35+2,95+2+3,1+0,4)-(2*0,6*1,97)-(0,7*1,97)-(0,9*1,97)-(1,52*2,07)-(1,46*0,6)-(0,8*1,97) |  | 33.7356 | [7 empty] | VV | 0
|  | m.č. 1.10 - kancelář : 3,25*(4,85+0,75+0,45+2,05)-(1,5*2,1) |  | 23.175 | [7 empty] | VV | 0
|  | m.č. 1.11 - kancelář : 3,25*(2,425+2,66)-(1,5*2,1) |  | 13.3763 | [7 empty] | VV | 0
|  | m.č. 1.12 - kancelář : 3,25*(2,66+2,9)-(1,5*2,1) |  | 14.92 | [7 empty] | VV | 0
|  | m.č. 1.13 - kancelář : 3,25*2,9-(1,5*2,1) |  | 6.275 | [7 empty] | VV | 0
|  | m.č. 1.14 - kancelář : 3,25*(0,7+4,5+1,5+0,95+1,55)-(2*1,5*2,1) |  | 23.6 | [7 empty] | VV | 0
|  | m.č. 1.15 - kancelář : 3,25*(4,85+3)-(1,5*1,8) |  | 22.8125 | [7 empty] | VV | 0
|  | m.č. 1.16 - kancelář : 3,25*2,86-(1,5*1,8) |  | 6.595 | [7 empty] | VV | 0
|  | m.č. 1.17 - umývárna - muži : 3,25*(1+2,1)-(0,7*1,97) |  | 8.696 | [7 empty] | VV | 0
|  | m.č. 1.18 - WC - muži : 3,25*(1,7+0,9)-(0,6*0,6) |  | 8.09 | [7 empty] | VV | 0
|  | m.č. 1.19 - WC - muži : 3,25*(1,7+1,4)-(0,6*0,6) |  | 9.715 | [7 empty] | VV | 0
|  | m.č. 1.20 - technická místnost : 3,25*(1+2,82+1+2,85)-(0,6*1,97) |  | 23.7455 | [7 empty] | VV | 0
|  | m.č. 1.21 - úklid : 3,25*(1,65+0,9+1,65+0,9)-(0,6*1,97) |  | 15.393 | [7 empty] | VV | 0
|  | m.č. 1.23 - sklad : 3,25*(0,81+0,25+2+3,3+2,8)-(0,8*1,97)-(1,5*0,6) |  | 27.294 | [7 empty] | VV | 0
|  | m.č. 1.03 - chodba - rampa : 10 |  | 10 | [7 empty] | VV | 0
14 | 612423531R00 | Omítka rýh stěn vápenná šířky do 15 cm, štuková | m2 | 5.115 |  | 0 | 801-4 | RTS 18/ I |  |  |  | POL1_
|  | ZNAČENÍ MÍSTNOSTÍ A VÝMĚRY DLE VÝKRESU Č. 2 - STÁVAJÍCÍ STAV : | [9 empty] | VV | 0
|  | příčk vstupu - m.č. 1.07 : 2*0,15*2,1 |  | 0.63 | [7 empty] | VV | 0
|  | příčka m.č. 1.10 : 0,18*3,25 |  | 0.585 | [7 empty] | VV | 0
|  | příčka mezi m.č. 1.08 a 1. 09 : 0,18*3,25 |  | 0.585 | [7 empty] | VV | 0
|  | příčky m.č. 1.13 - 1.16 : 4*0,18*3,25 |  | 2.34 | [7 empty] | VV | 0
|  | příčky m.č. 1.17 a 1.18 : 2*0,15*3,25 |  | 0.975 | [7 empty] | VV | 0
15 | 612425931R00 | Omítka vápenná vnitřního ostění - štuková | m2 | 1.3325 |  | 0 | 801-4 | RTS 18/ I |  |  |  | POL1_
|  | omítka po bouraném zdivu m.č. 1.07 a 1.08 : 3,25*0,41 |  | 1.3325 | [7 empty] | VV | 0
16 | 612473182R00 | Omítka vnitř.zdiva ze such.směsi, štuková, strojně | m2 | 281.304 |  | 0 | 801-1 | RTS 18/ I |  |  |  | POL1_
|  | ZNAČENÍ MÍSTNOSTÍ DLE VÝKRESU Č. 3 - NOVÝ STAV : | [9 empty] | VV | 0
|  | zazdívka původní niky v m.č. 1.14 : 1,45*2,1 |  | 3.045 | [7 empty] | VV | 0
|  | přizdívka původní příčky chodby k novým m.č. 1.19 a 1.17 : 2*(3,25*0,26) |  | 1.69 | [7 empty] | VV | 0
|  | prodloužení původní příčky mezi m.č. 1.11 a 1.12 : 2*(3,25*1,31) |  | 8.515 | [7 empty] | VV | 0
|  | příčky tl. 80 mm : 4,39175*2 |  | 8.7835 | [7 empty] | VV | 0
|  | AKU příčky tl. 11,5 mm : 110,97925*2 |  | 221.9585 | [7 empty] | VV | 0
|  | příčky tl. 11,5 mm : 18,656*2 |  | 37.312 | [7 empty] | VV | 0
Díl: | 64 | Výplně otvorů |  |  |  | 0 | [5 empty] | DIL
17 | 642942111R00 | Osazení zárubní dveřních ocelových, pl. do 2,5 m2 | kus | 13 |  | 0 | 801-1 | RTS 18/ I |  |  |  | POL1_
|  | dveře ozn. 1 - 600 x 1970 mm : 3 |  | 3 | [7 empty] | VV | 0
|  | dveře ozn. 2 - 700 x 1970 mm : 2 |  | 2 | [7 empty] | VV | 0
|  | dveře ozn. 3 - 800 x 1970 mm : 4 |  | 4 | [7 empty] | VV | 0
|  | dveře ozn. 4 - 800 x 1970 mm : 3 |  | 3 | [7 empty] | VV | 0
|  | dveře ozn. 5 - 800 x 1970 mm : 1 |  | 1 | [7 empty] | VV | 0
18 | 55330301R | Zárubeň ocelová 600x1970 mm | kus | 3 |  | 0 | SPCM | RTS 18/ I |  |  |  | POL3_
|  | dveře ozn. 1 - 600 x 1970 mm : 3 |  | 3 | [7 empty] | VV | 0
19 | 55330317R | Zárubeň ocelová 700x1970 mm | kus | 2 |  | 0 | SPCM | RTS 18/ I |  |  |  | POL3_
|  | dveře ozn. 2 - 700 x 1970 mm : 2 |  | 2 | [7 empty] | VV | 0
20 | 55330319R | Zárubeň ocelová 800x1970 mm | kus | 5 |  | 0 | SPCM | RTS 18/ I |  |  |  | POL3_
|  | dveře ozn. 3 - 800 x 1970 mm : 4 |  | 4 | [7 empty] | VV | 0
|  | dveře ozn. 5 - 800 x 1970 mm : 1 |  | 1 | [7 empty] | VV | 0
21 | 55330999R | Zárubeň ocelová 800 x 2070 mm - atypické provedení s nadsvětlíkem | kus | 3 |  | 0 |  | Vlastní |  |  |  | POL3_
|  | dveře ozn. 4 - 800 x 1970 mm : 3 |  | 3 | [7 empty] | VV | 0
Díl: | 9 | Ostatní konstrukce |  |  |  | 0 | [5 empty] | DIL
22 | 999001001 | Barevné bezpečnostní označení hran dle Vyhl. 375/2017 Sb. | m | 2.45 |  | 0 |  | Vlastní |  |  |  | POL1_
|  | schody m.č. 1.03 : 1,4+1,05 |  | 2.45 | [7 empty] | VV | 0
23 | 999001002 | Chránička plynového potrubí - prostup zdí m.č. 1.23 | ks | 1 |  | 0 |  | Vlastní |  |  |  | POL1_
24 | 999001003 | Vstupní čistící zóna | ks | 1 |  | 0 |  | Vlastní |  |  |  | POL1_
Díl: | 94 | Lešení a stavební výtahy |  |  |  | 0 | [5 empty] | DIL
25 | 941955002R00 | Lešení lehké pomocné, výška podlahy do 1,9 m | m2 | 133.3 |  | 0 | 800-3 | RTS 18/ I |  |  |  | POL1_
Díl: | 95 | Dokončovací konstrukce na pozemních stavbách |  |  |  | 0 | [5 empty] | DIL
26 | 952901111R00 | Vyčištění budov o výšce podlaží do 4 m | m2 | 133.3 |  | 0 | 801-1 | RTS 18/ I |  |  |  | POL1_
|  | m.č. 1.09 - chodba : 29,8 |  | 29.8 | [7 empty] | VV | 0
|  | m.č. 1.10 - kancelář : 11,1 |  | 11.1 | [7 empty] | VV | 0
|  | m.č. 1.11 - kancelář : 9,6 |  | 9.6 | [7 empty] | VV | 0
|  | m.č. 1.12 - kancelář : 10,1 |  | 10.1 | [7 empty] | VV | 0
|  | m.č. 1.13 - kancelář : 10,2 |  | 10.2 | [7 empty] | VV | 0
|  | m.č. 1.14 - kancelář : 18,65 |  | 18.65 | [7 empty] | VV | 0
|  | m.č. 1.15 - kancelář : 14,25 |  | 14.25 | [7 empty] | VV | 0
|  | m.č. 1.16 - kancelář : 8,1 |  | 8.1 | [7 empty] | VV | 0
|  | m.č. 1.17 - umývárna - muži : 2,35 |  | 2.35 | [7 empty] | VV | 0
|  | m.č. 1.18 - WC - muži : 1,55 |  | 1.55 | [7 empty] | VV | 0
|  | m.č. 1.19 - WC - muži : 2,3 |  | 2.3 | [7 empty] | VV | 0
|  | m.č. 1.20 - technická místnost : 2,85 |  | 2.85 | [7 empty] | VV | 0
|  | m.č. 1.21 - úklid : 1,5 |  | 1.5 | [7 empty] | VV | 0
|  | m.č. 1.23 - sklad : 9,2 |  | 9.2 | [7 empty] | VV | 0
|  | m.č. 1.03 - chodba - rampa : 1,75 |  | 1.75 | [7 empty] | VV | 0
27 | 953941312R00 | Osazení hasicího přístroje na stěnu | kus | 2 |  | 0 | 801-1 | RTS 18/ I |  |  |  | POL1_
28 | 44984100R | Přístroj hasicí práškový 6kg - hasicí schopnost min 21A,113B | kus | 2 |  | 0 | SPCM | RTS 18/ I |  |  |  | POL3_
Díl: | 96 | Bourání konstrukcí |  |  |  | 0 | [5 empty] | DIL
29 | 962031116R00 | Bourání příček z cihel pálených plných tl. 140 mm | m2 | 12.4925 |  | 0 | 801-3 | RTS 18/ I |  |  |  | POL1_
|  | ZNAČENÍ MÍSTNOSTÍ A VÝMĚRY DLE VÝKRESU Č. 2 - STÁVAJÍCÍ STAV : | [9 empty] | VV | 0
|  | příčky m.č. 1.17 a 1.18 : 3,25*(2,84+0,75)-(0,6*1,97) |  | 10.4855 | [7 empty] | VV | 0
|  | příčk vstupu - m.č. 1.07 : 1,8*2,1-(0,9*1,97) |  | 2.007 | [7 empty] | VV | 0
30 | 962031166R00 | Bourání příček z tvárnic vápenopísk. tl. do 175 mm | m2 | 63.8342 |  | 0 | 801-3 | RTS 18/ I |  |  |  | POL1_
|  | ZNAČENÍ MÍSTNOSTÍ A VÝMĚRY DLE VÝKRESU Č. 2 - STÁVAJÍCÍ STAV : | [9 empty] | VV | 0
|  | příčka m.č. 1.10 : 3,25*(3,741+2,403+1)-(0,9*1,97) |  | 21.445 | [7 empty] | VV | 0
|  | příčka mezi m.č. 1.08 a 1. 09 : 3,25*1,5-(0,9*1,97) |  | 3.102 | [7 empty] | VV | 0
|  | příčky m.č. 1.13 - 1.16 : 3,25*(5,27+1,374+2,87+3,87+0,25)-(0,67*2,05)-(0,92*2,04)-(0,9*1,97) |  | 39.2872 | [7 empty] | VV | 0
31 | 962032231R00 | Bourání zdiva z cihel pálených na MVC | m3 | 0.39 |  | 0 | 801-3 | RTS 18/ I |  |  |  | POL1_
|  | ZNAČENÍ MÍSTNOSTÍ A VÝMĚRY DLE VÝKRESU Č. 2 - STÁVAJÍCÍ STAV : | [9 empty] | VV | 0
|  | zdivo m.č. 1.07 a 1.08 : 3,25*0,4*0,3 |  | 0.39 | [7 empty] | VV | 0
32 | 962084131R00 | Bourání příček deskových,sádrokartonových tl.10 cm | m2 | 60.06 |  | 0 | 801-3 | RTS 18/ I |  |  |  | POL1_
|  | ZNAČENÍ MÍSTNOSTÍ A VÝMĚRY DLE VÝKRESU Č. 2 - STÁVAJÍCÍ STAV : | [9 empty] | VV | 0
|  | příčky m.č. 1.11 - 1.14 : 3,25*(5,3+1,5+3,59+3,59+4,5) |  | 60.06 | [7 empty] | VV | 0
33 | 963016111R00 | DMTZ podhledu SDK, kovová kce., 1xoplášť.12,5 mm | m2 | 55.86 |  | 0 | 801-3 | RTS 18/ I |  |  |  | POL1_
|  | ZNAČENÍ MÍSTNOSTÍ A VÝMĚRY DLE VÝKRESU Č. 2 - STÁVAJÍCÍ STAV : | [9 empty] | VV | 0
|  | m.č. 1.09 - chodba : 11,01 |  | 11.01 | [7 empty] | VV | 0
|  | m.č. 1.11 - kancelář : 8,95 |  | 8.95 | [7 empty] | VV | 0
|  | m.č. 1.12 - kancelář : 9,44 |  | 9.44 | [7 empty] | VV | 0
|  | m.č. 1.13 - kancelář : 13,04 |  | 13.04 | [7 empty] | VV | 0
|  | m.č. 1.14 - kancelář : 13,42 |  | 13.42 | [7 empty] | VV | 0
34 | 965081712R00 | Bourání dlažeb keramických tl.10 mm, pl. do 1 m2 | m2 | 132.75 |  | 0 | 801-3 | RTS 18/ I |  |  |  | POL1_
|  | ZNAČENÍ MÍSTNOSTÍ A VÝMĚRY DLE VÝKRESU Č. 2 - STÁVAJÍCÍ STAV : | [9 empty] | VV | 0
|  | m.č. 1.07 - chodba : 11,95 |  | 11.95 | [7 empty] | VV | 0
|  | m.č. 1.08 - chodba : 7,39 |  | 7.39 | [7 empty] | VV | 0
|  | m.č. 1.09 - chodba : 11,01 |  | 11.01 | [7 empty] | VV | 0
|  | m.č. 1.10 - kancelář : 24,92 |  | 24.92 | [7 empty] | VV | 0
|  | m.č. 1.11 - kancelář : 8,95 |  | 8.95 | [7 empty] | VV | 0
|  | m.č. 1.12 - kancelář : 9,44 |  | 9.44 | [7 empty] | VV | 0
|  | m.č. 1.13 - kancelář : 13,04 |  | 13.04 | [7 empty] | VV | 0
|  | m.č. 1.14 - kancelář : 13,42 |  | 13.42 | [7 empty] | VV | 0
|  | m.č. 1.15 - kancelář : 9,48 |  | 9.48 | [7 empty] | VV | 0
|  | m.č. 1.16 - kancelář : 13,22 |  | 13.22 | [7 empty] | VV | 0
|  | m.č. 1.17 - umývárna, sprcha : 4,24 |  | 4.24 | [7 empty] | VV | 0
|  | m.č. 1.18 - WC : 1,35 |  | 1.35 | [7 empty] | VV | 0
|  | m.č. 1.19 - úklid : 2,84 |  | 2.84 | [7 empty] | VV | 0
|  | m.č. 1.20 - WC : 1,5 |  | 1.5 | [7 empty] | VV | 0
35 | 965081702R00 | Bourání soklíků z dlažeb keramických | m | 63.91 |  | 0 | 801-3 | RTS 18/ I |  |  |  | POL1_
|  | ZNAČENÍ MÍSTNOSTÍ A VÝMĚRY DLE VÝKRESU Č. 2 - STÁVAJÍCÍ STAV : | [9 empty] | VV | 0
|  | m.č. 1.07 - chodba : 14,32 |  | 14.32 | [7 empty] | VV | 0
|  | m.č. 1.08 - chodba : 12,1 |  | 12.1 | [7 empty] | VV | 0
|  | m.č. 1.09 - chodba : 15,57 |  | 15.57 | [7 empty] | VV | 0
|  | m.č. 1.12 - kancelář : 12,44 |  | 12.44 | [7 empty] | VV | 0
|  | m.č. 1.15 - kancelář : 9,48 |  | 9.48 | [7 empty] | VV | 0
36 | 968061125R00 | Vyvěšení dřevěných dveřních křídel pl. do 2 m2 | kus | 11 |  | 0 | 801-3 | RTS 18/ I |  |  |  | POL1_
|  | ZNAČENÍ MÍSTNOSTÍ A VÝMĚRY DLE VÝKRESU Č. 2 - STÁVAJÍCÍ STAV : | [9 empty] | VV | 0
|  | dveře mezi m.č. 1.08 1.09 - 900 x 1970 mm : 1 |  | 1 | [7 empty] | VV | 0
|  | dveře mezi m.č 1.10 a 1.08 - 900 x 1970 mm : 1 |  | 1 | [7 empty] | VV | 0
|  | dveře mezi m.č. 1.10 s 1.11 - 700 x 1970 mm : 1 |  | 1 | [7 empty] | VV | 0
|  | dveře mezi m.č. 1.09 a 1.20 - 600 x 1970 mm : 1 |  | 1 | [7 empty] | VV | 0
|  | dveře mezi m.č. 1.09 a 1.19 - 600 x 1970 mm : 1 |  | 1 | [7 empty] | VV | 0
|  | dveře mezi m.č. 1.09 a 1.17 - 600 x 1970 mm : 1 |  | 1 | [7 empty] | VV | 0
|  | dveře mezi m.č. 1.17 a 1.18 - 600 x 1970 mm : 1 |  | 1 | [7 empty] | VV | 0
|  | dveře mezi m.č. 1.09 a 1.16 - 920 x 2040 mm : 1 |  | 1 | [7 empty] | VV | 0
|  | dveře mezi m.č. 1.09 a 1.13 - 800 x 1970 mm : 1 |  | 1 | [7 empty] | VV | 0
|  | dveře mezi m.č. 1.16 s 1.15 - 800 x 1970 mm : 1 |  | 1 | [7 empty] | VV | 0
|  | dveře mezi m.č. 1.13 a 1.14 - 800 x 1970 mm : 1 |  | 1 | [7 empty] | VV | 0
37 | 968062245R00 | Vybourání dřevěných rámů oken jednoduch. pl. 2 m2 | m2 | 1.776 |  | 0 | 801-3 | RTS 18/ I |  |  |  | POL1_
|  | ZNAČENÍ MÍSTNOSTÍ A VÝMĚRY DLE VÝKRESU Č. 2 - STÁVAJÍCÍ STAV : | [9 empty] | VV | 0
|  | m.č. 1.07 - okno 1500 x 600 mm : 1,5*0,6 |  | 0.9 | [7 empty] | VV | 0
|  | m.č. 1.08 - okno 1460 x 600 mm : 1,46*0,6 |  | 0.876 | [7 empty] | VV | 0
38 | 968072455R00 | Vybourání kovových dveřních zárubní pl. do 2 m2 | m2 | 16.2578 |  | 0 | 801-3 | RTS 18/ I |  |  |  | POL1_
|  | ZNAČENÍ MÍSTNOSTÍ A VÝMĚRY DLE VÝKRESU Č. 2 - STÁVAJÍCÍ STAV : | [9 empty] | VV | 0
|  | dveře mezi m.č. 1.08 1.09 - 900 x 1970 mm : 0,9*1,97 |  | 1.773 | [7 empty] | VV | 0
|  | dveře mezi m.č 1.10 a 1.08 - 900 x 1970 mm : 0,9*1,97 |  | 1.773 | [7 empty] | VV | 0
|  | dveře mezi m.č. 1.10 s 1.11 - 700 x 1970 mm : 0,7*1,97 |  | 1.379 | [7 empty] | VV | 0
|  | dveře mezi m.č. 1.09 a 1.20 - 600 x 1970 mm : 0,6*1,97 |  | 1.182 | [7 empty] | VV | 0
|  | dveře mezi m.č. 1.09 a 1.19 - 600 x 1970 mm : 0,6*1,97 |  | 1.182 | [7 empty] | VV | 0
|  | dveře mezi m.č. 1.09 a 1.17 - 600 x 1970 mm : 0,6*1,97 |  | 1.182 | [7 empty] | VV | 0
|  | dveře mezi m.č. 1.17 a 1.18 - 600 x 1970 mm : 0,6*1,97 |  | 1.182 | [7 empty] | VV | 0
|  | dveře mezi m.č. 1.09 a 1.16 - 920 x 2040 mm : 0,92*2,04 |  | 1.8768 | [7 empty] | VV | 0
|  | dveře mezi m.č. 1.09 a 1.13 - 800 x 1970 mm : 0,8*1,97 |  | 1.576 | [7 empty] | VV | 0
|  | dveře mezi m.č. 1.16 s 1.15 - 800 x 1970 mm : 0,8*1,97 |  | 1.576 | [7 empty] | VV | 0
|  | dveře mezi m.č. 1.13 a 1.14 - 800 x 1970 mm : 0,8*1,97 |  | 1.576 | [7 empty] | VV | 0
39 | 970031130R00 | Vrtání jádrové do zdiva cihelného do D 130 mm | m | 2 |  | 0 | 801-3 | RTS 18/ I |  |  |  | POL1_
|  | odvětrání m.č. 1.22 : 2*0,4 |  | 0.8 | [7 empty] | VV | 0
|  | odvětrání m.č. 1.20 : 0,4 |  | 0.4 | [7 empty] | VV | 0
|  | odvětrání m.č. 1.19 : 0,4 |  | 0.4 | [7 empty] | VV | 0
|  | odvětrání m.č. 1.18 : 0,4 |  | 0.4 | [7 empty] | VV | 0
40 | 978059511R00 | Odsekání vnitřních obkladů stěn do 1 m2 | m2 | 29.976 |  | 0 | 801-3 | RTS 18/ I |  |  |  | POL1_
|  | ZNAČENÍ MÍSTNOSTÍ A VÝMĚRY DLE VÝKRESU Č. 2 - STÁVAJÍCÍ STAV : | [9 empty] | VV | 0
|  | obklady na ponechaném zdivu a příčkách : | [9 empty] | VV | 0
|  | m.č. 1.17 - umývárna, sprcha : 1,6*(2,84+1,2)+(2*0,9) |  | 8.264 | [7 empty] | VV | 0
|  | m.č. 1.18 - WC : 1,6*0,75 |  | 1.2 | [7 empty] | VV | 0
|  | m.č. 1.19 - úklid : 1,6*(1+2,84+1+2,84) |  | 12.288 | [7 empty] | VV | 0
|  | m.č. 1.20 - WC : 1,6*(1,65+0,92+1,65+0,92) |  | 8.224 | [7 empty] | VV | 0
Díl: | 99 | Staveništní přesun hmot |  |  |  | 0 | [5 empty] | DIL
41 | 999281108R00 | Přesun hmot pro opravy a údržbu do výšky 12 m | t | 35.3873 |  | 0 | 801-4 | RTS 18/ I |  |  |  | POL7_
Díl: | F0861 | Slaboproudé rozvody |  |  |  | 0 | [5 empty] | DIL
42 | 861001001 | Úprava IT skříně v m.č. 1.10 - úpravu řešit ve spolupráci se správcem sítě | ks | 1 |  | 0 |  | Vlastní |  |  |  | POL1_
|  | výměna stávající skříně IT "rack" - zavěšení pod stropem : 1 |  | 1 | [7 empty] | VV | 0
Díl: | 713 | Izolace tepelné |  |  |  | 0 | [5 empty] | DIL
43 | 713111111R00 | Izolace tepelné stropů vrchem kladené volně | m2 | 82 |  | 0 | 800-713 | RTS 18/ I |  |  |  | POL1_
|  | m.č. 1.10 - kancelář : 11,1 |  | 11.1 | [7 empty] | VV | 0
|  | m.č. 1.11 - kancelář : 9,6 |  | 9.6 | [7 empty] | VV | 0
|  | m.č. 1.12 - kancelář : 10,1 |  | 10.1 | [7 empty] | VV | 0
|  | m.č. 1.13 - kancelář : 10,2 |  | 10.2 | [7 empty] | VV | 0
|  | m.č. 1.14 - kancelář : 18,65 |  | 18.65 | [7 empty] | VV | 0
|  | m.č. 1.15 - kancelář : 14,25 |  | 14.25 | [7 empty] | VV | 0
|  | m.č. 1.16 - kancelář : 8,1 |  | 8.1 | [7 empty] | VV | 0
44 | 63151371.AR | Deska z minerální plsti ORSIK tl. 1200x600x50 mm | m2 | 90.2 |  | 0 | SPCM | RTS 18/ I |  |  |  | POL3_
|  | izolace podhledů kanceláří : 82*1,1 |  | 90.2 | [7 empty] | VV | 0
45 | 998713201R00 | Přesun hmot pro izolace tepelné, výšky do 6 m | % | 82.9266 |  | 0 | 800-713 | RTS 18/ I |  |  |  | POL7_
Díl: | 720 | Zdravotechnická instalace |  |  |  | 0 | [5 empty] | DIL
46 | 720001001 | Napojení na stávající rozvody vody kanalizace | ks | 2 |  | 0 |  | Vlastní |  |  |  | POL1_
47 | 720991001 | Demontáž stávajících rozvodů vody a kanalizace | hod | 16 |  | 0 |  | Vlastní |  |  |  | POL1_
48 | 720991002 | Odpojení stávajícího hydrantu v m.č. 1.16 od přívodu vody | ks | 1 |  | 0 |  | Vlastní |  |  |  | POL1_
Díl: | 721 | Vnitřní kanalizace |  |  |  | 0 | [5 empty] | DIL
49 | 721176102R00 | Potrubí HT připojovací D 40 x 1,8 mm | m | 2 |  | 0 | 800-721 | RTS 18/ I |  |  |  | POL1_
50 | 721176103R00 | Potrubí HT připojovací D 50 x 1,8 mm | m | 2.5 |  | 0 | 800-721 | RTS 18/ I |  |  |  | POL1_
51 | 721176104R00 | Potrubí HT připojovací D 75 x 1,9 mm | m | 3 |  | 0 | 800-721 | RTS 18/ I |  |  |  | POL1_
52 | 721176115R00 | Potrubí HT odpadní svislé D 110 x 2,7 mm | m | 5 |  | 0 | 800-721 | RTS 18/ I |  |  |  | POL1_
53 | 721152218R00 | Čisticí kus , pro odpadní svislé D 110 mm | kus | 1 |  | 0 | 800-721 | RTS 18/ I |  |  |  | POL1_
54 | 721194104R00 | Vyvedení odpadních výpustek D 40 x 1,8 | kus | 4 |  | 0 | 800-721 | RTS 18/ I |  |  |  | POL1_
|  | umyvadlo : 1 |  | 1 | [7 empty] | VV | 0
|  | pisoár : 1 |  | 1 | [7 empty] | VV | 0
|  | WC závěsné : 2 |  | 2 | [7 empty] | VV | 0
55 | 998721201R00 | Přesun hmot pro vnitřní kanalizaci, výšky do 6 m | % | 54.9539 |  | 0 | 800-721 | RTS 18/ I |  |  |  | POL7_
Díl: | 722 | Vnitřní vodovod |  |  |  | 0 | [5 empty] | DIL
56 | 722172310R00 | Potrubí z PPR, studená, D 16x2,2 mm, vč.zed.výpom. | m | 3 |  | 0 | 800-721 | RTS 18/ I |  |  |  | POL1_
57 | 722172311R00 | Potrubí z PPR, studená, D 20x2,8 mm, vč.zed.výpom. | m | 27 |  | 0 | 800-721 | RTS 18/ I |  |  |  | POL1_
58 | 722172312R00 | Potrubí z PPR, studená, D 25x3,5 mm, vč.zed.výpom. | m | 13 |  | 0 | 800-721 | RTS 18/ I |  |  |  | POL1_
59 | 722181211RT6 | Izolace návleková MIRELON PRO tl. stěny 6 mm, vnitřní průměr 18 mm | m | 3 |  | 0 | 800-721 | RTS 18/ I |  |  |  | POL1_
60 | 722181211RT7 | Izolace návleková MIRELON PRO tl. stěny 6 mm, vnitřní průměr 22 mm | m | 13 |  | 0 | 800-721 | RTS 18/ I |  |  |  | POL1_
61 | 722181211RT8 | Izolace návleková MIRELON PRO tl. stěny 6 mm, vnitřní průměr 25 mm | m | 5 |  | 0 | 800-721 | RTS 18/ I |  |  |  | POL1_
62 | 722181212RT7 | Izolace návleková MIRELON PRO tl. stěny 9 mm, vnitřní průměr 22 mm | m | 14 |  | 0 | 800-721 | RTS 18/ I |  |  |  | POL1_
63 | 722181212RT8 | Izolace návleková MIRELON PRO tl. stěny 9 mm, vnitřní průměr 25 mm | m | 4 |  | 0 | 800-721 | RTS 18/ I |  |  |  | POL1_
64 | 722220111R00 | Nástěnka K 247, pro výtokový ventil G 1/2 | kus | 7 |  | 0 | 800-721 | RTS 18/ I |  |  |  | POL1_
|  | umyvadlo : 2 |  | 2 | [7 empty] | VV | 0
|  | výlevka : 2 |  | 2 | [7 empty] | VV | 0
|  | pisoár : 1 |  | 1 | [7 empty] | VV | 0
|  | WC závěsné : 2 |  | 2 | [7 empty] | VV | 0
65 | 722238332R00 | Ventil vod.uzav.přímý,s vypouš. DN20 | kus | 3 |  | 0 | 800-721 | RTS 18/ I |  |  |  | POL1_
66 | 722238333R00 | Ventil vod.uzav.přímý,s vypouš. DN25 | kus | 3 |  | 0 | 800-721 | RTS 18/ I |  |  |  | POL1_
67 | 722254116R00 | Skříň hydrantová s výzbrojí C 52 (hadice Pyrotex) | soubor | 1 |  | 0 | 800-721 | RTS 18/ I |  |  |  | POL1_
68 | 722254110R00 | Demontáž hydrantových skříní vč. vystrojení | soubor | 1 |  | 0 | 800-721 | RTS 18/ I |  |  |  | POL1_
69 | 722001001 | Pojistná souprava (pojistný a zpětný ventil) | ks | 1 |  | 0 |  | Vlastní |  |  |  | POL1_
70 | 722001002 | Změna průřezu | ks | 8 |  | 0 |  | Vlastní |  |  |  | POL1_
71 | 998722201R00 | Přesun hmot pro vnitřní vodovod, výšky do 6 m | % | 239.6162 |  | 0 | 800-721 | RTS 18/ I |  |  |  | POL7_
Díl: | 723 | Vnitřní plynovod |  |  |  | 0 | [5 empty] | DIL
72 | 723001001 | Vnitřní plynovod - viz. samostatný rozpočet | ks | 1 | 0 | 0 |  | Vlastní |  |  |  | POL1_
Díl: | 725 | Zařizovací předměty |  |  |  | 0 | [5 empty] | DIL
73 | 725110814R00 | Demontáž klozetů kombinovaných | soubor | 2 |  | 0 | 800-721 | RTS 18/ I |  |  |  | POL1_
74 | 725014131R00 | Klozet závěsný + sedátko, bílý | soubor | 2 |  | 0 | 800-721 | RTS 18/ I |  |  |  | POL1_
75 | 725016111R00 | Pisoár UPD s automatickým radarovým splachovačem | soubor | 1 |  | 0 | 800-721 | RTS 18/ I |  |  |  | POL1_
76 | 725210821R00 | Demontáž umyvadel bez výtokových armatur | soubor | 2 |  | 0 | 800-721 | RTS 18/ I |  |  |  | POL1_
77 | 725037155R00 | Umyvadlo zápustné, 55 cm, bílé | soubor | 1 |  | 0 | 800-721 | RTS 18/ I |  |  |  | POL1_
78 | 725019101R00 | Výlevka stojící s plastovou mřížkou | soubor | 1 |  | 0 | 800-721 | RTS 18/ I |  |  |  | POL1_
79 | 725330840R00 | Demontáž výlevky ocelové nebo litinové | soubor | 1 |  | 0 | 800-721 | RTS 18/ I |  |  |  | POL1_
80 | 725810402R00 | Ventil rohový bez přípoj. trubičky TE 66 G 1/2 | soubor | 5 |  | 0 | 800-721 | RTS 18/ I |  |  |  | POL1_
|  | umyvadlo : 2 |  | 2 | [7 empty] | VV | 0
|  | pisoár : 1 |  | 1 | [7 empty] | VV | 0
|  | WC závěsné : 2 |  | 2 | [7 empty] | VV | 0
81 | 725823121RT1 | Baterie umyvadlová stoján. ruční, vč. otvír.odpadu, standardní | kus | 2 |  | 0 | 800-721 | RTS 18/ I |  |  |  | POL1_
82 | 725825111RT1 | Baterie umyvadlová nástěnná ruční, s dl. ramínkem pro výlevku | kus | 1 |  | 0 | 800-721 | RTS 18/ I |  |  |  | POL1_
83 | 725860213R00 | Sifon umyvadlový HL132, D 32, 40 mm | kus | 1 |  | 0 | 800-721 | RTS 18/ I |  |  |  | POL1_
84 | 725860252R00 | Sifon pisoárový chromovaný | kus | 1 |  | 0 | 800-721 | RTS 18/ I |  |  |  | POL1_
85 | 998725201R00 | Přesun hmot pro zařizovací předměty, výšky do 6 m | % | 282.7735 |  | 0 | 800-721 | RTS 18/ I |  |  |  | POL7_
Díl: | 726 | Instalační prefabrikáty |  |  |  | 0 | [5 empty] | DIL
86 | 726212321R00 | Modul-PRO WC SYSTEM, pro závěsné WC | soubor | 2 |  | 0 | 800-721 | RTS 18/ I |  |  |  | POL1_
87 | 726212361R00 | Modul-PRO BIDET SYSTEM, pro bidet | soubor | 0 |  | 0 | 800-721 | RTS 18/ I |  |  |  | POL1_
Díl: | 728 | Vzduchotechnika |  |  |  | 0 | [5 empty] | DIL
88 | 728112111R00 | Montáž potrubí plechového kruhového do d 100 mm | m | 3.4 |  | 0 | 800-728 | RTS 18/ I |  |  |  | POL1_
|  | odvětrání m.č. 1.18 : 3,4 |  | 3.4 | [7 empty] | VV | 0
89 | 728114111R00 | Montáž potrubí plastového kruhového do d 100 mm | m | 0.4 |  | 0 | 800-728 | RTS 18/ I |  |  |  | POL1_
|  | odvětrání m.č. 1.19 : 0,4 |  | 0.4 | [7 empty] | VV | 0
90 | 728614212R00 | Mtž ventilátoru axiál. nízkotl. potrub. do d 200mm | kus | 2 |  | 0 | 800-728 | RTS 18/ I |  |  |  | POL1_
|  | odvětrání m.č. 1.19 : 1 |  | 1 | [7 empty] | VV | 0
|  | odvětrání m.č. 1.09 : 1 |  | 1 | [7 empty] | VV | 0
91 | 42911718R | Ventilátor axiální do potrubí | kus | 2 |  | 0 | SPCM | RTS 18/ I |  |  |  | POL3_
92 | 42972740R | Mřížka kruhová nerez pr.100 mm, na konec potrubí | kus | 2 |  | 0 | SPCM | RTS 18/ I |  |  |  | POL3_
|  | m.č. 1.19 : 1 |  | 1 | [7 empty] | VV | 0
|  | m.č. 1.09 : 1 |  | 1 | [7 empty] | VV | 0
93 | 42980000R | Trouba rovná do obvodu d 100 mm potrubí 1 černý pl | kus | 1 |  | 0 | SPCM | RTS 18/ I |  |  |  | POL3_
|  | m.č. 1.19 : 1 |  | 1 | [7 empty] | VV | 0
94 | 42981270R | Trouba Spiro d 100 délka 1000 mm pozinkovaná | kus | 4 |  | 0 | SPCM | RTS 18/ I |  |  |  | POL3_
|  | odvětrání m.č. 1.18 : 4 |  | 4 | [7 empty] | VV | 0
95 | 998728201R00 | Přesun hmot pro vzduchotechniku, výšky do 6 m | % | 163.8466 |  | 0 | 800-728 | RTS 18/ I |  |  |  | POL7_
Díl: | 730 | Ústřední vytápění |  |  |  | 0 | [5 empty] | DIL
96 | 730001001 | Ústřední vytápění - viz. samostatný rozpočet | ks | 1 | 0 | 0 |  | Vlastní |  |  |  | POL1_
Díl: | 734 | Armatury |  |  |  | 0 | [5 empty] | DIL
97 | 734291113R00 | Kohouty plnící a vypouštěcí G 1/2 | kus | 1 |  | 0 | 800-731 | RTS 18/ I |  |  |  | POL1_
Díl: | 735 | Otopná tělesa |  |  |  | 0 | [5 empty] | DIL
98 | 735119140R00 | Montáž těles otopných litinových článkových | m2 | 80 |  | 0 | 800-731 | RTS 18/ I |  |  |  | POL1_
|  | zpětná montáž litinových radiátorů po provedení nátěru : 80 |  | 80 | [7 empty] | VV | 0
99 | 735111810R00 | Demontáž těles otopných litinových článkových | m2 | 80 |  | 0 | 800-731 | RTS 18/ I |  |  |  | POL1_
|  | stávající litinové radiátory - demontáž pro nátěr a zpětnou montáž : 80 |  | 80 | [7 empty] | VV | 0
Díl: | 766 | Konstrukce truhlářské |  |  |  | 0 | [5 empty] | DIL
100 | 766411811R00 | Demontáž obložení stěn panely velikosti do 1,5 m2 | m2 | 45.352 |  | 0 | 800-766 | RTS 18/ I |  |  |  | POL1_
101 | 766411822R00 | Demontáž podkladových roštů obložení stěn | m2 | 45.352 |  | 0 | 800-766 | RTS 18/ I |  |  |  | POL1_
|  | ZNAČENÍ MÍSTNOSTÍ A VÝMĚRY DLE VÝKRESU Č. 2 - STÁVAJÍCÍ STAV : | [9 empty] | VV | 0
|  | m.č. 1.10 - kancelář - WERZALIT : 1,9*(4,7+0,8+0,5+4,6+3,5+1,3) |  | 29.26 | [7 empty] | VV | 0
|  | m.č. 1.11 - kancelář - dřevotříska : 2,16*(2,7+0,3) |  | 6.48 | [7 empty] | VV | 0
|  | m.č. 1.13 - kancelář - dřevotříska : 2,16*(0,7+0,5+0,7) |  | 4.104 | [7 empty] | VV | 0
|  | m.č. 1.14 - kancelář - dřevotříska : 2,16*(0,95+1,6) |  | 5.508 | [7 empty] | VV | 0
102 | 766661112R00 | Montáž dveří do zárubně,otevíravých 1kř.do 0,8 m | kus | 13 |  | 0 | 800-766 | RTS 18/ I |  |  |  | POL1_
|  | dveře ozn. 1 - 600 x 1970 mm : 3 |  | 3 | [7 empty] | VV | 0
|  | dveře ozn. 2 - 700 x 1970 mm : 2 |  | 2 | [7 empty] | VV | 0
|  | dveře ozn. 3 - 800 x 1970 mm : 4 |  | 4 | [7 empty] | VV | 0
|  | dveře ozn. 4 - 800 x 1970 mm : 3 |  | 3 | [7 empty] | VV | 0
|  | dveře ozn. 5 - 800 x 1970 mm : 1 |  | 1 | [7 empty] | VV | 0
103 | 766662162R00 | Montáž nadsvětlíkových křídel H nad 50 cm | kus | 3 |  | 0 | 800-766 | RTS 18/ I |  |  |  | POL1_
|  | dveře ozn. 4 - 800 x 600 mm : 3 |  | 3 | [7 empty] | VV | 0
104 | 766665921R00 | Zakování dveří 1křídlých kompletizovaných | kus | 13 |  | 0 | 800-766 | RTS 18/ I |  |  |  | POL1_
105 | 766001001 | Zákrytové desky ústředního vytápění - realizace dle PD - detail "Z" | m | 19.875 |  | 0 |  | Vlastní |  |  |  | POL1_
|  | m.č. 1.10 - kancelář : 1,75 |  | 1.75 | [7 empty] | VV | 0
|  | m.č. 1.11 - kancelář : 2,425 |  | 2.425 | [7 empty] | VV | 0
|  | m.č. 1.12 - kancelář : 2,6 |  | 2.6 | [7 empty] | VV | 0
|  | m.č. 1.13 - kancelář : 2,85 |  | 2.85 | [7 empty] | VV | 0
|  | m.č. 1.14 - kancelář : 4,4 |  | 4.4 | [7 empty] | VV | 0
|  | m.č. 1.15 - kancelář : 3 |  | 3 | [7 empty] | VV | 0
|  | m.č. 1.16 - kancelář : 2,85 |  | 2.85 | [7 empty] | VV | 0
106 | 54914594R | Kliky se štítem dveř. 804 FAB/90 Cr | kus | 13 |  | 0 | SPCM | RTS 18/ I |  |  |  | POL3_
107 | 54926044R | Zámek stavební vložkový WC | kus | 3 |  | 0 | SPCM | RTS 18/ I |  |  |  | POL3_
|  | dveře ozn. 1 - 600 x 1970 mm : 3 |  | 3 | [7 empty] | VV | 0
108 | 54926045R | Zámek stavební vložkový zadlabávací | kus | 10 |  | 0 | SPCM | RTS 18/ I |  |  |  | POL3_
109 | 61161801R | Dveře vnitřní hladké plné ELEGANT 1kř. 60x197 | kus | 3 |  | 0 | SPCM | RTS 18/ I |  |  |  | POL3_
|  | dveře ozn. 1 - 600 x 1970 mm : 3 |  | 3 | [7 empty] | VV | 0
110 | 61161802R | Dveře vnitřní hladké plné ELEGANT 1kř. 70x197 | kus | 2 |  | 0 | SPCM | RTS 18/ I |  |  |  | POL3_
|  | dveře ozn. 2 - 700 x 1970 mm : 2 |  | 2 | [7 empty] | VV | 0
111 | 61161803R | Dveře vnitřní hladké plné ELEGANT 1kř. 80x197 | kus | 7 |  | 0 | SPCM | RTS 18/ I |  |  |  | POL3_
|  | dveře ozn. 3 - 800 x 1970 mm : 4 |  | 4 | [7 empty] | VV | 0
|  | dveře ozn. 4 - 800 x 1970 mm : 3 |  | 3 | [7 empty] | VV | 0
112 | 61161902R | Dveře vnitřní hladké plné zvukově izolační 1kř. 80x197 dýha | kus | 1 |  | 0 | SPCM | RTS 18/ I |  |  |  | POL3_
|  | dveře ozn. 5 - 800 x 1970 mm : 1 |  | 1 | [7 empty] | VV | 0
113 | 61161909 | Nadsvětlík pevně zasklený izolačním dvojsklem čirým - 800 x 600 mm | ks | 3 |  | 0 |  | Vlastní |  |  |  | POL3_
114 | 998766201R00 | Přesun hmot pro truhlářské konstr., výšky do 6 m | % | 1019.2184 |  | 0 | 800-766 | RTS 18/ I |  |  |  | POL7_
Díl: | 7668 | Žaluzie |  |  |  | 0 | [5 empty] | DIL
115 | 766801001 | Okenní roleta - zebra | m2 | 24.3 |  | 0 |  | Vlastní |  |  |  | POL1_
|  | m.č. 1.10 - kancelář - okno 1500 x 2100 mm : 1*(1,5*2,1) |  | 3.15 | [7 empty] | VV | 0
|  | m.č. 1.11 - kancelář - okno 1500 x 2100 mm : 1*(1,5*2,1) |  | 3.15 | [7 empty] | VV | 0
|  | m.č. 1.12 - kancelář - okno 1500 x 2100 mm : 1*(1,5*2,1) |  | 3.15 | [7 empty] | VV | 0
|  | m.č. 1.13 - kancelář - okno 1500 x 2100 mm : 1*(1,5*2,1) |  | 3.15 | [7 empty] | VV | 0
|  | m.č. 1.14 - kancelář - okno 1500 x 2100 mm : 2*(1,5*2,1) |  | 6.3 | [7 empty] | VV | 0
|  | m.č. 1.15 - kancelář - okno 1500 x 1800 mm : 1*(1,5*1,8) |  | 2.7 | [7 empty] | VV | 0
|  | m.č. 1.16 - kancelář - okno 1500 x 1800 mm : 1*(1,5*1,8) |  | 2.7 | [7 empty] | VV | 0
Díl: | 7669 | Nábytek |  |  |  | 0 | [5 empty] | DIL
116 | 766901001 | Sestava kancelářského nábytku do m.č. 1.10 | ks | 1 |  | 0 |  | Vlastní |  |  |  | POL1_
117 | 766901002 | Sestava kancelářského nábytku do m.č. 1.11 | ks | 1 |  | 0 |  | Vlastní |  |  |  | POL1_
118 | 766901003 | Sestava kancelářského nábytku do m.č. 1.12 | ks | 1 |  | 0 |  | Vlastní |  |  |  | POL1_
119 | 766901004 | Sestava kancelářského nábytku do m.č. 1.13 | ks | 1 |  | 0 |  | Vlastní |  |  |  | POL1_
120 | 766901005 | Sestava kancelářského nábytku do m.č. 1.14 | ks | 1 |  | 0 |  | Vlastní |  |  |  | POL1_
121 | 766901006 | Sestava kancelářského nábytku do m.č. 1.15 | ks | 1 |  | 0 |  | Vlastní |  |  |  | POL1_
122 | 766901007 | Sestava kancelářského nábytku do m.č. 1.16 | ks | 1 |  | 0 |  | Vlastní |  |  |  | POL1_
Díl: | 767 | Konstrukce zámečnické |  |  |  | 0 | [5 empty] | DIL
123 | 767586101RT1 | Nosný rošt podhledu , modul 60 x 60 cm (kazety) | m2 | 118 |  | 0 | 800-767 | RTS 18/ I |  |  |  | POL1_
|  | m.č. 1.09 - chodba : 29,8 |  | 29.8 | [7 empty] | VV | 0
|  | m.č. 1.10 - kancelář : 11,1 |  | 11.1 | [7 empty] | VV | 0
|  | m.č. 1.11 - kancelář : 9,6 |  | 9.6 | [7 empty] | VV | 0
|  | m.č. 1.12 - kancelář : 10,1 |  | 10.1 | [7 empty] | VV | 0
|  | m.č. 1.13 - kancelář : 10,2 |  | 10.2 | [7 empty] | VV | 0
|  | m.č. 1.14 - kancelář : 18,65 |  | 18.65 | [7 empty] | VV | 0
|  | m.č. 1.15 - kancelář : 14,25 |  | 14.25 | [7 empty] | VV | 0
|  | m.č. 1.16 - kancelář : 8,1 |  | 8.1 | [7 empty] | VV | 0
|  | m.č. 1.17 - umývárna - muži : 2,35 |  | 2.35 | [7 empty] | VV | 0
|  | m.č. 1.18 - WC - muži : 1,55 |  | 1.55 | [7 empty] | VV | 0
|  | m.č. 1.19 - WC - muži : 2,3 |  | 2.3 | [7 empty] | VV | 0
124 | 767586204RT3 | Podhled minerální - kazetový | m2 | 118 |  | 0 | 800-767 | RTS 18/ I |  |  |  | POL1_
125 | 767896120R00 | Montáž okopových plechů H do 50 cm | m | 26 |  | 0 | 800-767 | RTS 18/ I |  |  |  | POL1_
|  | oboustranné provedení : 2*13 |  | 26 | [7 empty] | VV | 0
126 | 76791001 | Okopový plech dveří | ks | 26 |  | 0 |  | Vlastní |  |  |  | POL3_
127 | 998767201R00 | Přesun hmot pro zámečnické konstr., výšky do 6 m | % | 1193.2068 |  | 0 | 800-767 | RTS 18/ I |  |  |  | POL7_
Díl: | 7671 | Hliníkové výplně otvorů |  |  |  | 0 | [5 empty] | DIL
128 | 767109001 | Hliníková dveře 2kř otočné ozn. 6 - 1520 x 2070 mm - EI 30 - C DP3, vč. samozavírače , provedení dle výpisu oken a dveří | ks | 1 |  | 0 |  | Vlastní |  |  |  | POL1_
129 | 767109002 | Hliníková dveře 1kř otočné ozn. 6 - 900 x 1970 mm - EI 30 - C DP1, vč. otvírače , provedení dle výpisu oken a dveří | ks | 1 |  | 0 |  | Vlastní |  |  |  | POL1_
130 | 767109003 | Okno hliníkové, pevně zasklené, ozn. 7 - 1460 x 780 mm - EI 30 DP3 , provedení dle výpisu oken a dveří | ks | 1 |  | 0 |  | Vlastní |  |  |  | POL1_
Díl: | 771 | Podlahy z dlaždic a obklady |  |  |  | 0 | [5 empty] | DIL
131 | 771101115R00 | Vyrovnání podkladů samonivel. hmotou tl. do 10 mm | m2 | 51.3 |  | 0 | 800-771 | RTS 17/ I |  |  |  | POL1_
|  | m.č. 1.09 - chodba : 29,8 |  | 29.8 | [7 empty] | VV | 0
|  | m.č. 1.17 - umývárna - muži : 2,35 |  | 2.35 | [7 empty] | VV | 0
|  | m.č. 1.18 - WC - muži : 1,55 |  | 1.55 | [7 empty] | VV | 0
|  | m.č. 1.19 - WC - muži : 2,3 |  | 2.3 | [7 empty] | VV | 0
|  | m.č. 1.20 - technická místnost : 2,85 |  | 2.85 | [7 empty] | VV | 0
|  | m.č. 1.21 - úklid : 1,5 |  | 1.5 | [7 empty] | VV | 0
|  | m.č. 1.23 - sklad : 9,2 |  | 9.2 | [7 empty] | VV | 0
|  | m.č. 1.03 - chodba - rampa : 1,75 |  | 1.75 | [7 empty] | VV | 0
132 | 771101210R00 | Penetrace podkladu pod dlažby | m2 | 51.3 |  | 0 | 800-771 | RTS 17/ I |  |  |  | POL1_
|  | Položka pořadí 131 : 51.30000 |  | 51.3 | [7 empty] | VV | 5
133 | 771212117R00 | Kladení dlažby keramické do TM, vel. do 600x600 mm | m2 | 51.3 |  | 0 | 800-771 | RTS 18/ I |  |  |  | POL1_
|  | Položka pořadí 131 : 51.30000 |  | 51.3 | [7 empty] | VV | 5
134 | 771475014R00 | Obklad soklíků keram.rovných, tmel,výška 10 cm | m | 54.1 |  | 0 | 800-771 | RTS 18/ I |  |  |  | POL1_
|  | ZNAČENÍ MÍSTNOSTÍ A VÝMĚRY DLE VÝKRESU Č. 3 - NOVÝ STAV : | [9 empty] | VV | 0
|  | m.č. 1.09 - chodba : 38,5 |  | 38.5 | [7 empty] | VV | 0
|  | m.č. 1.23 - sklad : 12,4 |  | 12.4 | [7 empty] | VV | 0
|  | m.č. 1.03 - chodba - rampa : 3,2 |  | 3.2 | [7 empty] | VV | 0
135 | 771479001R00 | Řezání dlaždic keramických pro soklíky | m | 54.1 |  | 0 | 800-771 | RTS 18/ I |  |  |  | POL1_
136 | 771578011R00 | Spára podlaha - stěna, silikonem | m | 31.1 |  | 0 | 800-771 | RTS 17/ I |  |  |  | POL1_
|  | ZNAČENÍ MÍSTNOSTÍ A VÝMĚRY DLE VÝKRESU Č. 3 - NOVÝ STAV : | [9 empty] | VV | 0
|  | m.č. 1.17 - umývárna - muži : 6,7 |  | 6.7 | [7 empty] | VV | 0
|  | m.č. 1.18 - WC - muži : 5,25 |  | 5.25 | [7 empty] | VV | 0
|  | m.č. 1.19 - WC - muži : 6,35 |  | 6.35 | [7 empty] | VV | 0
|  | m.č. 1.20 - technická místnost : 7,7 |  | 7.7 | [7 empty] | VV | 0
|  | m.č. 1.21 - úklid : 5,1 |  | 5.1 | [7 empty] | VV | 0
137 | 23521594.AR | Stěrka podlahová samonivelační | kg | 902.7 |  | 0 | SPCM | RTS 18/ I |  |  |  | POL3_
|  | spotřeba 17 kg/m2 při tl. 10 mm : 53,1*17 |  | 902.7 | [7 empty] | VV | 0
138 | 23596041R | Nátěr penetrační základní-koncentrát balení 12 kg | kg | 5.13 |  | 0 | SPCM | RTS 17/ I |  |  |  | POL3_
|  | spotřeba 100g/m2 - ředění 1:4 : 51,3*0,1 |  | 5.13 | [7 empty] | VV | 0
139 | 597623132R | Dlaždice keramická 600 x 600 mm - dle výběru investora - cenová úroveň 500,- Kč/m2 | m2 | 62.381 |  | 0 | SPCM | RTS 18/ I |  |  |  | POL3_
|  | plocha : 51,3 |  | 51.3 | [7 empty] | VV | 0
|  | soklík : 54,1*0,1 |  | 5.41 | [7 empty] | VV | 0
|  | Mezisoučet |  | 56.71 | [7 empty] | VV | 1
|  | prořez 10% : 56,71*0,1 |  | 5.671 | [7 empty] | VV | 0
140 | 998771203R00 | Přesun hmot pro podlahy z dlaždic, výšky do 24 m | % | 841.5211 |  | 0 | 800-771 | RTS 17/ I |  |  |  | POL7_
Díl: | 776 | Podlahy povlakové |  |  |  | 0 | [5 empty] | DIL
141 | 776101115R00 | Vyrovnání podkladů samonivelační hmotou | m2 | 82 |  | 0 | 800-775 | RTS 17/ I |  |  |  | POL1_
|  | m.č. 1.10 - kancelář : 11,1 |  | 11.1 | [7 empty] | VV | 0
|  | m.č. 1.11 - kancelář : 9,6 |  | 9.6 | [7 empty] | VV | 0
|  | m.č. 1.12 - kancelář : 10,1 |  | 10.1 | [7 empty] | VV | 0
|  | m.č. 1.13 - kancelář : 10,2 |  | 10.2 | [7 empty] | VV | 0
|  | m.č. 1.14 - kancelář : 18,65 |  | 18.65 | [7 empty] | VV | 0
|  | m.č. 1.15 - kancelář : 14,25 |  | 14.25 | [7 empty] | VV | 0
|  | m.č. 1.16 - kancelář : 8,1 |  | 8.1 | [7 empty] | VV | 0
142 | 776101121R00 | Provedení penetrace podkladu | m2 | 82 |  | 0 | 800-775 | RTS 17/ I |  |  |  | POL1_
|  | Položka pořadí 141 : 82.00000 |  | 82 | [7 empty] | VV | 5
143 | 776401800R00 | Demontáž soklíků nebo lišt, pryžových nebo z PVC | m | 91.18 |  | 0 | 800-775 | RTS 18/ I |  |  |  | POL1_
|  | ZNAČENÍ MÍSTNOSTÍ A VÝMĚRY DLE VÝKRESU Č. 2 - STÁVAJÍCÍ STAV : | [9 empty] | VV | 0
|  | m.č. 1.10 - kancelář : 20,21 |  | 20.21 | [7 empty] | VV | 0
|  | m.č. 1.11 - kancelář : 12,28 |  | 12.28 | [7 empty] | VV | 0
|  | m.č. 1.12 - kancelář : 12,44 |  | 12.44 | [7 empty] | VV | 0
|  | m.č. 1.13 - kancelář : 15,97 |  | 15.97 | [7 empty] | VV | 0
|  | m.č. 1.14 - kancelář : 15,75 |  | 15.75 | [7 empty] | VV | 0
|  | m.č. 1.16 - kancelář : 14,53 |  | 14.53 | [7 empty] | VV | 0
144 | 776421100R00 | Lepení podlahových soklíků z PVC a vinylu | m | 102.1 |  | 0 | 800-775 | RTS 17/ I |  |  |  | POL1_
|  | ZNAČENÍ MÍSTNOSTÍ A VÝMĚRY DLE VÝKRESU Č. 3 - NOVÝ STAV : | [9 empty] | VV | 0
|  | m.č. 1.10 - kancelář : 16,4 |  | 16.4 | [7 empty] | VV | 0
|  | m.č. 1.11 - kancelář : 12,8 |  | 12.8 | [7 empty] | VV | 0
|  | m.č. 1.12 - kancelář : 12,9 |  | 12.9 | [7 empty] | VV | 0
|  | m.č. 1.13 - kancelář : 12,85 |  | 12.85 | [7 empty] | VV | 0
|  | m.č. 1.14 - kancelář : 18,35 |  | 18.35 | [7 empty] | VV | 0
|  | m.č. 1.15 - kancelář : 17,3 |  | 17.3 | [7 empty] | VV | 0
|  | m.č. 1.16 - kancelář : 11,5 |  | 11.5 | [7 empty] | VV | 0
145 | 776511820R00 | Odstranění PVC a koberců lepených s podložkou | m2 | 83.03 |  | 0 | 800-775 | RTS 18/ I |  |  |  | POL1_
|  | ZNAČENÍ MÍSTNOSTÍ A VÝMĚRY DLE VÝKRESU Č. 2 - STÁVAJÍCÍ STAV : | [9 empty] | VV | 0
|  | m.č. 1.10 - kancelář : 24,92 |  | 24.92 | [7 empty] | VV | 0
|  | m.č. 1.11 - kancelář : 8,95 |  | 8.95 | [7 empty] | VV | 0
|  | m.č. 1.13 - kancelář : 13,04 |  | 13.04 | [7 empty] | VV | 0
|  | m.č. 1.14 - kancelář : 13,42 |  | 13.42 | [7 empty] | VV | 0
|  | m.č. 1.15 - kancelář : 9,48 |  | 9.48 | [7 empty] | VV | 0
|  | m.č. 1.16 - kancelář : 13,22 |  | 13.22 | [7 empty] | VV | 0
146 | 776521200R00 | Lepení povlakových podlah z dílců PVC a CV (vinyl) | m2 | 82 |  | 0 | 800-775 | RTS 17/ I |  |  |  | POL1_
|  | Položka pořadí 141 : 82.00000 |  | 82 | [7 empty] | VV | 5
147 | 776981101R00 | Montáž přechodové, podlahové lišty samolepicí | m | 4.8 |  | 0 | 800-775 | RTS 17/ I |  |  |  | POL1_
|  | dveře kanceláří : 6*0,8 |  | 4.8 | [7 empty] | VV | 0
148 | 23521594.AR | Stěrka podlahová samonivelační | kg | 1394 |  | 0 | SPCM | RTS 18/ I |  |  |  | POL3_
|  | spotřeba 17 kg/m2 při tl. 10 mm : 82*17 |  | 1394 | [7 empty] | VV | 0
149 | 23596041R | Nátěr penetrační základní-koncentrát balení 12 kg | kg | 8.2 |  | 0 | SPCM | RTS 17/ I |  |  |  | POL3_
|  | spotřeba 100g/m2 - ředění 1:4 : 82*0,1 |  | 8.2 | [7 empty] | VV | 0
150 | 28412306R | Podlahovina VINYL dle výběru investora - cenová úroveň 500,- Kč/m2 | m2 | 90.2 |  | 0 | SPCM | RTS 18/ I |  |  |  | POL3_
|  | 82*1,1 |  | 90.2 | [7 empty] | VV | 0
151 | 5537000123R | Lišta přechodová Al 30/A lepicí bronz, š 30 mm | kus | 6 |  | 0 | SPCM | RTS 17/ I |  |  |  | POL3_
|  | dveře kanceláří : 6 |  | 6 | [7 empty] | VV | 0
152 | 61413725R | Podlahová lišta - sokl dle výběru investora - cenová úroveň 50,- Kč/m | m | 112.31 |  | 0 | SPCM | RTS 18/ I |  |  |  | POL3_
|  | 102,1*1,1 |  | 112.31 | [7 empty] | VV | 0
153 | 998776202R00 | Přesun hmot pro podlahy povlakové, výšky do 12 m | % | 1160.5202 |  | 0 | 800-775 | RTS 17/ I |  |  |  | POL7_
Díl: | 781 | Obklady keramické |  |  |  | 0 | [5 empty] | DIL
154 | 781101210R00 | Penetrace podkladu pod obklady | m2 | 45.112 |  | 0 | 800-771 | RTS 18/ I |  |  |  | POL1_
|  | m.č. 1.17 - umývárna - muži : 1,8*(2,35+1+2,35+1)-(2*0,7*1,8) |  | 9.54 | [7 empty] | VV | 0
|  | m.č. 1.18 - WC - muži : 1,8*(0,9+1,72+0,9+1,72)-(0,6*1,8) |  | 8.352 | [7 empty] | VV | 0
|  | m.č. 1.19 - WC - muži : 1,8*(1,38+1,72+1,38+1,72)-(0,6*1,8)-(0,7*1,8) |  | 8.82 | [7 empty] | VV | 0
|  | m.č. 1.20 - technická místnost : 1,6*(1+2,8+1+2,8)-(0,6*1,6) |  | 11.2 | [7 empty] | VV | 0
|  | m.č. 1.21 - úklid : 1,6*(1,65+0,9+1,65+0,9)-(0,6*1,6) |  | 7.2 | [7 empty] | VV | 0
155 | 781475120R00 | Obklad vnitřní stěn keramický, do tmele, 30x60 cm | m2 | 45.115 |  | 0 | 800-771 | RTS 18/ I |  |  |  | POL1_
156 | 781491001R00 | Montáž lišt k obkladům | m | 88.74 |  | 0 | 800-771 | RTS 18/ I |  |  |  | POL1_
|  | ukončující lišty : | [9 empty] | VV | 0
|  | m.č. 1.17 - umývárna - muži : (2,35+1+2,35+1)-(2*0,7) |  | 5.3 | [7 empty] | VV | 0
|  | m.č. 1.18 - WC - muži : (0,9+1,72+0,9+1,72)-0,6 |  | 4.64 | [7 empty] | VV | 0
|  | m.č. 1.19 - WC - muži : (1,38+1,72+1,38+1,72)-0,6-0,7 |  | 4.9 | [7 empty] | VV | 0
|  | m.č. 1.20 - technická místnost : (1+2,8+1+2,8)-0,6 |  | 7 | [7 empty] | VV | 0
|  | m.č. 1.21 - úklid : (1,65+0,9+1,65+0,9)-0,6 |  | 4.5 | [7 empty] | VV | 0
|  | rohové lišty : | [9 empty] | VV | 0
|  | m.č. 1.17 - umývárna - muži : 8*1,8 |  | 14.4 | [7 empty] | VV | 0
|  | m.č. 1.18 - WC - muži : 8*1,8 |  | 14.4 | [7 empty] | VV | 0
|  | m.č. 1.19 - WC - muži : 8*1,8 |  | 14.4 | [7 empty] | VV | 0
|  | m.č. 1.20 - technická místnost : 6*1,6 |  | 9.6 | [7 empty] | VV | 0
|  | m.č. 1.21 - úklid : 6*1,6 |  | 9.6 | [7 empty] | VV | 0
157 | 23596041R | Nátěr penetrační základní-koncentrát balení 12 kg | kg | 4.5112 |  | 0 | SPCM | RTS 17/ I |  |  |  | POL3_
|  | spotřeba 100g/m2 - ředění 1:4 : 45,112*0,1 |  | 4.5112 | [7 empty] | VV | 0
158 | 59760150.AR | Lišta plastová | m | 90 |  | 0 | SPCM | RTS 18/ I |  |  |  | POL3_
159 | 7894148641 | Obklad keramický dle výběru investora - 600 x 300 mm - cenová úroveň 500,- Kč/m2 | m2 | 49.6232 |  | 0 |  | Vlastní |  |  |  | POL3_
|  | 45,112*1,1 |  | 49.6232 | [7 empty] | VV | 0
160 | 998781201R00 | Přesun hmot pro obklady keramické, výšky do 6 m | % | 618.6777 |  | 0 | 800-771 | RTS 18/ I |  |  |  | POL7_
Díl: | 783 | Nátěry |  |  |  | 0 | [5 empty] | DIL
161 | 783225100R00 | Nátěr syntetický kovových konstrukcí 2x + 1x email | m2 | 18.306 |  | 0 | 800-783 | RTS 18/ I |  |  |  | POL1_
|  | ocelové zárubně 600 x 1970 mm : 3*0,3*(1,97+0,6+1,97) |  | 4.086 | [7 empty] | VV | 0
|  | ocelové zárubně 800 x 1970 mm : 10*0,3*(1,97+0,8+1,97) |  | 14.22 | [7 empty] | VV | 0
162 | 783322320R00 | Nátěr syntetický ocel. radiát. článků 2x +2x email | m2 | 80 |  | 0 | 800-783 | RTS 18/ I |  |  |  | POL1_
|  | stávající litinové radiátory : 80 |  | 80 | [7 empty] | VV | 0
Díl: | 784 | Malby |  |  |  | 0 | [5 empty] | DIL
163 | 784191101R00 | Penetrace podkladu univerzální Primalex 1x | m2 | 600 |  | 0 | 800-784 | RTS 18/ I |  |  |  | POL1_
164 | 784195212R00 | Malba Primalex Plus, bílá, bez penetrace, 2 x | m2 | 600 |  | 0 | 800-784 | RTS 18/ I |  |  |  | POL1_
Díl: | M21 | Elektromontáže |  |  |  | 0 | [5 empty] | DIL
165 | 210010106R00 | Lišta elektroinstalační PVC š.do 80 mm,šroubováním | m | 40 |  | 0 | M21 | RTS 18/ I |  |  |  | POL1_
166 | 210010320R00 | Krabice přístrojová KP, se zapojením, kruhová | kus | 48 |  | 0 | M21 | RTS 18/ I |  |  |  | POL1_
167 | 210010321RT1 | Krabice univerzální KU a odbočná KO se zapoj.,kruh, vč.dodávky krabice KU 68-1903 | kus | 20 |  | 0 | M21 | RTS 18/ I |  |  |  | POL1_
168 | 210010322RT1 | Krabice rozvodná KR 97, se zapojením, kruhová, včetně dodávky KR 97/5 s víčkem | kus | 10 |  | 0 | M21 | RTS 18/ I |  |  |  | POL1_
169 | 210110041RT6 | Spínač zapuštěný jednopólový, řazení 1, vč. dodávky strojku, rámečku a krytu | kus | 6 |  | 0 | M21 | RTS 18/ I |  |  |  | POL1_
170 | 210110043RT6 | Spínač zapuštěný seriový, řazení 5, vč. dodávky strojku, rámečku a krytu | kus | 7 |  | 0 | M21 | RTS 18/ I |  |  |  | POL1_
171 | 210110045RT6 | Spínač zapuštěný střídavý, řazení 6, vč. dodávky strojku, rámečku a krytu | kus | 2 |  | 0 | M21 | RTS 18/ I |  |  |  | POL1_
172 | 210110046RT6 | Spínač zapuštěný křížový, řazení 7, vč. dodávky strojku, rámečku a krytu | kus | 1 |  | 0 | M21 | RTS 18/ I |  |  |  | POL1_
173 | 210111014RT7 | Zásuvka domovní zapuštěná - provedení 2x (2P+PE), včetně dodávky zásuvky s natočenou dutin.a rámečku | kus | 28 |  | 0 | M21 | RTS 18/ I |  |  |  | POL1_
174 | 210111014RT9 | Zásuvka domovní zapuštěná - provedení 2x (2P+PE), vč. dodávky zásuvky s natočenou dutin. přepěťová ochrana | kus | 2 |  | 0 | M21 | RTS 18/ I |  |  |  | POL1_
175 | 210190001R00 | Montáž celoplechových rozvodnic do váhy 20 kg | kus | 1 |  | 0 | M21 | RTS 18/ I |  |  |  | POL1_
176 | 210800105RT1 | Kabel CYKY 750 V 3x1,5 mm2 uložený pod omítkou, včetně dodávky kabelu | m | 270 |  | 0 | M21 | RTS 18/ I |  |  |  | POL1_
177 | 210800106RT1 | Kabel CYKY 750 V 3x2,5 mm2 uložený pod omítkou, včetně dodávky kabelu | m | 380 |  | 0 | M21 | RTS 18/ I |  |  |  | POL1_
178 | 210800005RT1 | Vodič CYY 4 mm2 uložený pod omítkou, včetně dodávky CYY 10 ZE/ZL | m | 30 |  | 0 | M21 | RTS 18/ I |  |  |  | POL1_
179 | 210020308RLH | Žlab kabelový drátový DZI 60x100, vč.spojek,závěsůapod. | m | 28 |  | 0 |  | Vlastní |  |  |  | POL1_
180 | 210201065RLH | Svítidlo podhledové LED, typ "UQ4A/700" | kus | 28 |  | 0 |  | Vlastní |  |  |  | POL1_
181 | 210201066RLH | Svítidlo podhledové kulaté LED, typ „SPMI700KO4V1BB/11W“ | kus | 11 |  | 0 |  | Vlastní |  |  |  | POL1_
182 | 210201067RLH | Svítidlo LED přisazené typ "BRS4KOVOND-10W" | kus | 5 |  | 0 |  | Vlastní |  |  |  | POL1_
183 | 211200101RLH | Svítidlo nouzové vestavné LED, typ LVPC1SEAT" | ks | 3 |  | 0 |  | Vlastní |  |  |  | POL1_
184 | 219001001 | Demontáž stávající rozvodnice | ks | 1 |  | 0 |  | Vlastní |  |  |  | POL1_
185 | 219001002 | Demontáž stávající elektroinstalace | hod | 36 |  | 0 |  | Vlastní |  |  |  | POL1_
186 | 219002001 | Rámeček TANGO trojnásobný vodorovný | ks | 8 |  | 0 |  | Vlastní |  |  |  | POL1_
187 | 219002002 | Zásuvka TANGO - vřesově červená | ks | 24 |  | 0 |  | Vlastní |  |  |  | POL1_
188 | 219002003 | Zásuvka TANGO s přepěťovou ochranou, vč. rámečku - vřesově červená | ks | 8 |  | 0 |  | Vlastní |  |  |  | POL1_
189 | 219002004 | Zásuvka telefonní dvojnásobná RJ12 Tango,kompletní | ks | 8 |  | 0 |  | Vlastní |  |  |  | POL1_
190 | 219002005 | Zásuvka ISDN RJ45 Tango dvojnásobná, kompletní | ks | 8 |  | 0 |  | Vlastní |  |  |  | POL1_
191 | 21999101 | Rozvaděč jistící RO1 - viz výkres | ks | 1 |  | 0 |  | Vlastní |  |  |  | POL3_
192 | 34571511R | Krabice přístrojová kruhová KP 80 | kus | 48 |  | 0 | SPCM | RTS 18/ I |  |  |  | POL3_
193 | 34572172R | Lišta hranatá LHD 17x17, délka 3m | m | 40 |  | 0 | SPCM | RTS 18/ I |  |  |  | POL3_
Díl: | M22 | Montáž sdělovací a zabezp. techniky |  |  |  | 0 | [5 empty] | DIL
194 | 222260072R00 | Krabice KPR 68 do dutých stěn | kus | 46 |  | 0 | M22 | RTS 18/ I |  |  |  | POL1_
195 | 222260794R00 | Parapet. kanál PK110x65D,vč.příslušenství | m | 26 |  | 0 | M22 | RTS 18/ I |  |  |  | POL1_
196 | 222260801R00 | Kanál stínicí SK 40x20 | m | 26 |  | 0 | M22 | RTS 18/ I |  |  |  | POL1_
197 | 3457097110R | Kanál stínicí SK 40 x 20 | m | 26 |  | 0 | SPCM | RTS 18/ I |  |  |  | POL3_
198 | 3457099954R | Kanál parapetní dutý PK 110 x 65D, délka 2m | m | 26 |  | 0 | SPCM | RTS 18/ I |  |  |  | POL3_
199 | 345715410000R | Kryt elektroinstalační spojovací 8212 | kus | 13 |  | 0 | SPCM | RTS 18/ I |  |  |  | POL3_
200 | 345715420000R | Kryt elektroinstalační koncový 8211 | kus | 4 |  | 0 | SPCM | RTS 18/ I |  |  |  | POL3_
201 | 345715450000R | Kryt elektroinstalační odbočný 8214 | kus | 2 |  | 0 | SPCM | RTS 18/ I |  |  |  | POL3_
Díl: | D96 | Přesuny suti a vybouraných hmot |  |  |  | 0 | [5 empty] | DIL
202 | 979012112R00 | Svislá doprava suti na výšku do 3,5 m | t | 46.24 |  | 0 | 821-1 | RTS 18/ I |  |  |  | POL8_
203 | 979082111R00 | Vnitrostaveništní doprava suti do 10 m | t | 46.24 |  | 0 | 801-3 | RTS 18/ I |  |  |  | POL8_
204 | 979083117R00 | Vodorovné přemístění suti na skládku do 6000 m | t | 46.24 |  | 0 | 800-6 | RTS 18/ I |  |  |  | POL8_
205 | 979990001R00 | Poplatek za skládku stavební suti | t | 46.24 |  | 0 | 801-3 | RTS 18/ I |  |  |  | POL8_
206 | 979093111R00 | Uložení suti na skládku bez zhutnění | t | 46.24 |  | 0 | 800-6 | RTS 18/ I |  |  |  | POL8_
Díl: | VN | Vedlejší náklady |  |  |  | 0 | [5 empty] | DIL
207 | 005121 R | Zařízení staveniště | % | 1.97 | 0 | 0 | 800-0 | RTS 18/ I |  |  |  | POL99_2
[10 empty] | 15 | 21
| Celkem |  |  |  |  | 0 |  |  |  | #REF! | #REF! | SUM
Poznámky k zadání
Ve VŘ stavební části se neuvádí Díl 7668 - Žaluzie a Díl 7669 - Nábytek | [11 empty] | POPUZIV
END

## ÚT
Stavební rozpočet
Název stavby: |  |  | Stavební úpravy a změna dispozice kanceláří v 1.NP radnice čp. 95 | Doba výstavby: |  |  |  | Objednatel: | Město Milevsko, nám. E. Beneše 420, 39901 Milevsko
Druh stavby: |  |  | D.1.4. TPS – Vytápění | Začátek výstavby: |  |  |  | Projektant: | Ing. Michal Albrecht
Lokalita: |  |  | Milevsko | Konec výstavby: |  |  |  | Zhotovitel:
JKSO: |  |  |  | Zpracováno dne: |  | 2018-04-23 |  | Zpracoval: | Ing. Michal Albrecht
Č | Objekt | Kód | Zkrácený popis / Varianta | M.j. | Množství | Jednot. | Náklady (Kč) |  |  | Cenová
|  |  | Rozměry |  |  | cena (Kč) | Dodávka | Montáž | Celkem | soustava |  |  | Přesuny | Typ skupiny | HSV mat | HSV prac | PSV mat | PSV prac | Mont mat | Mont prac | Ostatní mat.
|  | 713 | Izolace tepelné |  |  |  | 0 | 0 | 0 |  |  |  | 0 | PS | 0 | 0 | 0 | 0 | 0 | 0 | 0 | [6 empty] | 0 | 0 | 0
1 |  | 713400842R00 | Odstranění izolace vláknité s konstr.včetně úpravy | m2 | 70 |  | 0 | 0 | 0 | RTS I / 2016 | 1 | 0 | [9 empty] | 0 | 0 | 0 | 21 | 0 | 0 |  |  |  | 0 | 0 | 713_ | 71_ | _
2 |  | 722181213RT5 | Izolace návleková MIRELON PRO tl. stěny 13 mm, vnitřní průměr 15 mm | m | 65 |  | 0 | 0 | 0 | RTS I / 2016 | 1 | 0 | [9 empty] | 0 | 0 | 0 | 21 | 0 | 0 |  |  |  | 0 | 0 | 713_ | 71_ | _
vnitřní průměr 15 mm
3 |  | 722181213RT6 | Izolace návleková MIRELON PRO tl. stěny 13 mm, vnitřní průměr 18 mm | m | 10 |  | 0 | 0 | 0 | RTS I / 2016 | 1 | 0 | [9 empty] | 0 | 0 | 0 | 21 | 0 | 0 |  |  |  | 0 | 0 | 713_ | 71_ | _
vnitřní průměr 18 mm
4 |  | 722181213RT7 | Izolace návleková MIRELON PRO tl. stěny 13 mm, vnitřní průměr 22 mm | m | 20 |  | 0 | 0 | 0 | RTS I / 2016 | 1 | 0 | [9 empty] | 0 | 0 | 0 | 21 | 0 | 0 |  |  |  | 0 | 0 | 713_ | 71_ | _
vnitřní průměr 22 mm
5 |  | 722181213RT9 | Izolace návleková MIRELON PRO tl. stěny 13 mm, vnitřní průměr 28 mm | m | 20 |  | 0 | 0 | 0 | RTS I / 2016 | 1 | 0 | [9 empty] | 0 | 0 | 0 | 21 | 0 | 0 |  |  |  | 0 | 0 | 713_ | 71_ | _
vnitřní průměr 28 mm
6 |  | 230330091R00 | Izolace potrubí D do 76 mm | m | 50 |  | 0 | 0 | 0 | RTS I / 2016 | 2 | 0 | [9 empty] | 0 | 0 | 0 | 21 | 0 | 0 |  |  |  | 0 | 0 | 713_ | 71_ | _
7 |  | 63143080 | Pouzdro potrubní minerální KPS 041 AluR 21/30 mm | m | 15 |  | 0 | 0 | 0 | RTS I / 2016 | 0 | 0 | [9 empty] | 0 | 0 | 0 | 21 | 0 | 0 |  |  |  | 0 | 0 | 713_ | 71_ | _
8 |  | 63143111 | Pouzdro potrubní minerální KPS 041 AluR 27/40 mm | m | 20 |  | 0 | 0 | 0 | RTS I / 2016 | 0 | 0 | [9 empty] | 0 | 0 | 0 | 21 | 0 | 0 |  |  |  | 0 | 0 | 713_ | 71_ | _
9 |  | 63143112 | Pouzdro potrubní minerální KPS 041 AluR 34/40 mm | m | 5 |  | 0 | 0 | 0 | RTS I / 2016 | 0 | 0 | [9 empty] | 0 | 0 | 0 | 21 | 0 | 0 |  |  |  | 0 | 0 | 713_ | 71_ | _
10 |  | 63143113 | Pouzdro potrubní minerální KPS 041 AluR 43/40 mm | m | 10 |  | 0 | 0 | 0 | RTS I / 2016 | 0 | 0 | [9 empty] | 0 | 0 | 0 | 21 | 0 | 0 |  |  |  | 0 | 0 | 713_ | 71_ | _
|  | 721 | Kanalizace |  |  |  | 0 | 0 | 0 |  |  |  | 0 | PS | 0 | 0 | 0 | 0 | 0 | 0 | 0 | [6 empty] | 0 | 0 | 0
11 |  | 721176101R00 | Potrubí HT připojovací D 32 x 1,8 mm | m | 3 |  | 0 | 0 | 0 | RTS I / 2016 | 1 | 0 | [9 empty] | 0 | 0 | 0 | 21 | 0 | 0 |  |  |  | 0 | 0 | 721_ | 72_ | _
|  | 722 | Vodovod |  |  |  | 0 | 0 | 0 |  |  |  | 0 | PS | 0 | 0 | 0 | 0 | 0 | 0 | 0 | [6 empty] | 0 | 0 | 0
12 |  | 722172411R00 | Potrubí z PPR Ekoplastik, D 20 x 2,8 mm, PN 16 | m | 20 |  | 0 | 0 | 0 | RTS I / 2016 | 1 | 0 | [9 empty] | 0 | 0 | 0 | 21 | 0 | 0 |  |  |  | 0 | 0 | 722_ | 72_ | _
13 |  | 722172412R00 | Potrubí z PPR Ekoplastik, D 25 x 3,5 mm, PN 16 | m | 20 |  | 0 | 0 | 0 | RTS I / 2016 | 1 | 0 | [9 empty] | 0 | 0 | 0 | 21 | 0 | 0 |  |  |  | 0 | 0 | 722_ | 72_ | _
14 |  | 722181213RT7 | Izolace návleková MIRELON PRO DN20 tl. stěny 13 mm | m | 20 |  | 0 | 0 | 0 | RTS I / 2016 | 1 | 0 | [9 empty] | 0 | 0 | 0 | 21 | 0 | 0 |  |  |  | 0 | 0 | 722_ | 72_ | _
vnitřní průměr 22 mm
15 |  | 722181213RT8 | Izolace návleková MIRELON PRO DN25 tl. stěny 13 mm | m | 20 |  | 0 | 0 | 0 | RTS I / 2016 | 1 | 0 | [9 empty] | 0 | 0 | 0 | 21 | 0 | 0 |  |  |  | 0 | 0 | 722_ | 72_ | _
vnitřní průměr 25 mm
|  | 725 | Zařizovací předměty |  |  |  | 0 | 0 | 0 |  |  |  | 0 | PS | 0 | 0 | 0 | 0 | 0 | 0 | 0 | [6 empty] | 0 | 0 | 0
16 |  | 725334301R00 | Nálevka se sifonem PP HL21, DN 32 | kus | 1 |  | 0 | 0 | 0 | RTS I / 2016 | 1 | 0 | [9 empty] | 0 | 0 | 0 | 21 | 0 | 0 |  |  |  | 0 | 0 | 725_ | 72_ | _
|  | 731 | Kotelny |  |  |  | 0 | 0 | 0 |  |  |  | 0 | PS | 0 | 0 | 0 | 0 | 0 | 0 | 0 | [6 empty] | 0 | 0 | 0
17 |  | 731200823R00 | Demontáž kotle ocel.,kapal./plyn, do 25 kW | kus | 3 |  | 0 | 0 | 0 | RTS I / 2016 | 1 | 0 | [9 empty] | 0 | 0 | 0 | 21 | 0 | 0 |  |  |  | 0 | 0 | 731_ | 73_ | _
18 |  | 731249312R00 | Montáž závěsných kotlů turbo bez TUV, odkouření | soubor | 2 |  | 0 | 0 | 0 | RTS I / 2016 | 1 | 0 | [9 empty] | 0 | 0 | 0 | 21 | 0 | 0 |  |  |  | 0 | 0 | 731_ | 73_ | _
19 |  | 200-002UTVD | Kondenzační plynový závěsný kotel o výkonu 30kW vč.propoj.příslušenství | ks | 2 |  | 0 | 0 | 0 |  | 1 | 0 | [9 empty] | 0 | 0 | 0 | 21 | 0 | 0 |  |  |  | 0 | 0 | 731_ | 73_ | _
20 |  | 200-004UTVD | Regulátor ekvitermní pro kaskádu dvou kotlů a 2 směčovaných okruhů včetně čidel, prokabelování, zalištování, 3x prostorového termostatu s ovládáním | kpl | 1 |  | 0 | 0 | 0 |  | 1 | 0 | [9 empty] | 0 | 0 | 0 | 21 | 0 | 0 |  |  |  | 0 | 0 | 731_ | 73_ | _
21 |  | 200-003UTVD | Hydraulický vyrovnávač dinamického tlaku D89/3,6, hrdla DN40 | ks | 1 |  | 0 | 0 | 0 |  | 1 | 0 | [9 empty] | 0 | 0 | 0 | 21 | 0 | 0 |  |  |  | 0 | 0 | 731_ | 73_ | _
22 |  | 200-006UTVD | Odkouření koaxiální nad střechu DN80/125 set délka cca 5m, včetně kolen, čistícího kusu a hlavice | kpl | 2 |  | 0 | 0 | 0 |  | 1 | 0 | [9 empty] | 0 | 0 | 0 | 21 | 0 | 0 |  |  |  | 0 | 0 | 731_ | 73_ | _
|  | 732 | Strojovny |  |  |  | 0 | 0 | 0 |  |  |  | 0 | PS | 0 | 0 | 0 | 0 | 0 | 0 | 0 | [6 empty] | 0 | 0 | 0
23 |  | 732339104R00 | Montáž nádoby expanzní tlakové 50 l | soubor | 1 |  | 0 | 0 | 0 | RTS I / 2016 | 1 | 0 | [9 empty] | 0 | 0 | 0 | 21 | 0 | 0 |  |  |  | 0 | 0 | 732_ | 73_ | _
24 |  | 48466205 | Nádoba expanzní membránová NG 50/6 | kus | 1 |  | 0 | 0 | 0 | RTS I / 2016 | 0 | 0 | [9 empty] | 0 | 0 | 0 | 21 | 0 | 0 |  |  |  | 0 | 0 | 732_ | 73_ | _
25 |  | 200-050UTVD | Servisní kohout exp. nádoby Reflex MK DN20 | kus | 1 |  | 0 | 0 | 0 |  | 1 | 0 | [9 empty] | 0 | 0 | 0 | 21 | 0 | 0 |  |  |  | 0 | 0 | 732_ | 73_ | _
26 |  | 732219301R00 | Montáž ohříváků vody stojat.kombinovaných do 200 l | soubor | 1 |  | 0 | 0 | 0 | RTS I / 2016 | 1 | 0 | [9 empty] | 0 | 0 | 0 | 21 | 0 | 0 |  |  |  | 0 | 0 | 732_ | 73_ | _
27 |  | 484387522 | Ohřívač vody zásob.nepřímotopný objem 160 litrů,stac. | kus | 1 |  | 0 | 0 | 0 | RTS I / 2016 | 0 | 0 | [9 empty] | 0 | 0 | 0 | 21 | 0 | 0 |  |  |  | 0 | 0 | 732_ | 73_ | _
28 |  | 732429111R00 | Montáž čerpadel oběhových spirálních, DN 25 | soubor | 4 |  | 0 | 0 | 0 | RTS I / 2016 | 1 | 0 | [9 empty] | 0 | 0 | 0 | 21 | 0 | 0 |  |  |  | 0 | 0 | 732_ | 73_ | _
29 |  | 200-080UTVD | Oběhové čerpadlo s automatickou regulací DN25, 1,2m3/h, 40kPa | kus | 3 |  | 0 | 0 | 0 |  | 1 | 0 | [9 empty] | 0 | 0 | 0 | 21 | 0 | 0 |  |  |  | 0 | 0 | 732_ | 73_ | _
30 |  | 200-082UTVD | Oběhové čerpadlo s automatickou regulací DN25, 0,8m3/h, 40kPa | kus | 1 |  | 0 | 0 | 0 |  | 1 | 0 | [9 empty] | 0 | 0 | 0 | 21 | 0 | 0 |  |  |  | 0 | 0 | 732_ | 73_ | _
31 |  | 200-142UTVD | Kompaktní automatické doplňovací zařízení topného systému | kus | 1 |  | 0 | 0 | 0 |  | 1 | 0 | [9 empty] | 0 | 0 | 0 | 21 | 0 | 0 |  |  |  | 0 | 0 | 732_ | 73_ | _
32 |  | 200-144UTVD | Demineralizační patrona pro úpravu vody s měřičem vodivosti | kus | 1 |  | 0 | 0 | 0 |  | 1 | 0 | [9 empty] | 0 | 0 | 0 | 21 | 0 | 0 |  |  |  | 0 | 0 | 732_ | 73_ | _
33 |  | 200-003UTVD | Trubkového rozdělovač a sběrač DN50 pro 3 topné okruhy | kpl | 1 |  | 0 | 0 | 0 |  | 1 | 0 | [9 empty] | 0 | 0 | 0 | 21 | 0 | 0 |  |  |  | 0 | 0 | 732_ | 73_ | _
|  | 733 | Rozvod potrubí |  |  |  | 0 | 0 | 0 |  |  |  | 0 | PS | 0 | 0 | 0 | 0 | 0 | 0 | 0 | [6 empty] | 0 | 0 | 0
34 |  | 733110806R00 | Demontáž potrubí ocelového závitového do DN 15-32 | m | 120 |  | 0 | 0 | 0 | RTS I / 2016 | 1 | 0 | [9 empty] | 0 | 0 | 0 | 21 | 0 | 0 |  |  |  | 0 | 0 | 733_ | 73_ | _
35 |  | 733163102R00 | Potrubí z měděných trubek D 15 x 1,0 mm | m | 65 |  | 0 | 0 | 0 | RTS I / 2016 | 1 | 0 | [9 empty] | 0 | 0 | 0 | 21 | 0 | 0 |  |  |  | 0 | 0 | 733_ | 73_ | _
36 |  | 733163103R00 | Potrubí z měděných trubek D 18 x 1,0 mm | m | 10 |  | 0 | 0 | 0 | RTS I / 2016 | 1 | 0 | [9 empty] | 0 | 0 | 0 | 21 | 0 | 0 |  |  |  | 0 | 0 | 733_ | 73_ | _
37 |  | 733163104R00 | Potrubí z měděných trubek D 22 x 1 ,0mm | m | 35 |  | 0 | 0 | 0 | RTS I / 2016 | 1 | 0 | [9 empty] | 0 | 0 | 0 | 21 | 0 | 0 |  |  |  | 0 | 0 | 733_ | 73_ | _
38 |  | 733163105R00 | Potrubí z měděných trubek D 28 x 1,5 mm | m | 40 |  | 0 | 0 | 0 | RTS I / 2016 | 1 | 0 | [9 empty] | 0 | 0 | 0 | 21 | 0 | 0 |  |  |  | 0 | 0 | 733_ | 73_ | _
39 |  | 733163106R00 | Potrubí z měděných trubek D 35 x 1,5 mm | m | 5 |  | 0 | 0 | 0 | RTS I / 2016 | 1 | 0 | [9 empty] | 0 | 0 | 0 | 21 | 0 | 0 |  |  |  | 0 | 0 | 733_ | 73_ | _
40 |  | 733163107R00 | Potrubí z měděných trubek D 42 x 1,5 mm | m | 10 |  | 0 | 0 | 0 | RTS I / 2016 | 1 | 0 | [9 empty] | 0 | 0 | 0 | 21 | 0 | 0 |  |  |  | 0 | 0 | 733_ | 73_ | _
41 |  | 733190106R00 | Tlaková zkouška potrubí DN 32 | m | 150 |  | 0 | 0 | 0 | RTS I / 2016 | 1 | 0 | [9 empty] | 0 | 0 | 0 | 21 | 0 | 0 |  |  |  | 0 | 0 | 733_ | 73_ | _
42 |  | 733190107R00 | Tlaková zkouška potrubí DN 40 | m | 20 |  | 0 | 0 | 0 | RTS I / 2016 | 1 | 0 | [9 empty] | 0 | 0 | 0 | 21 | 0 | 0 |  |  |  | 0 | 0 | 733_ | 73_ | _
|  | 734 | Armatury |  |  |  | 0 | 0 | 0 |  |  |  | 0 | PS | 0 | 0 | 0 | 0 | 0 | 0 | 0 | [6 empty] | 0 | 0 | 0
43 |  | 551200140 | Šroubení regulační rohové IVAR.DS 346 3/4" EK | kus | 14 |  | 0 | 0 | 0 | RTS I / 2016 | 0 | 0 | [9 empty] | 0 | 0 | 0 | 21 | 0 | 0 |  |  |  | 0 | 0 | 734_ | 73_ | _
44 |  | 734291972R00 | Hlavice ovládání term.ventilů termostatické TR 2 | kus | 14 |  | 0 | 0 | 0 | RTS I / 2016 | 1 | 0 | [9 empty] | 0 | 0 | 0 | 21 | 0 | 0 |  |  |  | 0 | 0 | 734_ | 73_ | _
45 |  | 734263772R00 | Šroubení svěrné na měď IVAR.TR 4430 15x1 mm - EK | kus | 28 |  | 0 | 0 | 0 | RTS I / 2016 | 1 | 0 | [9 empty] | 0 | 0 | 0 | 21 | 0 | 0 |  |  |  | 0 | 0 | 734_ | 73_ | _
46 |  | 734235121R00 | Kohout kulový,2xvnitřní záv. GIACOMINI R250D DN 15 | kus | 6 |  | 0 | 0 | 0 | RTS I / 2016 | 1 | 0 | [9 empty] | 0 | 0 | 0 | 21 | 0 | 0 |  |  |  | 0 | 0 | 734_ | 73_ | _
47 |  | 734235122R00 | Kohout kulový,2xvnitřní záv. GIACOMINI R250D DN 20 | kus | 5 |  | 0 | 0 | 0 | RTS I / 2016 | 1 | 0 | [9 empty] | 0 | 0 | 0 | 21 | 0 | 0 |  |  |  | 0 | 0 | 734_ | 73_ | _
48 |  | 734235123R00 | Kohout kulový,2xvnitřní záv. GIACOMINI R250D DN 25 | kus | 9 |  | 0 | 0 | 0 | RTS I / 2016 | 1 | 0 | [9 empty] | 0 | 0 | 0 | 21 | 0 | 0 |  |  |  | 0 | 0 | 734_ | 73_ | _
49 |  | 734235124R00 | Kohout kulový,2xvnitřní záv. GIACOMINI R250D DN 32 | kus | 6 |  | 0 | 0 | 0 | RTS I / 2016 | 1 | 0 | [9 empty] | 0 | 0 | 0 | 21 | 0 | 0 |  |  |  | 0 | 0 | 734_ | 73_ | _
50 |  | 722224111R00 | Kohouty plnicí a vypouštěcí DN 15 | kus | 10 |  | 0 | 0 | 0 | RTS I / 2016 | 1 | 0 | [9 empty] | 0 | 0 | 0 | 21 | 0 | 0 |  |  |  | 0 | 0 | 734_ | 73_ | _
51 |  | 734293224R00 | Filtr, vnitřní-vnitřní z. DN 32 | kus | 2 |  | 0 | 0 | 0 | RTS I / 2016 | 1 | 0 | [9 empty] | 0 | 0 | 0 | 21 | 0 | 0 |  |  |  | 0 | 0 | 734_ | 73_ | _
52 |  | 724239111R00 | Montáž teploměru s pouzdrem nebo stonkem a jímkou | kus | 10 |  | 0 | 0 | 0 | RTS I / 2016 | 1 | 0 | [9 empty] | 0 | 0 | 0 | 21 | 0 | 0 |  |  |  | 0 | 0 | 734_ | 73_ | _
53 |  | 38832105 | Teploměr axiální IVAR.TP 120A D 63/L 50 mm | kus | 10 |  | 0 | 0 | 0 | RTS I / 2016 | 0 | 0 | [9 empty] | 0 | 0 | 0 | 21 | 0 | 0 |  |  |  | 0 | 0 | 734_ | 73_ | _
54 |  | 734245122R00 | Ventil zpětný,2xvnitřní závit GIACOMINI R60 DN 20 | kus | 1 |  | 0 | 0 | 0 | RTS I / 2016 | 1 | 0 | [9 empty] | 0 | 0 | 0 | 21 | 0 | 0 |  |  |  | 0 | 0 | 734_ | 73_ | _
55 |  | 734245123R00 | Ventil zpětný,2xvnitřní závit GIACOMINI R60 DN 25 | kus | 3 |  | 0 | 0 | 0 | RTS I / 2016 | 1 | 0 | [9 empty] | 0 | 0 | 0 | 21 | 0 | 0 |  |  |  | 0 | 0 | 734_ | 73_ | _
56 |  | 734245124R00 | Ventil zpětný,2xvnitřní závit GIACOMINI R60 DN 32 | kus | 2 |  | 0 | 0 | 0 | RTS I / 2016 | 1 | 0 | [9 empty] | 0 | 0 | 0 | 21 | 0 | 0 |  |  |  | 0 | 0 | 734_ | 73_ | _
57 |  | 734293118VL | Ventil směšovací třícestný DN 15, Kv 4 se servopohonem | kus | 1 |  | 0 | 0 | 0 | Vlastní | 1 | 0 | [9 empty] | 0 | 0 | 0 | 21 | 0 | 0 |  |  |  | 0 | 0 | 734_ | 73_ | _
58 |  | 734293118VL | Ventil směšovací třícestný DN 20, Kv 6,3 se servopohonem | kus | 2 |  | 0 | 0 | 0 | Vlastní | 1 | 0 | [9 empty] | 0 | 0 | 0 | 21 | 0 | 0 |  |  |  | 0 | 0 | 734_ | 73_ | _
59 |  | 734215132R00 | Ventil odvzdušňovací automat. GIACOMINI R99 DN 10 | kus | 5 |  | 0 | 0 | 0 | RTS I / 2016 | 1 | 0 | [9 empty] | 0 | 0 | 0 | 21 | 0 | 0 |  |  |  | 0 | 0 | 734_ | 73_ | _
60 |  | 734421150R00 | Tlakoměr deformační 0-10 MPa č. 53312, D 100 | kus | 1 |  | 0 | 0 | 0 | RTS I / 2016 | 1 | 0 | [9 empty] | 0 | 0 | 0 | 21 | 0 | 0 |  |  |  | 0 | 0 | 734_ | 73_ | _
|  | 735 | Otopná tělesa |  |  |  | 0 | 0 | 0 |  |  |  | 0 | PS | 0 | 0 | 0 | 0 | 0 | 0 | 0 | [6 empty] | 0 | 0 | 0
61 |  | 735111810R00 | Demontáž těles otopných litinových článkových | m2 | 39 |  | 0 | 0 | 0 | RTS I / 2016 | 1 | 0 | [9 empty] | 0 | 0 | 0 | 21 | 0 | 0 |  |  |  | 0 | 0 | 735_ | 73_ | _
62 |  | 735151821R00 | Demontáž otopných těles panelových 2řadých,1500 mm | kus | 1 |  | 0 | 0 | 0 | RTS I / 2016 | 1 | 0 | [9 empty] | 0 | 0 | 0 | 21 | 0 | 0 |  |  |  | 0 | 0 | 735_ | 73_ | _
63 |  | 735157561R00 | Otopná těl.panel.Radik Ventil Kompakt 21 600/ 500 | kus | 2 |  | 0 | 0 | 0 | RTS I / 2016 | 1 | 0 | [9 empty] | 0 | 0 | 0 | 21 | 0 | 0 |  |  |  | 0 | 0 | 735_ | 73_ | _
64 |  | 735157563R00 | Otopná těl.panel.Radik Ventil Kompakt 21 600/ 700 | kus | 1 |  | 0 | 0 | 0 | RTS I / 2016 | 1 | 0 | [9 empty] | 0 | 0 | 0 | 21 | 0 | 0 |  |  |  | 0 | 0 | 735_ | 73_ | _
65 |  | 735157568R00 | Otopná těl.panel.Radik Ventil Kompakt 21 600/1200 | kus | 1 |  | 0 | 0 | 0 | RTS I / 2016 | 1 | 0 | [9 empty] | 0 | 0 | 0 | 21 | 0 | 0 |  |  |  | 0 | 0 | 735_ | 73_ | _
66 |  | 735157582R00 | Otopná těl.panel.Radik Ventil Kompakt 21 900/ 600 | kus | 1 |  | 0 | 0 | 0 | RTS I / 2016 | 1 | 0 | [9 empty] | 0 | 0 | 0 | 21 | 0 | 0 |  |  |  | 0 | 0 | 735_ | 73_ | _
67 |  | 735157663R00 | Otopná těl.panel.Radik Ventil Kompakt 22 600/ 700 | kus | 1 |  | 0 | 0 | 0 | RTS I / 2016 | 1 | 0 | [9 empty] | 0 | 0 | 0 | 21 | 0 | 0 |  |  |  | 0 | 0 | 735_ | 73_ | _
68 |  | 735157665R00 | Otopná těl.panel.Radik Ventil Kompakt 22 600/ 900 | kus | 1 |  | 0 | 0 | 0 | RTS I / 2016 | 1 | 0 | [9 empty] | 0 | 0 | 0 | 21 | 0 | 0 |  |  |  | 0 | 0 | 735_ | 73_ | _
69 |  | 735157666R00 | Otopná těl.panel.Radik Ventil Kompakt 22 600/1000 | kus | 1 |  | 0 | 0 | 0 | RTS I / 2016 | 1 | 0 | [9 empty] | 0 | 0 | 0 | 21 | 0 | 0 |  |  |  | 0 | 0 | 735_ | 73_ | _
70 |  | 735157667R00 | Otopná těl.panel.Radik Ventil Kompakt 22 600/1100 | kus | 2 |  | 0 | 0 | 0 | RTS I / 2016 | 1 | 0 | [9 empty] | 0 | 0 | 0 | 21 | 0 | 0 |  |  |  | 0 | 0 | 735_ | 73_ | _
71 |  | 735157669R00 | Otopná těl.panel.Radik Ventil Kompakt 22 600/1400 | kus | 2 |  | 0 | 0 | 0 | RTS I / 2016 | 1 | 0 | [9 empty] | 0 | 0 | 0 | 21 | 0 | 0 |  |  |  | 0 | 0 | 735_ | 73_ | _
72 |  | 735157768R00 | Otopná těl.panel.Radik Ventil Kompakt 33 600/1200 | kus | 1 |  | 0 | 0 | 0 | RTS I / 2016 | 1 | 0 | [9 empty] | 0 | 0 | 0 | 21 | 0 | 0 |  |  |  | 0 | 0 | 735_ | 73_ | _
73 |  | 735157770R00 | Otopná těl.panel.Radik Ventil Kompakt 33 600/1600 | kus | 1 |  | 0 | 0 | 0 | RTS I / 2016 | 1 | 0 | [9 empty] | 0 | 0 | 0 | 21 | 0 | 0 |  |  |  | 0 | 0 | 735_ | 73_ | _
|  | 783 | Nátěry |  |  |  | 0 | 0 | 0 |  |  |  | 0 | PS | 0 | 0 | 0 | 0 | 0 | 0 | 0 | [6 empty] | 0 | 0 | 0
74 |  | 783424740R00 | Nátěr syntetický potrubí do DN 50 mm základní | m | 10 |  | 0 | 0 | 0 | RTS I / 2016 | 1 | 0 | [9 empty] | 0 | 0 | 0 | 21 | 0 | 0 |  |  |  | 0 | 0 | 783_ | 78_ | _
|  | 900 | Ostatní |  |  |  | 0 | 0 | 0 |  |  |  | 0 | HS | 0 | 0 | 0 | 0 | 0 | 0 | 0 | [6 empty] | 0 | 0 | 0
75 |  | 100-001UTVD | Topná zkouška | soub | 1 |  | 0 | 0 | 0 |  | 1 | 0 | [9 empty] | 0 | 0 | 0 | 21 | 0 | 0 |  |  |  | 0 | 0 | 900_ | 9_ | _
76 |  | 100-002UTVD | Napuštění a odvzdušnění topného systému | kpl | 1 |  | 0 | 0 | 0 |  | 1 | 0 | [9 empty] | 0 | 0 | 0 | 21 | 0 | 0 |  |  |  | 0 | 0 | 900_ | 9_ | _
77 |  | 100-003UTVD | Vypouštění topného systému | kpl | 1 |  | 0 | 0 | 0 |  | 1 | 0 | [9 empty] | 0 | 0 | 0 | 21 | 0 | 0 |  |  |  | 0 | 0 | 900_ | 9_ | _
78 |  | 001VD | Stavební přípomoce 5% | kpl | 1 |  | 0 | 0 | 0 |  | 1 | 0 | [9 empty] | 0 | 0 | 0 | 21 | 0 | 0 |  |  |  | 0 | 0 | 900_ | 9_ | _
[7 empty] | Celkem: |  | 0 | [12 empty] | 0 | 0 | 0
Poznámka:

## PLYN
Stavební rozpočet
Název stavby: |  |  | STAVEBNÍ ÚPRAVY A ZMĚNA DISPOZICE KANCELÁŘÍ V 1.NP RADNICE čp. 95 | Doba výstavby: |  |  |  | Objednatel: | Město Milevsko, nám. E. Beneše 420, 39901 Milevsko
Druh stavby: |  |  | D.1.4. TPS - Plynová zařízení | Začátek výstavby: |  |  |  | Projektant: | Ing. Michal Albrecht
Lokalita: |  |  | Milevsko | Konec výstavby: |  |  |  | Zhotovitel:
JKSO: |  |  |  | Zpracováno dne: |  | 2018-04-17 |  | Zpracoval:
Č | Objekt | Kód | Zkrácený popis / Varianta | M.j. | Množství | Jednot. | Náklady (Kč) |  |  | Cenová
|  |  | Rozměry |  |  | cena (Kč) | Dodávka | Montáž | Celkem | soustava |  |  | Přesuny | Typ skupiny | HSV mat | HSV prac | PSV mat | PSV prac | Mont mat | Mont prac | Ostatní mat.
|  | 723 | Vnitřní plynovod |  |  |  | 0 | 0 | 0 |  |  |  | 0 | PS | 0 | 0 | 0 | 0 | 0 | 0 | 0 | [6 empty] | 0 | 0 | 0
1 |  | 723260801R00 | Demontáž plynoměrů PS 2, PS 6, PS 10 | kus | 2 |  | 0 | 0 | 0 | RTS I / 2016 | 1 | 0 | [9 empty] | 0 | 0 | 0 | 21 | 0 | 0 |  |  |  | 0 | 0 | 723_ | 72_ | _
2 |  | 723120804R00 | Demontáž potrubí svařovaného závitového do DN 25 | m | 15 |  | 0 | 0 | 0 | RTS I / 2016 | 1 | 0 | [9 empty] | 0 | 0 | 0 | 21 | 0 | 0 |  |  |  | 0 | 0 | 723_ | 72_ | _
3 |  | 734200822R00 | Demontáž armatur se 2závity do G 1 | kus | 4 |  | 0 | 0 | 0 | RTS I / 2016 | 1 | 0 | [9 empty] | 0 | 0 | 0 | 21 | 0 | 0 |  |  |  | 0 | 0 | 723_ | 72_ | _
4 |  | 723160207R00 | Přípojka k plynoměru, závitová bez ochozu G 2 | soubor | 1 |  | 0 | 0 | 0 | RTS I / 2016 | 1 | 0 | [9 empty] | 0 | 0 | 0 | 21 | 0 | 0 |  |  |  | 0 | 0 | 723_ | 72_ | _
5 |  | 38822272 | Plynoměr membránový BK G 6 se šroubením | kus | 1 |  | 0 | 0 | 0 | RTS I / 2016 | 0 | 0 | [9 empty] | 0 | 0 | 0 | 21 | 0 | 0 |  |  |  | 0 | 0 | 723_ | 72_ | _
6 |  | 723160337R00 | Rozpěrka přípojky plynoměru G 2 | soubor | 1 |  | 0 | 0 | 0 | RTS I / 2016 | 1 | 0 | [9 empty] | 0 | 0 | 0 | 21 | 0 | 0 |  |  |  | 0 | 0 | 723_ | 72_ | _
7 |  | 723120204R00 | Potrubí ocelové závitové černé svařované DN 25 | m | 10 |  | 0 | 0 | 0 | RTS I / 2016 | 1 | 0 | [9 empty] | 0 | 0 | 0 | 21 | 0 | 0 |  |  |  | 0 | 0 | 723_ | 72_ | _
8 |  | 723190253R00 | Vyvedení a upevnění plynovodních výpustek DN 25 | kus | 2 |  | 0 | 0 | 0 | RTS I / 2016 | 1 | 0 | [9 empty] | 0 | 0 | 0 | 21 | 0 | 0 |  |  |  | 0 | 0 | 723_ | 72_ | _
9 |  | 723237215R00 | Kohout kulový,2xvnitřní závit,GIACOMINI R950 DN 25 | kus | 3 |  | 0 | 0 | 0 | RTS I / 2016 | 1 | 0 | [9 empty] | 0 | 0 | 0 | 21 | 0 | 0 |  |  |  | 0 | 0 | 723_ | 72_ | _
10 |  | 723190907R00 | Odvzdušnění a napuštění plynového potrubí | m | 10 |  | 0 | 0 | 0 | RTS I / 2016 | 1 | 0 | [9 empty] | 0 | 0 | 0 | 21 | 0 | 0 |  |  |  | 0 | 0 | 723_ | 72_ | _
11 |  | 723190909R00 | Zkouška tlaková plynového potrubí | kus | 1 |  | 0 | 0 | 0 | RTS I / 2016 | 1 | 0 | [9 empty] | 0 | 0 | 0 | 21 | 0 | 0 |  |  |  | 0 | 0 | 723_ | 72_ | _
|  | 783 | Nátěry |  |  |  | 0 | 0 | 0 |  |  |  | 0 | PS | 0 | 0 | 0 | 0 | 0 | 0 | 0 | [6 empty] | 0 | 0 | 0
12 |  | 783424240R00 | Nátěr syntet. potrubí do DN 50 mm Z+1x +1x email | m | 10 |  | 0 | 0 | 0 | RTS I / 2016 | 1 | 0 | [9 empty] | 0 | 0 | 0 | 21 | 0 | 0 |  |  |  | 0 | 0 | 783_ | 78_ | _
|  | 900 | Ostatní |  |  |  | 0 | 0 | 0 |  |  |  | 0 | HS | 0 | 0 | 0 | 0 | 0 | 0 | 0 | [6 empty] | 0 | 0 | 0
13 |  | 001VD | Stavební přípomoce vnitřní plynovod 5% | kpl | 1 |  | 0 | 0 | 0 |  | 1 | 0 | [9 empty] | 0 | 0 | 0 | 21 | 0 | 0 |  |  |  | 0 | 0 | 900_ | 9_ | _
14 |  | 002VD | Revize plynovodu | kpl | 1 |  | 0 | 0 | 0 |  | 1 | 0 | [9 empty] | 0 | 0 | 0 | 21 | 0 | 0 |  |  |  | 0 | 0 | 900_ | 9_ | _
[7 empty] | Celkem: |  | 0 | [12 empty] | 0 | 0 | 0
Poznámka: