## Přehled
Přehled šachet - veřejné pohřebiště Milevsko - centrum + jih nový hřbitov
Nový hřbitov - centrum
Šachty
1x | DN1000 | 2500 hloubky | litina D400 | DN1000-1
1x | DN1000 | 2500 hloubky | litina D400 | DN-1000-2 | bez dna
3x | DN425 | 3500 hloubky | litina B125 | DN425-5, DN425-6, DN425-7,
1x | DN425 | 3000 hloubky | litina B125 | DN 425-4
2x | DN425 | 3000 hloubky | plast A15 | DN 425-8, DN 425-9
1x | DN425 | 2500 hloubky | litina B125 | DN 425-3
2x | DN425 | 2500 hloubky | litina D400 | DN 425-2, DN 425-1
7x | dešť. vpusť DN425 | 1750 hloubky | mříž D400
1x | DN600 | 1450 hloubky | litina B125 | DN 600-6
4x | DN600 | 1450 hloubky | litina D400 | DN 600-2, DN 600-3 ,DN 600-4, DN 600-5
1x | DN600 | 2000 hloubky | litina D400 | DN 600-1
Prostupy
2x | in-situ DN32
1x | in-situ DN90
3x | in-situ DN150
11x | in-situ DN160
10x | in-situ DN200
7x | in-situ DN300
3x | in-situ DN500
7x | prefabrikát dešť. vpusť
1x | prefabrik. odbočná DN 250
2x | prefabrik.s přítokem DN 300
1x | prefabrik. odbočná DN 150
1x | prefabrik. sběrná DN 250
2x | redukce 150/300
3x | redukce 150/250
1x | redukce 250/300
Nový hřbitov - jih
Šachty
1x | DN1000 | 4000 hloubky | litina B125 | DN 1000-4
1x | DN1000 | 2500 hloubky | litina D400 | DN 1000-3
3x | DN425 | 3000 hloubky | litina B125 | DN 425-10, DN 425-11, DN 425-14
2x | DN425 | 3000 hloubky | plast A15 | DN 425-12, DN 425-13
7x | dešť. vpusť DN425 | 1750 hloubky | mříž D400
3x | DN600 | 1450 hloubky | litina B125 | DN 600-7, DN 600-8, DN 600-9
1x | DN600 | 1450 hloubky | mříž D400 | DN 600-10
Prostupy
1x | in-situ DN150
11x | in-situ DN160
8x | in-situ DN200
1x | in-situ DN250
1x | in-situ DN90
7x | prefabrikát dešť. vpusť
1x | prefabrik. s přítokem DN 200
1x | prefabrik. s přítokem DN 250
1x | prefabrik. průtočná DN 200
1x | prefabrik. sběrná DN 250
2x | redukce 150/250
2x | redukce 200/250
2x | redukce 150/200
2x | přechod plast/beton DN 300
Celkem veřejné pohřebiště - centrum + jih nový hřbitov
Šachty |  | hloubka v mm
1x | DN1000 | 2500 hloubky bez dna
2x | DN1000 | 2500 hloubky
1x | DN1000 | 4000 hloubky
3x | DN425 | 2500 hloubky
8x | DN425 | 3000 hloubky
3x | DN425 | 3500 hloubky
14x | dešť. vpusť DN425 | 1750 hloubky
9x | DN600 | 1450 hloubky
1x | DN600 | 2000 hloubky
Poklopy
4x | plast A15
15x | mříž D400
13x | litina B125
10x | litina D400
Prostupy
2x | in-situ DN32
2x | in-situ DN90
4x | in-situ DN150
22x | in-situ DN160
18x | in-situ DN200
1x | in-situ DN250
7x | in-situ DN300
3x | in-situ DN500
14x | prefabrikát dešť. vpusť
1x | prefabrik. s přítokem DN 200
1x | prefabrik. s přítokem DN 250
1x | prefabrik. s přítokem DN 300
1x | prefabrik. odbočné DN 150
1x | prefabrik. odbočné DN 250
2x | prefabrik. sběrná DN 250
2x | redukce 150/200
5x | redukce 150/250
2x | redukce 200/250
2x | redukce 150/300
1x | redukce 250/300
2x | přechod plast/beton DN 300

## Nový hřbitov-centrum
Přehled šachet - veřejné pohřebiště Milevsko - nový hřbitov - centrum
Drenáž
Označ. | revizní šachty | vstupy | hloubka (mm) | poklop/ mříž | povrch
SD-NC-03 | 1x DN425 | in situ 2x DN160 | 3000 | plast A15 | travní porost | DN 425-8
SD-NC-04 | 1x DN425 | in situ 2x DN160, 1x DN200 | 3500 | litina B125 | asfalt 0,15 mocný | DN 425-7
SD-NC-05 | 1x DN425 | in situ 1x DN160, 2x DN200 | 3500 | litina B125 | asfalt 0,15 mocný | DN 425-5
SD-NC-06 | 1x DN425 | in situ 1x DN160, 2x DN200 | 3500 | litina B125 | asfalt 0,15 mocný | DN 425-6
SD-NC-08 | 1x DN425 | in situ 2x DN160 | 3000 | plast A15 | travní porost | DN 425-9
SD-NC-09 | 1x DN425 | in situ 2x DN160, 1x DN200 | 3000 | litina B125 | asfalt 0,15 mocný | DN 425-4
SV-NC-02 | 1x DN1000 | in situ 2x DN200, 1x DN300, 1x DN160, 1x DN 90 | 2500 | litina D400 | asfalt 0,2 mocný | DN 1000-2 | bez dna
SV-NC-03 | 1x DN425 | 2x DN200 | 2500 | litina B125 | asfalt 0,15 mocný | DN 425-3
OD-NC-01 | 2x DN425 | in situ 4x DN300 | 2500 + 2500 | litina 2x D400 | asfalt 0,2 m mocný | DN 425-2; DN 425-1
OP-NC-02 | 1x DN600, 1x DN1000 | in situ 1x DN150, 2xDN 300, 3xDN500 | 2500 +2000 | litina 2x D400 | asfalt 0,20 m mocný | DN 600-1; DN 1000-1
Dešťová kanalizace
Označ. | revizní šachty | vstupy | hloubka (mm) | poklop/ mříž | povrch
DK-NC-06 | 1x DN600 | prefabrik Tegra sběrná DN250, + 1x in situ 150+3xredukce 150/200 | 1x1450 | 1xlitina D400 | asfalt 0,2 m mocný | DN 600-5 ve výkopu drénu SV-NC-02
DK-NC-06 | 1xdešť vpusť | 1x prefabrik. vpust | 1x1750 | 1xmříž D400 | asfalt 0,15 m mocný | ve výkopu drénu SV-NC-02
DK-NC-07 | dešť vpusť | 1x prefabrik. vpust | 1x1750 | mříž D400 | asfalt 0,15 m mocný | ve výkopu drénu SD-NC-07
DK-NC-08 | 2x DN600 | prefabrik s přítokem 2x DN300 + 2x redukce 150/300 + 1 x redukce 250/300 | 2x1450 | 2xlitina D400 | asfalt 0,2 m mocný | DN 600-2+DN 600-3 ve výkopu drénu OD-NC-01
DK-NC-08 | 1x DN600 | prefabrik odbočná 1x DN250 + 1x in situ 150 | 1x1450 | 1xlitina D400 | asfalt 0,15 m mocný | DN 600-4 ve výkopu drénu OD-NC-01
DK-NC-08 | 1x DN600 | prefabrik odbočná DN150 | 1x1450 | 1xlitina B125 | asfalt 0,15 m mocný | DN 600-6 ve výkopu drénu SV-NC-03
DK-NC-08 | 5xdešť vpusť | 5x prefabrik. vpust | 5x1750 | 5xmříž D400 | asfalt 0,2 m mocný | ve výkopu drénu SV-NC-03 + samostatné výkopy

## Nový hřbitov-jih
Přehled šachet - veřejné pohřebiště Milevsko - nový hřbitov - jih
Drenáž
Označ. | revizní šachty | vstupy | hloubka (mm) | poklop/ mříž | povrch
SD-NJ-11 | 1x DN425 | in-situ 2x DN160 | 3000 | plast A15 | travní porost | DN 425-12
SD-NJ-12 | 1x DN425 | in-situ 2xDN160, 1xDN200 | 3000 | litina B125 | asfalt 0,15 mocný | DN 425-11
SD-NJ-14 | 2x DN425 | in-situ 3xDN160, 2xDN200 | 2 x 3000 | 1x plast A15+1x litina B125 | 1xtravní porost + 1x asfalt asfalt 0,15 m mocný | DN 425-13 + DN 425-10
SD-NJ-15 | 1x DN425 | in-situ 2xDN160 | 3000 | 1xlitina B125 + 2x redukce 150/200 | asfalt 0,15 m mocný | DN 425-14
SV-NJ-04 | 1x DN1000 | in-situ 1xDN90, 2xDN160, 2xDN200 | 4000 | litina B125 | asfalt 0,15 mocný | DN 1000-4 vč. havarijního přepadu s klapou
Dešťová kanalizace
Označ. | revizní šachty | vstupy | hloubka (mm) | poklop/ mříž | povrch
DK-NJ-09 | 1xdešť vpusť + 1x DN600 | 1xprefabrik vpusť + 1x prefabrik s přítokem DN200 + 2 redukce 150/200 | 1750+1450 | mříž D400+ litina B125 | asfalt 0,15 m mocný | DN 600-9 s 2x redukcí 150/200 ve výkopu drénu SD-NJ-11
DK-NJ-10 | 1x DN1000 | insitu 1xDN 250 + 2 přechod beton DN300 | 2500 | litina D400 | asfalt 0,2 m mocný | DN 1000-3 částečně ve výkopu drénu SV-NJ-04
DK-NJ-10 | 3xdešť vpusť | 3xprefabrik vpusť | 3x1750 | 3xmříž D400 | asfalt 0,15 m mocný | samostatný výkop napojení vpustí
DK-NJ-11 | 1x DN600 | 1x prefabrik sběrná DN250 + 1x přechod 200/250 + přechod 150/250 + 1x in-situ 200 | 1450 | litina B125 | asfalt 0,15 m mocný | DN 600-7 částečně ve výkopu drénu SD-NJ-13 a v samostatném výkopu
DK-NJ-11 | 1xdešť vpusť +1x DN600 s vpustí | 1xprefabrik vpusť + in-situ 1xDN150 +2xDN200 | 1750+1450 | 2xmříž D400 | asfalt 0,15 m mocný | DN 600-10 ve výkopu drénu SD-NJ-13
DK-NJ-12 | 1xdešť vpusť + 1x DN600 | 1xprefabrik vpusť +1x prefabrik s přítokem DN250 + 1x redukce 150/250 + 1xredukce 200/250 | 1750+1250 | mříž D400+litina B125 | asfalt 0,15 m mocný | DN 600-8 ve výkopu drénu SD-NJ-14
DK-NJ-13 | 1xdešť vpusť | 1xprefabrik vpusť | 1750 | mříž D400 | asfalt 0,15 m mocný | ve výkopu drénu SD-NJ-15

## List2
Výpočet zemních prací - Jarov
Údaje o stavbe
Označ. | délka potr.(m) | pr.hloubka (m) | pr.šířka (m) | trubný materiál | kubatura výkopu m3 | Revizní šachty DN425 | prípojky (ks) | odbočky (DN) | povrch | výška obsypu (m) | Vytl.kub/m | Pažení (m2) | Podkl.štrk 10 cm | Vytlač.kubatúra (m3) | Obetón.spojov 0,1m3/m | Obsyp štrkom (m3) | Zásyp zeminou | Odvoz zeminy
A6x | 13 | 1 | 0.8 | 125 | 10.4 | 0 | 0 | 0 | louka | 0.4 |  | 19.5 | 1.04 | 0 | 0 | 4.16 | 5.2 | 5.2
A6y | 7 | 5 | 1.1 | 110 | 38.5 | 0 | 0 | 0 | komunikace | 0.4 |  | 52.5 | 1.54 | 0 | 0 | 3.08 | 33.88 | 4.62
A6z | 7 | 5 | 1.1 | 125 | 38.5 | 0 | 0 | 0 | komunikace | 0.4 |  | 52.5 | 0.77 | 0 | 0 | 3.08 | 34.65 | 3.85
A1 | 10 | 5 | 1.1 | 90 | 55 | 0 | 0 | 0 | komunikace | 0.4 |  | 75 | 1.1 | 0 | 0 | 4.4 | 49.5 | 5.5
[5 empty] | 142.4 | [6 empty] | 199.5 | 4.45 |  |  | 14.72 | 123.23 | 19.17
A6c | 7 | 2.5 | 1.1 | 63 | 19.25 | 0 | 0 | 0 | komunikace | 0.4 |  | 26.25 | 0.77 | 0 | 0 | 3.08 | 15.4 | 3.85
A6d | 10 | 1.5 | 0.8 | 90 | 12 | 0 | 0 | 0 | komunikace | 0.4 |  | 22.5 | 0.8 | 0 | 0 | 3.2 | 8 | 4
A6e | 30 | 1 | 0.8 | 90 | 24 | 0 | 0 | 0 | komunikace | 0.4 |  | 45 | 2.4 | 0 | 0 | 9.6 | 12 | 12
[5 empty] | 55.25 | [6 empty] | 93.75 | 3.97 |  |  | 15.88 | 35.4 | 19.85
E1 | 8 | 4 | 1.1 | 90 | 35.2 | 0 | 0 | 0 | komunikace | 0.4 |  | 48 | 0.88 | 0 | 0 | 3.52 | 30.8 | 4.4
E2 | 24 | 4 | 1.1 | 63 | 105.6 | 0 | 0 | 0 | komunikace | 0.4 |  | 144 | 2.64 | 0 | 0 | 10.56 | 92.4 | 13.2
E3 | 8 | 4 | 1.1 | 90 | 35.2 | 0 | 0 | 0 | komunikace | 0.4 |  | 48 | 0.88 | 0 | 0 | 3.52 | 30.8 | 4.4
[5 empty] | 176 | [6 empty] | 240 | 4.4 |  |  | 17.6 | 154 | 22

## List1
1x | 1
5x | 5
1x | 1
5x | 5
4x | 4
1x | 1
2x | 2
1x | 1
1x | 1
2x | 2
1x | 1
2x | 2
1x | 1
6x | 6
4x | 4
2x | 2
1x | 1
1x | 1
1x | 1
3x | 3
2x | 2
5x | 5
4x | 4
1x | 1
1x | 1
1x | 1
1x | 1
1x | 1
4x | 4