## KL_Stavba_kuchyně
#RTSROZP# | Položkový rozpočet stavby
| Stavba: |  | N18-SAL-100 | Výměna podlahy v kuchyni 2. ZŠ J. A. Komenského, Milevsko
| Objekt: |  | 01 | Stavební práce
5103 | Rozpočet: |  | 01: | Stavební práce
| Objednatel: |  | Město Milevsko |  |  |  | IČO: | 00249831
|  |  | nám. E. Beneše 420 |  |  |  | DIČ: | CZ00249831
|  |  | 39901 | Milevsko
| Projektant: |  | Vaniš Luboš, Ing. |  |  |  | IČO: | 60078936
|  |  | Jiráskova 836 |  |  |  | DIČ: | CZ6510130011
|  |  | 39901 | Milevsko
| Zhotovitel: | [5 empty] | IČO:
DIČ:
Vypracoval:
| Rozpis ceny | [6 empty] | Celkem
HSV | HSV | [6 empty] | 0
PSV | PSV | [6 empty] | 0
MON | MON | [6 empty] | 0
VN | Vedlejší náklady | [6 empty] | 0
ON | Ostatní náklady | [6 empty] | 0
| Celkem | [6 empty] | 0
Rekapitulace daní
| Základ pro sníženou DPH |  |  | 15 | % | 0 |  |  | CZK
| Snížená DPH |  |  | 15 | % | 0 |  |  | CZK
| Základ pro základní DPH |  |  | 21 | % | 0 |  |  | CZK
| Základní DPH |  |  | 21 | % | 357170 |  |  | CZK
0 | Zaokrouhlení |  |  |  |  | 0 |  |  | CZK
0 | Cena celkem bez DPH |  |  |  |  | 0 |  |  | CZK
| Cena celkem s DPH |  |  |  |  | 357170 |  |  | CZK
|  | v |  |  | dne
|  |  | Za zhotovitele |  |  |  | Za objednatele
Rekapitulace dílčích částí
#CASTI>> | Číslo | Název |  |  | Základ pro sníženou DPH | Základ pro základní DPH | DPH celkem | Cena celkem | %
1 | Stavba |  |  |  | #VALUE! | #VALUE! |  | #VALUE! | #VALUE!
2 | 01 | Stavební práce |  |  | #VALUE! | #VALUE! |  | #VALUE! | #VALUE!
3 | 01: | Stavební práce |  |  | #VALUE! | #VALUE! |  | #VALUE! | #VALUE!
| Celkem za stavbu |  |  |  | #VALUE! | #VALUE! | 0 | #VALUE! | #VALUE!
Rekapitulace dílů
| Číslo | Název |  |  | Typ dílu |  |  | Celkem
| 3 | Svislé a kompletní konstrukce |  |  | HSV |  |  | 0
| 4 | Vodorovné konstrukce |  |  | HSV |  |  | 0
| 61 | Úpravy povrchů vnitřní |  |  | HSV |  |  | 0
| 63 | Podlahy a podlahové konstrukce |  |  | HSV |  |  | 0
| 9 | Ostatní konstrukce |  |  | HSV |  |  | 0
| 95 | Dokončovací konstrukce na pozemních stavbách |  |  | HSV |  |  | 0
| 96 | Bourání konstrukcí |  |  | HSV |  |  | 0
| 99 | Staveništní přesun hmot |  |  | HSV |  |  | 0
| 711 | Izolace proti vodě |  |  | PSV |  |  | 0
| 721 | Vnitřní kanalizace |  |  | PSV |  |  | 0
| 722 | Vnitřní vodovod |  |  | PSV |  |  | 0
| 725 | Zařizovací předměty |  |  | PSV |  |  | 0
| 735 | Otopná tělesa |  |  | PSV |  |  | 0
| 766 | Konstrukce truhlářské |  |  | PSV |  |  | 0
| 769 | Otvorové prvky z plastu |  |  | PSV |  |  | 0
| 771 | Podlahy z dlaždic a obklady |  |  | PSV |  |  | 0
| 777 | Podlahy ze syntetických hmot |  |  | PSV |  |  | 0
| 781 | Obklady keramické |  |  | PSV |  |  | 0
| 783 | Nátěry |  |  | PSV |  |  | 0
| 784 | Malby |  |  | PSV |  |  | 0
| 7999 | Profese |  |  | PSV |  |  | 0
| M21 | Elektromontáže |  |  | MON |  |  | 0
| M22 | Montáž sdělovací a zabezp. techniky |  |  | MON |  |  | 0
| D96 | Přesuny suti a vybouraných hmot |  |  | PSU |  |  | 0
| VN | Vedlejší náklady |  |  | VN |  |  | 0
| Cena celkem | [6 empty] | 0
Note on D11: Název
Note on D12: Ulice
Note on D13: PSČ
Note on E13: Místo
Note on I11: IČO
Note on I12: DIČ

## VzorPolozky (hidden)
Položkový rozpočet
S:
O:
R:

## 01 01_ Pol
Položkový rozpočet | [11 empty] | #TypZaznamu#
S: | N18-SAL-100 | Výměna podlahy v kuchyni 2. ZŠ J. A. Komenského, Milevsko | [9 empty] | STA
O: | 01 | Stavební práce | [6 empty] | STA |  |  | OBJ
R: | 01: | Stavební práce | [9 empty] | ROZ
P.č. | Číslo položky | Název položky | MJ | množství | cena / MJ | Celkem | Cen. soustava / platnost | Cenová úroveň
Díl: | 3 | Svislé a kompletní konstrukce |  |  |  | 0 | [5 empty] | DIL
1 | 342255028R00 | Příčky z desek Ytong tl. 15 cm | m2 | 6.6 |  | 0 | RTS 18/ II | Kalkul |  |  |  | POL1_
|  | varna : 1,2*(3,1+2,4) |  | 6.6 | [7 empty] | VV | 0
Díl: | 4 | Vodorovné konstrukce |  |  |  | 0 | [5 empty] | DIL
2 | 411387531R00 | Zabetonování otvorů 0,25 m2 ve stropech a klenbách | kus | 7 |  | 0 | RTS 18/ II | Kalkul |  |  |  | POL1_
|  | otvor po stoupačkách ZTI : 7 |  | 7 | [7 empty] | VV | 0
Díl: | 61 | Úpravy povrchů vnitřní |  |  |  | 0 | [5 empty] | DIL
3 | 612403380RT1 | Hrubá výplň rýh ve stěnách do 3x3 cm maltou ze SMS, zdicí maltou | m | 94 |  | 0 | RTS 18/ II | Kalkul |  |  |  | POL1_
|  | rýhy 3 x 3 vm pro elektrické rozvody : 94 |  | 94 | [7 empty] | VV | 0
4 | 612403384RT1 | Hrubá výplň rýh ve stěnách do 3x7 cm maltou ze SMS, zdicí maltou | m | 30 |  | 0 | RTS 18/ II | Kalkul |  |  |  | POL1_
|  | rozvody zdravotní instalace : 30 |  | 30 | [7 empty] | VV | 0
5 | 612481211RU1 | Montáž výztužné sítě(perlinky)do stěrky-vnit.stěny, včetně výztužné sítě a stěrkového tmelu Terranova | m2 | 34.98 |  | 0 | RTS 18/ II | Kalkul |  |  |  | POL1_
|  | varna - plochy : 1,2*((3,1+0,15+3,1+0,15)+(2,4+0,15+2,4+0,15)) |  | 13.92 | [7 empty] | VV | 0
|  | vyrovnání podkladu po odsekaném obkladu : 21,06 |  | 21.06 | [7 empty] | VV | 0
Díl: | 63 | Podlahy a podlahové konstrukce |  |  |  | 0 | [5 empty] | DIL
6 | 631312621R00 | Mazanina betonová tl. 5 - 8 cm C 20/25 | m3 | 11.0633 |  | 0 | RTS 18/ II | Kalkul |  |  |  | POL1_
|  | doplnění mazanin : 201,15*0,055 |  | 11.0633 | [7 empty] | VV | 0
7 | 631317105R00 | Řezání dilatační spáry hl. 0-50 mm, beton prostý | m | 202.55 |  | 0 | RTS 18/ II | Kalkul |  |  |  | POL1_
|  | DILATAČNÍ SPÁRY : 0,9 |  | 0.9 | [7 empty] | VV | 0
|  | varna : 7+1,4 |  | 8.4 | [7 empty] | VV | 0
|  | varna - výdej : 1,4 |  | 1.4 | [7 empty] | VV | 0
|  | chodba : 1,4 |  | 1.4 | [7 empty] | VV | 0
|  | chodba - umývárna : 0,9 |  | 0.9 | [7 empty] | VV | 0
|  | chodba - výdej : 1,4 |  | 1.4 | [7 empty] | VV | 0
|  | chodba - přípravna zeleniny : 2,7 |  | 2.7 | [7 empty] | VV | 0
|  | umývárna - výdej : 3,2 |  | 3.2 | [7 empty] | VV | 0
|  | výdejna : 2,8 |  | 2.8 | [7 empty] | VV | 0
|  | PROŘEZÁVANÁ KOTEVNÍ DRÁŽKA STĚRKY : | [9 empty] | VV | 0
|  | PO OBVODU MÍSTNOSTÍ : | [9 empty] | VV | 0
|  | umývárna černého nádobí : 2,9+7,1+2,9+7,1 |  | 20 | [7 empty] | VV | 0
|  | varna : (8,9+7,1+8,9+7,1)-1,4 |  | 30.6 | [7 empty] | VV | 0
|  | chodba : 0,7+3,5+0,75+0,5+2,5+3,9+5,5+3,5+4,5+4,2 |  | 29.55 | [7 empty] | VV | 0
|  | přípravna masa : 3,25+3,05+3,25+3,05 |  | 12.6 | [7 empty] | VV | 0
|  | přípravna zeleniny : 3,2+2,8+3,2 |  | 9.2 | [7 empty] | VV | 0
|  | umývárna nádobí : 4,45+3,2+4,45 |  | 12.1 | [7 empty] | VV | 0
|  | chodba : (17,7+2,8+17,7+2,8)-3,2 |  | 37.8 | [7 empty] | VV | 0
|  | PODÉL NEREZOVÝCH ŽLABŮ : | [9 empty] | VV | 0
|  | varna : (0,8+0,4+0,8)+(0,8+0,4+0,8)+(0,3+3+0,3)+(0,3+2,1+0,9+0,4+0,9+0,5+0,3)+(4*0,45) |  | 14.8 | [7 empty] | VV | 0
|  | umývárna černého nádobí : 4*0,45 |  | 1.8 | [7 empty] | VV | 0
|  | přípravna masa : 4*0,45 |  | 1.8 | [7 empty] | VV | 0
|  | chodba : 4*0,45 |  | 1.8 | [7 empty] | VV | 0
|  | umývárna nádobí : 0,4+1,5+0,4+1,5 |  | 3.8 | [7 empty] | VV | 0
|  | výdejna jídel : 2*(4*0,45) |  | 3.6 | [7 empty] | VV | 0
8 | 631319161R00 | Příplatek za konečnou úpravu mazanin tl. 8 cm | m3 | 11.0633 |  | 0 | RTS 18/ II | Kalkul |  |  |  | POL1_
9 | 631362021R00 | Výztuž mazanin svařovanou sítí z drátů Kari | t | 0.08537 |  | 0 | RTS 18/ II | Kalkul |  |  |  | POL1_
|  | vložená výztuž v místě nových varných bloků : 2*(3,5*3,5)*3,03/1000*1,15 |  | 0.08537 | [7 empty] | VV | 0
10 | 631001001 | Příplatek za vodotěsnou přísadu do betonové mazaniny | m3 | 11.0633 |  | 0 | Vlastní | Indiv |  |  |  | POL1_
Díl: | 9 | Ostatní konstrukce |  |  |  | 0 | [5 empty] | DIL
11 | 999001001 | Hygienické nerezové žlaby - dodávka dle samostatné nabídky ACO Stavební prvky spol. s r.o. | kpl | 1 |  | 0 | Vlastní | Indiv |  |  |  | POL1_
12 | 999001002 | Montáž nerezových žlabů | ks | 1 |  | 0 | Vlastní | Indiv |  |  |  | POL1_
Díl: | 95 | Dokončovací konstrukce na pozemních stavbách |  |  |  | 0 | [5 empty] | DIL
13 | 952901111R00 | Vyčištění budov o výšce podlaží do 4 m | m2 | 201.15 |  | 0 | RTS 18/ II | Kalkul |  |  |  | POL1_
|  | umývárna černého nádobí : 20 |  | 20 | [7 empty] | VV | 0
|  | varna : 61,3 |  | 61.3 | [7 empty] | VV | 0
|  | chodba : 36,8 |  | 36.8 | [7 empty] | VV | 0
|  | přípravna masa : 9,9 |  | 9.9 | [7 empty] | VV | 0
|  | přípravna zeleniny : 8,7 |  | 8.7 | [7 empty] | VV | 0
|  | umývárna nádobí : 14,25 |  | 14.25 | [7 empty] | VV | 0
|  | příjem nádobí : 50,2 |  | 50.2 | [7 empty] | VV | 0
14 | 953981101R00 | Chemické kotvy do betonu, hl. 80 mm, M 8, ampule | kus | 122 |  | 0 | RTS 18/ II | Kalkul |  |  |  | POL1_
|  | kotvení objímek kanalizace : 122 |  | 122 | [7 empty] | VV | 0
Díl: | 96 | Bourání konstrukcí |  |  |  | 0 | [5 empty] | DIL
15 | 965042131R00 | Bourání mazanin betonových tl. 10 cm, pl. 4 m2 | m3 | 12.569 |  | 0 | RTS 18/ II | Kalkul |  |  |  | POL1_
|  | výměra plochy víz. bourání dlažby : 201,15*0,06 |  | 12.069 | [7 empty] | VV | 0
|  | v místě žlabů : 0,5 |  | 0.5 | [7 empty] | VV | 0
16 | 965081712RT1 | Bourání dlažeb keramických tl.10 mm, pl. do 1 m2, ručně, dlaždice keramické | m2 | 201.15 |  | 0 | RTS 18/ II | Kalkul |  |  |  | POL1_
|  | varna : 61,30 |  | 61.3 | [7 empty] | VV | 0
|  | umývárna černého nádobí : 20 |  | 20 | [7 empty] | VV | 0
|  | chodba : 36,8 |  | 36.8 | [7 empty] | VV | 0
|  | příprava masa : 9,9 |  | 9.9 | [7 empty] | VV | 0
|  | příprava zeleniny : 8,7 |  | 8.7 | [7 empty] | VV | 0
|  | umývárna nádobí : 14,25 |  | 14.25 | [7 empty] | VV | 0
|  | příjem nádobí - výdejna jídel : 50,2 |  | 50.2 | [7 empty] | VV | 0
17 | 970041130R00 | Vrtání jádrové do prostého betonu do D 130 mm | m | 4.2 |  | 0 | RTS 18/ II | Kalkul |  |  |  | POL1_
|  | prostupy stoupaček kanalizace : 4*0,3 |  | 1.2 | [7 empty] | VV | 0
|  | obnova původních prostupů - případné osové posunutí : 10*0,3 |  | 3 | [7 empty] | VV | 0
18 | 974031121R00 | Vysekání rýh ve zdi cihelné 3 x 3 cm | m | 94 |  | 0 | RTS 18/ II | Kalkul |  |  |  | POL1_
|  | rozvody elektroinstalace : 94 |  | 94 | [7 empty] | VV | 0
19 | 974031122R00 | Vysekání rýh ve zdi cihelné 3 x 7 cm | m | 30 |  | 0 | RTS 18/ II | Kalkul |  |  |  | POL1_
|  | rozvody zdravotní instalace : 30 |  | 30 | [7 empty] | VV | 0
20 | 974031133R00 | Vysekání rýh ve zdi cihelné 5 x 10 cm | m | 10 |  | 0 | RTS 18/ II | Kalkul |  |  |  | POL1_
|  | přípomoc pro kanalizaci : 10 |  | 10 | [7 empty] | VV | 0
21 | 978059511R00 | Odsekání vnitřních obkladů stěn do 1 m2 | m2 | 21.06 |  | 0 | RTS 18/ II | Kalkul |  |  |  | POL1_
|  | přípravna masa : 1,8*(3,05+3,25+3,05+3,25)-(1,8*0,9) |  | 21.06 | [7 empty] | VV | 0
Díl: | 99 | Staveništní přesun hmot |  |  |  | 0 | [5 empty] | DIL
22 | 999281105R00 | Přesun hmot pro opravy a údržbu do výšky 6 m | t | 31.5111 |  | 0 | RTS 18/ II | Kalkul |  |  |  | POL7_
Díl: | 711 | Izolace proti vodě |  |  |  | 0 | [5 empty] | DIL
23 | 711212000RU1 | Penetrace podkladu pod hydroizolační nátěr,vč.dod., Primer G (fa Mapei) | m2 | 14.745 |  | 0 | RTS 18/ II | Kalkul |  |  |  | POL1_
24 | 711212002RT3 | Hydroizolační povlak - nátěr nebo stěrka, Mapelastic (fa Mapei), pružná hydroizolace tl. 2mm | m2 | 14.745 |  | 0 | RTS 18/ II | Kalkul |  |  |  | POL1_
|  | varna - plochy : 1,2*((3,1+0,15+3,1+0,15)+(2,4+0,15+2,4+0,15)) |  | 13.92 | [7 empty] | VV | 0
|  | varna - horní plocha : 0,15*(3,1+2,4) |  | 0.825 | [7 empty] | VV | 0
25 | 711212601R00 | Těsnicí pás do spoje podlaha - stěna | m | 11.6 |  | 0 | RTS 18/ II | Kalkul |  |  |  | POL1_
|  | varna - plochy : ((3,1+0,15+3,1+0,15)+(2,4+0,15+2,4+0,15)) |  | 11.6 | [7 empty] | VV | 0
26 | 711212602R00 | Těsnicí roh vnější, vnitřní do spoje podlaha-stěna | kus | 8 |  | 0 | RTS 18/ II | Kalkul |  |  |  | POL1_
27 | 998711201R00 | Přesun hmot pro izolace proti vodě, výšky do 6 m | % | 111.1435 |  | 0 | RTS 18/ II | Kalkul |  |  |  | POL7_
Díl: | 721 | Vnitřní kanalizace |  |  |  | 0 | [5 empty] | DIL
28 | 721140802R00 | Demontáž potrubí litinového DN 100 | m | 57 |  | 0 | RTS 18/ II | Kalkul |  |  |  | POL1_
|  | stávající rozvody : 57 |  | 57 | [7 empty] | VV | 0
29 | 721176102R00 | Potrubí HT připojovací D 40 x 1,8 mm | m | 2 |  | 0 | RTS 18/ II | Kalkul |  |  |  | POL1_
30 | 721176103R00 | Potrubí HT připojovací D 50 x 1,8 mm | m | 4 |  | 0 | RTS 18/ II | Kalkul |  |  |  | POL1_
31 | 721176135R00 | Potrubí HT svodné (ležaté) zavěšené D 110 x 2,7 mm | m | 61 |  | 0 | RTS 18/ II | Kalkul |  |  |  | POL1_
32 | 721154235R00 | Kus čisticí ovál. víko, potr. ležaté D 110 | kus | 4 |  | 0 | RTS 18/ II | Kalkul |  |  |  | POL1_
33 | 721001001 | Napojení na stávající kanalizaci | ks | 1 |  | 0 | Vlastní | Indiv |  |  |  | POL1_
34 | 721001002 | Zpětné napojení varných zařízení na kanalizaci | ks | 1 |  | 0 | Vlastní | Indiv |  |  |  | POL1_
35 | 28615295.AR | Koleno HTB D 110 mm 15° PP | kus | 2 |  | 0 | RTS 18/ II | RTS 18/ I |  |  |  | POL3_
36 | 28615296.AR | Koleno HTB D 110 mm 30° PP | kus | 3 |  | 0 | RTS 18/ II | RTS 18/ I |  |  |  | POL3_
37 | 28615297.AR | Koleno HTB D 110 mm 45° PP | kus | 53 |  | 0 | RTS 18/ II | RTS 18/ I |  |  |  | POL3_
38 | 28615370.AR | Odbočka HTEA D 110/ 110 mm 45° PP | kus | 21 |  | 0 | RTS 18/ II | RTS 18/ I |  |  |  | POL3_
39 | 28697331.AR | Objímka rychloupínací Master 3 DN 70, 100 | kus | 122 |  | 0 | RTS 18/ II | RTS 18/ I |  |  |  | POL3_
|  | spotřeba á 0,5 m : 61/0,5 |  | 122 | [7 empty] | VV | 0
40 | 31179106R | Tyč závitová M10, DIN 975 | m | 36.6 |  | 0 | RTS 18/ II | RTS 18/ I |  |  |  | POL3_
|  | kotvení objímek kanalizace - dl.300 mm : 122*0,3 |  | 36.6 | [7 empty] | VV | 0
41 | 998721201R00 | Přesun hmot pro vnitřní kanalizaci, výšky do 6 m | % | 842.9088 |  | 0 | RTS 18/ II | Kalkul |  |  |  | POL7_
Díl: | 722 | Vnitřní vodovod |  |  |  | 0 | [5 empty] | DIL
42 | 722130802R00 | Demontáž potrubí ocelových závitových DN 40 | m | 110 |  | 0 | RTS 18/ II | Kalkul |  |  |  | POL1_
43 | 722172711R00 | Potrubí z PPR Ekoplastik, D 20 x 2,8 mm, PN 16 | m | 84 |  | 0 | RTS 18/ II | Kalkul |  |  |  | POL1_
44 | 722172712R00 | Potrubí z PPR Ekoplastik, D 25 x 3,5 mm, PN 16 | m | 52 |  | 0 | RTS 18/ II | Kalkul |  |  |  | POL1_
45 | 722172713R00 | Potrubí z PPR Ekoplastik, D 32 x 4,4 mm, PN 16 | m | 14 |  | 0 | RTS 18/ II | Kalkul |  |  |  | POL1_
46 | 722181211RZ6 | Izolace návleková MIRELON PRO tl. stěny 6 mm, vnitřní průměr 20 mm | m | 4 |  | 0 | RTS 18/ II | Kalkul |  |  |  | POL1_
47 | 722181212RT8 | Izolace návleková MIRELON PRO tl. stěny 9 mm, vnitřní průměr 25 mm | m | 26 |  | 0 | RTS 18/ II | Kalkul |  |  |  | POL1_
48 | 722181212RU1 | Izolace návleková MIRELON PRO tl. stěny 9 mm, vnitřní průměr 32 mm | m | 7 |  | 0 | RTS 18/ II | Kalkul |  |  |  | POL1_
49 | 722181212RZ6 | Izolace návleková MIRELON PRO tl. stěny 9 mm, vnitřní průměr 20 mm | m | 40 |  | 0 | RTS 18/ II | Kalkul |  |  |  | POL1_
50 | 722181214RT8 | Izolace návleková MIRELON PRO tl. stěny 20 mm, vnitřní průměr 25 mm | m | 26 |  | 0 | RTS 18/ II | Kalkul |  |  |  | POL1_
51 | 722181214RU1 | Izolace návleková MIRELON PRO tl. stěny 20 mm, vnitřní průměr 32 mm | m | 7 |  | 0 | RTS 18/ II | Kalkul |  |  |  | POL1_
52 | 722181214RZ6 | Izolace návleková MIRELON PRO tl. stěny 20 mm, vnitřní průměr 20 mm | m | 40 |  | 0 | RTS 18/ II | Kalkul |  |  |  | POL1_
53 | 722235653R00 | Ventil vod.zpětný - DN 25 | kus | 1 |  | 0 | RTS 18/ II | Kalkul |  |  |  | POL1_
54 | 722238332R00 | Ventil vod.uzav.přímý,s vypouštěním - DN20 | kus | 5 |  | 0 | RTS 18/ II | Kalkul |  |  |  | POL1_
55 | 722238333R00 | Ventil vod.uzav.přímý,s vypouštěním - DN25 | kus | 11 |  | 0 | RTS 18/ II | Kalkul |  |  |  | POL1_
56 | 722238334R00 | Ventil vod.uzav.přímý,s vypouštěním - DN32 | kus | 1 |  | 0 | RTS 18/ II | Kalkul |  |  |  | POL1_
57 | 722236513R00 | Filtr vod.,vel.oka 0,4mm,vnitřní závity HERZ DN 25 | kus | 1 |  | 0 | RTS 18/ II | Kalkul |  |  |  | POL1_
58 | 722235862R00 | Kompenzátor vod.pryžový - DN 25 | kus | 3 |  | 0 | RTS 18/ II | Kalkul |  |  |  | POL1_
59 | 722280106R00 | Tlaková zkouška vodovodního potrubí DN 32 | m | 150 |  | 0 | RTS 18/ II | Kalkul |  |  |  | POL1_
60 | 722001001 | Přemístění výlevky | ks | 1 |  | 0 | Vlastní | Indiv |  |  |  | POL1_
61 | 722009001 | Posuvné ulpžení vodovodního potrubí na ocelových konzolách v drátěných koších - 56 m, cca 36 konzol | ks | 1 |  | 0 | Vlastní | Indiv |  |  |  | POL1_
62 | 998722201R00 | Přesun hmot pro vnitřní vodovod, výšky do 6 m | % | 1187.4796 |  | 0 | RTS 18/ II | Kalkul |  |  |  | POL7_
Díl: | 725 | Zařizovací předměty |  |  |  | 0 | [5 empty] | DIL
63 | 725017132R00 | Umyvadlo na šrouby bílé | soubor | 1 |  | 0 | RTS 18/ II | Kalkul |  |  |  | POL1_
64 | 725319101R00 | Montáž dřezů jednoduchých | soubor | 2 |  | 0 | RTS 18/ II | Kalkul |  |  |  | POL1_
65 | 725019101R00 | Výlevka stojící MIRA 5104.6 s plastovou mřížkou | soubor | 1 |  | 0 | RTS 18/ II | Kalkul |  |  |  | POL1_
66 | 725823114R00 | Baterie dřezová stojánková ruční, bez otvír.odpadu | kus | 1 |  | 0 | RTS 18/ II | Kalkul |  |  |  | POL1_
67 | 725823631R00 | Baterie automat.umyvadlová stojánková,bez regulace | kus | 3 |  | 0 | RTS 18/ II | Kalkul |  |  |  | POL1_
68 | 725825111RT1 | Baterie umyvadlová nástěnná ruční, standardní | kus | 2 |  | 0 | RTS 18/ II | Kalkul |  |  |  | POL1_
69 | 725825114RT1 | Baterie dřezová nástěnná ruční, standardní | kus | 1 |  | 0 | RTS 18/ II | Kalkul |  |  |  | POL1_
70 | 725829201RT1 | Montáž baterie umyv.a dřezové nástěnné chromové, včetně dodávky pákové baterie | kus | 7 |  | 0 | RTS 18/ II | Kalkul |  |  |  | POL1_
71 | 725860201RT1 | Sifon ke konvektomatu | kus | 2 |  | 0 | RTS 18/ II | Kalkul |  |  |  | POL1_
72 | 725860202R00 | Sifon dřezový HL100G, D 40, 50 mm, 6/4" | kus | 2 |  | 0 | RTS 18/ II | Kalkul |  |  |  | POL1_
73 | 725860213R00 | Sifon umyvadlový HL132, D 32, 40 mm | kus | 1 |  | 0 | RTS 18/ II | Kalkul |  |  |  | POL1_
74 | 725009001 | Změkčovač vody | ks | 1 |  | 0 | Vlastní | Indiv |  |  |  | POL1_
75 | 725009002 | Průchozí uzavírací ventil - dle typu kotle DN 15-20 | ks | 16 |  | 0 | Vlastní | Indiv |  |  |  | POL1_
76 | 55230700R | Dřez nerez | kus | 2 |  | 0 | RTS 18/ II | RTS 18/ I |  |  |  | POL3_
77 | 998725201R00 | Přesun hmot pro zařizovací předměty, výšky do 6 m | % | 1091.86 |  | 0 | RTS 18/ II | Kalkul |  |  |  | POL7_
Díl: | 735 | Otopná tělesa |  |  |  | 0 | [5 empty] | DIL
78 | 735001001 | Demontáž radiátorů, nátěr, zpětná montáž (cca 10 ks) | soubor | 1 |  | 0 | Vlastní | Indiv |  |  |  | POL1_
Díl: | 766 | Konstrukce truhlářské |  |  |  | 0 | [5 empty] | DIL
79 | 766001001 | Obklad stoupačky deskou HPL | ks | 1 |  | 0 | Vlastní | Indiv |  |  |  | POL1_
80 | 766001002 | Soklík s desky HPL | ks | 1 |  | 0 | Vlastní | Indiv |  |  |  | POL1_
Díl: | 769 | Otvorové prvky z plastu |  |  |  | 0 | [5 empty] | DIL
81 | 766629304R00 | Montáž dveří plastových | kus | 2 |  | 0 | RTS 18/ II | Kalkul |  |  |  | POL1_
|  | dveře ozn. 01 - 1250 x 1970 mm : 1 |  | 1 | [7 empty] | VV | 0
|  | dveře ozn. 02 - 900 x 1970 mm : 1 |  | 1 | [7 empty] | VV | 0
82 | 61143250R | Dveře plastové 1křídlové 900 x 1970 cm | kus | 1 |  | 0 | RTS 18/ II | RTS 18/ I |  |  |  | POL3_
83 | 61143260R | Dveře plastové 2křídlové 1250 x 1970 mm | kus | 1 |  | 0 | RTS 18/ II | RTS 18/ I |  |  |  | POL3_
Díl: | 771 | Podlahy z dlaždic a obklady |  |  |  | 0 | [5 empty] | DIL
84 | 771475014R00 | Obklad soklíků keram.rovných, tmel,výška 10 cm | m | 139.25 |  | 0 | RTS 18/ II | Indiv |  |  |  | POL1_
|  | umývárna černého nádobí : 2,9+7,1+2,9+7,1 |  | 20 | [7 empty] | VV | 0
|  | varna : (8,9+7,1+8,9+7,1)-1,4 |  | 30.6 | [7 empty] | VV | 0
|  | chodba : 0,7+3,5+0,75+0,5+2,5+3,9+5,5+3,5+4,5+4,2 |  | 29.55 | [7 empty] | VV | 0
|  | přípravna zeleniny : 3,2+2,8+3,2 |  | 9.2 | [7 empty] | VV | 0
|  | umývárna nádobí : 4,45+3,2+4,45 |  | 12.1 | [7 empty] | VV | 0
|  | chodba : (17,7+2,8+17,7+2,8)-3,2 |  | 37.8 | [7 empty] | VV | 0
85 | 771479001R00 | Řezání dlaždic keramických pro soklíky | m | 139.25 |  | 0 | RTS 18/ II | Kalkul |  |  |  | POL1_
86 | 771577113R00 | Lišta hliníková přechodová, stejná výška podlah | m | 2.15 |  | 0 | RTS 18/ II | Kalkul |  |  |  | POL1_
|  | chodba - kancelář : 0,9 |  | 0.9 | [7 empty] | VV | 0
|  | chodba - chodba : 1,25 |  | 1.25 | [7 empty] | VV | 0
87 | 7719101 | Dlažba keramická dle výběru investora - cenová úroveň 300,- Kč/m2 | m2 | 15 |  | 0 | Vlastní | Indiv |  |  |  | POL3_
88 | 998771201R00 | Přesun hmot pro podlahy z dlaždic, výšky do 6 m | % | 310.6337 |  | 0 | RTS 18/ II | Kalkul |  |  |  | POL7_
Díl: | 777 | Podlahy ze syntetických hmot |  |  |  | 0 | [5 empty] | DIL
89 | 771578011R00 | Spára podlaha - stěna - systémové provedení na silikon-kaučukové bázi | m | 163.45 |  | 0 | RTS 18/ II | Indiv |  |  |  | POL1_
|  | varna - příčky : ((3,1+0,15+3,1+0,15)+(2,4+0,15+2,4+0,15)) |  | 11.6 | [7 empty] | VV | 0
[12 empty] | VV | 0
|  | umývárna černého nádobí : 2,9+7,1+2,9+7,1 |  | 20 | [7 empty] | VV | 0
|  | varna : (8,9+7,1+8,9+7,1)-1,4 |  | 30.6 | [7 empty] | VV | 0
|  | chodba : 0,7+3,5+0,75+0,5+2,5+3,9+5,5+3,5+4,5+4,2 |  | 29.55 | [7 empty] | VV | 0
|  | přípravna masa : 3,25+3,05+3,25+3,05 |  | 12.6 | [7 empty] | VV | 0
|  | přípravna zeleniny : 3,2+2,8+3,2 |  | 9.2 | [7 empty] | VV | 0
|  | umývárna nádobí : 4,45+3,2+4,45 |  | 12.1 | [7 empty] | VV | 0
|  | chodba : (17,7+2,8+17,7+2,8)-3,2 |  | 37.8 | [7 empty] | VV | 0
90 | 777001001 | Polyuretanová jednovrstvá protiskluzná stěrka tl. 6 mm - provedení dle technologického předpisu | m2 | 139.85 |  | 0 | Vlastní | Indiv |  |  |  | POL1_
91 | 777001002 | Polyuretanová jednovrstvá protiskluzná stěrka tl. 9 mm - provedení dle technologického předpisu | m2 | 61.3 |  | 0 | Vlastní | Indiv |  |  |  | POL1_
92 | 777001003 | Ukončovací profil "Z" ukotven do stěny | m | 12.6 |  | 0 | Vlastní | Indiv |  |  |  | POL1_
|  | přípravna masa : (3,05+3,25+3,05+3,25) |  | 12.6 | [7 empty] | VV | 0
93 | 777001004 | Fabion R=50 mm | m | 163.45 |  | 0 | Vlastní | Indiv |  |  |  | POL1_
94 | 998777201R00 | Přesun hmot pro podlahy syntetické, výšky do 6 m | % | 3405.7187 |  | 0 | RTS 18/ II | Kalkul |  |  |  | POL7_
Díl: | 781 | Obklady keramické |  |  |  | 0 | [5 empty] | DIL
95 | 781101210R00 | Penetrace podkladu pod obklady | m2 | 14.745 |  | 0 | RTS 18/ II | Kalkul |  |  |  | POL1_
96 | 781411904R00 | Oprava obkladů z obkladaček porovin. 200x100 | kus | 90 |  | 0 | RTS 18/ II | Kalkul |  |  |  | POL1_
|  | přemístění výlevky : 10 |  | 10 | [7 empty] | VV | 0
|  | ostatní : 80 |  | 80 | [7 empty] | VV | 0
97 | 781475114R00 | Obklad vnitřní stěn keramický, do tmele, 20x20 cm | m2 | 35.805 |  | 0 | RTS 18/ II | Kalkul |  |  |  | POL1_
|  | přípravna masa : 1,8*(3,05+3,25+3,05+3,25)-(1,8*0,9) |  | 21.06 | [7 empty] | VV | 0
[12 empty] | VV | 0
|  | varna - plochy : 1,2*((3,1+0,15+3,1+0,15)+(2,4+0,15+2,4+0,15)) |  | 13.92 | [7 empty] | VV | 0
|  | varna - horní plocha : 0,15*(3,1+2,4) |  | 0.825 | [7 empty] | VV | 0
98 | 781497121R00 | Lišta hliníková rohová k obkladům | m | 21.55 |  | 0 | RTS 18/ II | Kalkul |  |  |  | POL1_
|  | varna - rohy : (8*1,2) |  | 9.6 | [7 empty] | VV | 0
|  | varna horní plocha : (0,15+3,1+0,5+3,1)+(0,15+2,4+0,15+2,4) |  | 11.95 | [7 empty] | VV | 0
99 | 23596041R | Nátěr penetrační základní-koncentrát balení 12 kg | kg | 1.4745 |  | 0 | RTS 18/ II | RTS 18/ I |  |  |  | POL3_
|  | spotřeba 0,1 kg/m2 : 14,745*0,1 |  | 1.4745 | [7 empty] | VV | 0
100 | 78191001 | Obklad keramický dle výběru investora - cenová úroveň 300,- Kč/m2 | m2 | 45 |  | 0 | Vlastní | Indiv |  |  |  | POL3_
101 | 998781201R00 | Přesun hmot pro obklady keramické, výšky do 6 m | % | 451.765 |  | 0 | RTS 18/ II | Kalkul |  |  |  | POL7_
Díl: | 783 | Nátěry |  |  |  | 0 | [5 empty] | DIL
102 | 783225100R00 | Nátěr syntetický kovových konstrukcí 2x + 1x email | m2 | 3.009 |  | 0 | RTS 18/ II | Indiv |  |  |  | POL1_
|  | dveře ozn. 01 - 1250 x 1970 mm : 0,3*(1,97+1,25+1,97) |  | 1.557 | [7 empty] | VV | 0
|  | dveře ozn. 02 - 900 x 1970 mm : 0,3*(1,97+0,9+1,97) |  | 1.452 | [7 empty] | VV | 0
103 | 783991001 | Voděodolný nátěr | m2 | 17.5875 |  | 0 | Vlastní | Indiv |  |  |  | POL1_
|  | umývárna černého nádobí : 0,75*2,9 |  | 2.175 | [7 empty] | VV | 0
|  | varna : 0,75*8,9 |  | 6.675 | [7 empty] | VV | 0
|  | přípravna masa : 0,75*3,3 |  | 2.475 | [7 empty] | VV | 0
|  | přípravna zeleniny : 0,75*2,75 |  | 2.0625 | [7 empty] | VV | 0
|  | chodba : 2*0,75*2,8 |  | 4.2 | [7 empty] | VV | 0
Díl: | 784 | Malby |  |  |  | 0 | [5 empty] | DIL
104 | 784191101R00 | Penetrace podkladu univerzální Primalex 1x | m2 | 420 |  | 0 | RTS 18/ II | Kalkul |  |  |  | POL1_
105 | 784195212R00 | Malba Primalex Plus, bílá, bez penetrace, 2 x | m2 | 420 |  | 0 | RTS 18/ II | Kalkul |  |  |  | POL1_
Díl: | 7999 | Profese |  |  |  | 0 | [5 empty] | DIL
106 | 799001001 | Odpojení a uzavření rozvodů elektro - provedení dle rozsahu PD | ks | 1 |  | 0 | Vlastní | Indiv |  |  |  | POL1_
107 | 799001002 | Odpojení a uzavření rozvodů odvětrání - provedení dle rozsahu PD | ks | 1 |  | 0 | Vlastní | Indiv |  |  |  | POL1_
108 | 799001003 | Odpojení a uzavření rozvodů vody - provedení dle rozsahu PD | ks | 1 |  | 0 | Vlastní | Indiv |  |  |  | POL1_
109 | 799001004 | Odpojení a uzavření rozvodů kanalizace - provedení dle rozsahu PD | ks | 1 |  | 0 | Vlastní | Indiv |  |  |  | POL1_
110 | 799001005 | Uzavření a vypuštění stoupaček vytápění ( pro demontáž radiátorů) - rozsah dle PD | ks | 1 |  | 0 | Vlastní | Indiv |  |  |  | POL1_
111 | 799001006 | Napuštění vody do otopného systému, odvzdušnění, zprovoznění | ks | 1 |  | 0 | Vlastní | Indiv |  |  |  | POL1_
112 | 799001007 | Demontáž zařízení kuchyně a zařizovacích předmětů - uložení na určené místo | ks | 1 |  | 0 | Vlastní | Indiv |  |  |  | POL1_
Díl: | M21 | Elektromontáže |  |  |  | 0 | [5 empty] | DIL
113 | 210010062RT1 | Trubka ocelová závitová uložená pevně, 16 mm, včetně dodávky trubky 6016 + kolena 6116 | m | 14 |  | 0 | RTS 18/ II | Kalkul |  |  |  | POL1_
114 | 210010063RT2 | Trubka ocelová závitová uložená pevně, 21 mm, včetně dodávky trubky 6021 + kolena 6121 | m | 28 |  | 0 | RTS 18/ II | Kalkul |  |  |  | POL1_
115 | 210010323R00 | Krabice odbočná KO, se zapojením, čtvercová | kus | 8 |  | 0 | RTS 18/ II | Kalkul |  |  |  | POL1_
116 | 210011001R00 | Trubka ocelová typ 6013 včetně vývodek | m | 22 |  | 0 | RTS 18/ II | Kalkul |  |  |  | POL1_
117 | 210110006R00 | Spínač nástěnný trojpól.45A | kus | 12 |  | 0 | RTS 18/ II | Kalkul |  |  |  | POL1_
118 | 210110007R00 | Spínač nástěnný trojpól.75A | kus | 2 |  | 0 | RTS 18/ II | Kalkul |  |  |  | POL1_
119 | 210110026R00 | Spínač nástěnný trojpól.16A | kus | 2 |  | 0 | RTS 18/ II | Kalkul |  |  |  | POL1_
120 | 210111062R00 | Zásuvka domovní nástěnná 16A,380V 3P+N+PE | kus | 2 |  | 0 | RTS 18/ II | Kalkul |  |  |  | POL1_
121 | 210111071R00 | Zásuvka domovní spojovací 16A,250V 2P+PE | kus | 16 |  | 0 | RTS 18/ II | Kalkul |  |  |  | POL1_
122 | 210800003R00 | Vodič CS 4 mm2 uložený pod omítkou | m | 10 |  | 0 | RTS 18/ II | Kalkul |  |  |  | POL1_
|  | přesná výměra bude určena při realizaci : 10 |  | 10 | [7 empty] | VV | 0
123 | 210800004R00 | Vodič CS 6 mm2 uložený pod omítkou | m | 10 |  | 0 | RTS 18/ II | Kalkul |  |  |  | POL1_
|  | přesná výměra bude určena při realizaci : 10 |  | 10 | [7 empty] | VV | 0
124 | 210800005R00 | Vodič CYY 10 mm2 uložený pod omítkou | m | 10 |  | 0 | RTS 18/ II | Kalkul |  |  |  | POL1_
|  | přesná výměra bude určena při realizaci : 10 |  | 10 | [7 empty] | VV | 0
125 | 210800006R00 | Vodič CYY 16 mm2 uložený pod omítkou | m | 10 |  | 0 | RTS 18/ II | Kalkul |  |  |  | POL1_
|  | přesná výměra bude určena při realizaci : 10 |  | 10 | [7 empty] | VV | 0
126 | 210800116RT1 | Kabel CYKY 750 V 5x2,5 mm2 uložený pod omítkou, včetně dodávky kabelu | m | 100 |  | 0 | RTS 18/ II | Kalkul |  |  |  | POL1_
|  | přesná výměra bude určena při realizaci : 100 |  | 100 | [7 empty] | VV | 0
127 | 210810006RT1 | Kabel CYKY-m 750 V 3 x 2,5 mm2 volně uložený, včetně dodávky kabelu | m | 280 |  | 0 | RTS 18/ II | Kalkul |  |  |  | POL1_
|  | přesná výměra bude určena při realizaci : 280 |  | 280 | [7 empty] | VV | 0
128 | 210810017RT1 | Kabel CYKY-m 750 V 5 žil,4 až 25 mm2,volně uložený, včetně dodávky kabelu 5x4 mm2 | m | 90 |  | 0 | RTS 18/ II | Kalkul |  |  |  | POL1_
|  | přesná výměra bude určena při realizaci : 90 |  | 90 | [7 empty] | VV | 0
129 | 210810017RT2 | Kabel CYKY-m 750 V 5 žil,4 až 25 mm2,volně uložený, včetně dodávky kabelu 5x6 mm2 | m | 150 |  | 0 | RTS 18/ II | Kalkul |  |  |  | POL1_
|  | přesná výměra bude určena při realizaci : 150 |  | 150 | [7 empty] | VV | 0
130 | 210810017RT4 | Kabel CYKY-m 750 V 5 žil,4 až 25 mm2,volně uložený, včetně dodávky kabelu 5x16 mm2 | m | 40 |  | 0 | RTS 18/ II | Kalkul |  |  |  | POL1_
|  | přesná výměra bude určena při realizaci : 40 |  | 40 | [7 empty] | VV | 0
131 | 210810057RT3 | Kabel CYKY-m 750 V 5 žil 4 až 16 mm pevně uložený, včetně dodávky kabelu 5x10 mm2 | m | 75 |  | 0 | RTS 18/ II | Kalkul |  |  |  | POL1_
|  | přesná výměra bude určena při realizaci : 75 |  | 75 | [7 empty] | VV | 0
132 | 210901078RT1 | Kabel silový AYKY 1kV 3x240+120 mm2 volně uložený, včetně dodávky kabelu AYKY 4b3x240+120 | m | 15 |  | 0 | RTS 18/ II | Kalkul |  |  |  | POL1_
133 | 210800118LH1 | Kabel H07RN-F uložený pod omítkou, včetně dodávky kabelu 5x16 mm2 | m | 10 |  | 0 | Vlastní | Indiv |  |  |  | POL1_
|  | přesná výměra bude určena při realizaci : 10 |  | 10 | [7 empty] | VV | 0
134 | 210800118LH2 | Kabel H07RN-F uložený pod omítkou, včetně dodávky kabelu 5x10 mm2 | m | 10 |  | 0 | Vlastní | Kalkul |  |  |  | POL1_
|  | přesná výměra bude určena při realizaci : 10 |  | 10 | [7 empty] | VV | 0
135 | 210800118LH3 | Kabel H07RN-F uložený pod omítkou, včetně dodávky kabelu 5x6 mm2 | m | 10 |  | 0 | Vlastní | Kalkul |  |  |  | POL1_
|  | přesná výměra bude určena při realizaci : 10 |  | 10 | [7 empty] | VV | 0
136 | 210800118LH4 | Kabel H07RN-F uložený pod omítku , včetně dodávky kabelu 5x4 mm2 | m | 10 |  | 0 | Vlastní | Kalkul |  |  |  | POL1_
|  | přesná výměra bude určena při realizaci : 10 |  | 10 | [7 empty] | VV | 0
137 | 210800118LH5 | Kabel H07RN-F uložený pod omítkou, včetně dodávky kabelu 5x2,5 mm2 | m | 10 |  | 0 | Vlastní | Kalkul |  |  |  | POL1_
|  | přesná výměra bude určena při realizaci : 10 |  | 10 | [7 empty] | VV | 0
138 | M21001001 | Úprava a doplnění hlavního rozvaděče - HR | ks | 1 |  | 0 | Vlastní | Indiv |  |  |  | POL1_
139 | M21001002 | Rozvaděč skříňový značený RK - viz výkres | ks | 1 |  | 0 | Vlastní | Indiv |  |  |  | POL1_
140 | 34140967R | Vodič silový CY zelenožlutý 10,00 mm2 - drát | m | 10 |  | 0 | RTS 18/ II | RTS 18/ I |  |  |  | POL3_
141 | 34140968R | Vodič silový CY zelenožlutý 16,00 mm2 - drát | m | 10 |  | 0 | RTS 18/ II | RTS 18/ I |  |  |  | POL3_
142 | 34142314R | Kabel CS 4,00mm2 ŽZ | m | 10 |  | 0 | RTS 18/ II | RTS 18/ I |  |  |  | POL3_
143 | 34142315R | Kabel CS 6,00mm2 ŽZ | m | 10 |  | 0 | RTS 18/ II | RTS 18/ I |  |  |  | POL3_
144 | 34536220R | Spínač třípolový - BW325 W/TPN-16A | kus | 2 |  | 0 | RTS 18/ II | Indiv |  |  |  | POL3_
145 | 34536350R | Spínač třípolový KSE 363 TPN-45A | kus | 13 |  | 0 | RTS 18/ II | Indiv |  |  |  | POL3_
146 | 34536462R | Spínač 3pólový nástěnný - KSE 380 TPN 75A | kus | 2 |  | 0 | RTS 18/ II | Indiv |  |  |  | POL3_
147 | 345700610000R | Trubka ocelová závitová 6013 N | m | 22 |  | 0 | RTS 18/ II | RTS 18/ I |  |  |  | POL3_
148 | 345714251R | Krabice elektroinstalační plastová 8102 | kus | 8 |  | 0 | RTS 18/ II | RTS 18/ I |  |  |  | POL3_
149 | 358112503R | Zásuvka nástěnná IZN 1653 16A 400V | kus | 2 |  | 0 | RTS 18/ II | RTS 18/ I |  |  |  | POL3_
150 | 35811258R | Zásuvka nástěnná IZS 3232 16A 220V horní přívod | kus | 16 |  | 0 | RTS 18/ II | RTS 18/ I |  |  |  | POL3_
Díl: | M22 | Montáž sdělovací a zabezp. techniky |  |  |  | 0 | [5 empty] | DIL
151 | 220263122R00 | Kabel.žlab s integr.spojkou KZI 60x60 mm - vč. spojek, podpěr | m | 32 |  | 0 | RTS 18/ II | Indiv |  |  |  | POL1_
152 | 220263123R00 | Kabel.žlab s integr.spojkou KZI 60x100 mm - vč. spojek, podpěr | m | 8 |  | 0 | RTS 18/ II | Indiv |  |  |  | POL1_
153 | 220263125R00 | Kabel.žlab s integr.spojkou KZI 60x200 mm - vč. spojek, podpěr | m | 8 |  | 0 | RTS 18/ II | Indiv |  |  |  | POL1_
154 | 799001008 | Zpětná montáž zařízení kuchyně a zařizovacích předmětů dle nové dispozice + zprovoznění | ks | 1 |  | 0 | Vlastní | Indiv |  |  |  | POL1_
Díl: | D96 | Přesuny suti a vybouraných hmot |  |  |  | 0 | [5 empty] | DIL
155 | 979094211R00 | Nakládání nebo překládání vybourané suti | t | 36.9117 |  | 0 | RTS 18/ II | Kalkul |  |  |  | POL8_
156 | 979082111R00 | Vnitrostaveništní doprava suti do 10 m | t | 36.9117 |  | 0 | RTS 18/ II | Kalkul |  |  |  | POL8_
157 | 979083117R00 | Vodorovné přemístění suti na skládku do 6000 m | t | 36.9117 |  | 0 | RTS 18/ II | Kalkul |  |  |  | POL8_
158 | 979990001R00 | Poplatek za skládku stavební suti | t | 36.9117 |  | 0 | RTS 18/ II | Kalkul |  |  |  | POL8_
159 | 979093111R00 | Uložení suti na skládku bez zhutnění | t | 36.9117 |  | 0 | RTS 18/ II | Kalkul |  |  |  | POL8_
Díl: | VN | Vedlejší náklady |  |  |  | 0 | [5 empty] | DIL
160 | 005121 R | Zařízení staveniště | % | 1.97 | 0 | 0 | RTS 18/ II | Indiv |  |  |  | POL99_2
[10 empty] | 15 | 21
| Celkem |  |  |  |  | 0 |  |  |  | #VALUE! | #VALUE! | SUM
Poznámky uchazeče k zadání
POPUZIV
END
Note on H6: Jedná se o informaci, zda se jedná o položku, která je do rozpočtu zadána z cenové soustavy RTS, nebo vlastní.
Note on I6: Jedná se o název CÚ, která je zadána u položky rozpočtu

## SR-vstup-součet
Stavební rozpočet - rekapitulace
Název stavby: | 2. ZŠ Milevsko vstup |  | Objednatel:
Druh stavby: | Rekonstrukce |  | Projektant:
Lokalita: | Milevsko |  | Zhotovitel:
Zpracoval: |  |  | Zpracováno dne: | 04.04.2019
Objekt | Kód | Zkrácený popis | Náklady (Kč) - dodávka | Náklady (Kč) - Montáž | Náklady (Kč) - celkem | Celková hmotnost (t)
| 63 | Podlahy a podlahové konstrukce | 0 | 0 | 0 | 2.6765 | T | 0
| 771 | Podlahy z dlaždic | 0 | 0 | 0 | 0.10447 | T | 0
| 784 | Malby | 0 | 0 | 0 | 0.023438 | T | 0
| 95 | Různé dokončovací konstrukce a práce na pozemních stavbách | 0 | 0 | 0 | 0.000772 | T | 0
| 96 | Bourání konstrukcí | 0 | 0 | 0 | 2.9336 | T | 0
| H771 | Podlahy z dlaždic | 0 | 0 | 0 | 0 | T | 0
| H99 | Ostatní přesuny hmot | 0 | 0 | 0 | 0 | T | 0
| S | Přesuny sutí | 0 | 0 | 0 | 0 | T | 0
| 100VD | Ostatní materiál a práce | 0 | 0 | 0 | 0.51645 | T | 0
| 61 | Úprava povrchů vnitřní | 0 | 0 | 0 | 0.88931 | T | 0
|  |  |  | Celkem: | 0

## KL_SOUČTOVÝ
Položkový rozpočet stavby - součtový
Stavba: |  | N18-SAL-100 | Výměna podlahy v kuchyni 2. ZŠ J. A. Komenského, Milevsko
Objekt: |  | 01 | Stavební práce
Rozpočet: |  | 01. | Stavební práce
Objednatel: |  | Město Milevsko |  |  |  | IČO: | 00249831
|  | nám. E. Beneše 420 |  |  |  | DIČ: | CZ00249831
| 39901 | Milevsko
Projektant: |  | Vaniš Luboš, Ing. |  |  |  | IČO: | 60078936
|  | Jiráskova 836 |  |  |  | DIČ: | CZ6510130011
| 39901 | Milevsko
Zhotovitel: | [5 empty] | IČO:
DIČ:
Vypracoval:
Rozpis ceny | [6 empty] | Celkem
HSV
PSV
MON
Vedlejší náklady
Ostatní náklady
Celkem
Rekapitulace daní
Základ pro sníženou DPH |  |  | 15 | % | 0 |  |  | CZK
Snížená DPH |  |  | 15 | % | 0 |  |  | CZK
Základ pro základní DPH |  |  | 21 | % | 0 |  |  | CZK
Základní DPH |  |  | 21 | % | 0 |  |  | CZK
Zaokrouhlení |  |  |  |  | 0 |  |  | CZK
Cena celkem bez DPH |  |  |  |  | 0 |  |  | CZK
Cena celkem s DPH |  |  |  |  | 0 |  |  | CZK
Note on B13: PSČ
Note on C11: Název
Note on C12: Ulice
Note on C13: Ulice
Note on H11: IČO
Note on H12: DIČ

## KL_ rozpočtu vstupu
Krycí list rozpočtu
Název stavby: |  | 2. ZŠ Milevsko vstup |  | Objednatel: |  |  | IČ/DIČ:
Druh stavby: |  | Rekonstrukce |  | Projektant: |  |  | IČ/DIČ:
Lokalita: |  | Milevsko |  | Zhotovitel: |  |  | IČ/DIČ:
Začátek výstavby: |  | 04.04.2019 |  | Konec výstavby: |  |  | Položek: | 24
JKSO: |  |  |  | Zpracoval: |  |  | Datum: | 04.04.2019
Rozpočtové náklady v Kč
A | Základní rozpočtové náklady |  | B | Doplňkové náklady |  | C | Náklady na umístění stavby (NUS)
HSV | Dodávky | 0 | Práce přesčas |  | 0 | Zařízení staveniště |  | 0
| Montáž | 0 | Bez pevné podl. |  | 0 | Mimostav. doprava |  | 0
PSV | Dodávky | 0 | Kulturní památka |  | 0 | Územní vlivy |  | 0
| Montáž | 0 |  |  |  | Provozní vlivy |  | 0
"M" | Dodávky | 0 |  |  |  | Ostatní |  | 0
| Montáž | 0 |  |  |  | NUS z rozpočtu |  | 0
Ostatní materiál |  | 0
Přesun hmot a sutí |  | 0
ZRN celkem |  | 0 | DN celkem |  | 0 | NUS celkem |  | 0
|  |  | DN celkem z obj. |  | 0 | NUS celkem z obj. |  | 0
[6 empty] | ORN celkem |  | 0
[6 empty] | ORN celkem z obj. |  | 0
Základ 0% |  | 0
Základ 21% |  | 0 | DPH 21% |  | 0 | Celkem bez DPH |  | 0
Základ 15% |  | 0 | DPH 15% |  | 0 | Celkem včetně DPH |  | 0
Projektant |  |  | Objednatel |  |  | Zhotovitel
Datum, razítko a podpis |  |  | Datum, razítko a podpis |  |  | Datum, razítko a podpis
Poznámka:

## Stavební rozpočet
Stavební rozpočet
Název stavby: |  |  | 2. ZŠ Milevsko vstup | Doba výstavby: |  |  |  | Objednatel:
Druh stavby: |  |  | Rekonstrukce | Začátek výstavby: |  | 04.04.2019 |  | Projektant:
Lokalita: |  |  | Milevsko | Konec výstavby: |  |  |  | Zhotovitel:
JKSO: |  |  |  | Zpracováno dne: |  | 04.04.2019 |  | Zpracoval:
Č | Objekt | Kód | Zkrácený popis | M.j. | Množství | Jednot. | Náklady (Kč) |  |  | Hmotnost (t) |  | Cenová
|  |  | Rozměry |  |  | cena (Kč) | Dodávka | Montáž | Celkem | Jednot. | Celkem | soustava | Přesuny | Typ skupiny | HSV mat | HSV prac | PSV mat | PSV prac | Mont mat | Mont prac | Ostatní mat.
|  | 63 | Podlahy a podlahové konstrukce |  |  |  | 0 | 0 | 0 |  | 2.6765 | [17 empty] | 0 | 0 | 0
1 |  | 631312621R00 | Mazanina betonová tl. 5 - 8 cm C 20/25 | m3 | 1.06 | 0 | 0 | 0 | 0 | 2.525 | 2.6765 | RTS II / 2017 | 0 |  | 0 | 0 | 0 | 0 | 0 | 0 | 0 | 0 | 0 | 0 | 15 | 0 | 0 | 1 |  |  |  | 0 | 0 | 63_ | 6_ | _ | 0 | 0 | 0 | 2.6765
|  | 771 | Podlahy z dlaždic |  |  |  | 0 | 0 | 0 |  | 0.10447 | [17 empty] | 0 | 0 | 0
2 |  | 771475014R00 | Obklad soklíků keram.rovných, tmel,výška 10 cm | m | 20.4 | 0 | 0 | 0 | 0 | 0.00032 | 0.006528 | RTS II / 2017 | 0 |  | 0 | 0 | 0 | 0 | 0 | 0 | 0 | 0 | 0 | 0 | 15 | 0 | 0 | 7 |  |  |  | 0 | 0 | 771_ | 77_ | _ | 0 | 0 | 0 | 0.006528
3 |  | 771479001R00 | Řezání dlaždic keramických pro soklíky | m | 20.4 | 0 | 0 | 0 | 0 | 0 | 0 | RTS II / 2017 | 0 |  | 0 | 0 | 0 | 0 | 0 | 0 | 0 | 0 | 0 | 0 | 15 | 0 | 0 | 7 |  |  |  | 0 | 0 | 771_ | 77_ | _ | 0 | 0 | 0 | 0
4 |  | 771577113RS2 | Lišta hliníková přechodová, stejná výška dlaždic | m | 4.5 | 0 | 0 | 0 | 0 | 0.00015 | 0.000675 | RTS II / 2017 | 0 |  | 0 | 0 | 0 | 0 | 0 | 0 | 0 | 0 | 0 | 0 | 15 | 0 | 0 | 7 |  |  |  | 0 | 0 | 771_ | 77_ | _ | 0 | 0 | 0 | 0.000675
5 |  | 771101111R00 | Vyrovnání podkladů maltou ze SMS tl. do 10 mm | m2 | 19.3 | 0 | 0 | 0 | 0 | 0 | 0 | RTS II / 2017 | 0 |  | 0 | 0 | 0 | 0 | 0 | 0 | 0 | 0 | 0 | 0 | 15 | 0 | 0 | 7 |  |  |  | 0 | 0 | 771_ | 77_ | _ | 0 | 0 | 0 | 0
6 |  | 771101121R00 | Provedení penetrace podkladu | m2 | 19.3 | 0 | 0 | 0 | 0 | 0 | 0 | RTS II / 2017 | 0 |  | 0 | 0 | 0 | 0 | 0 | 0 | 0 | 0 | 0 | 0 | 15 | 0 | 0 | 7 |  |  |  | 0 | 0 | 771_ | 77_ | _ | 0 | 0 | 0 | 0
7 |  | 771575109RT1 | Montáž podlah keram.,hladké, tmel, 30x30 cm | m2 | 19.3 | 0 | 0 | 0 | 0 | 0.00504 | 0.097272 | RTS II / 2017 | 0 |  | 0 | 0 | 0 | 0 | 0 | 0 | 0 | 0 | 0 | 0 | 15 | 0 | 0 | 7 |  |  |  | 0 | 0 | 771_ | 77_ | _ | 0 | 0 | 0 | 0.097272
|  | 784 | Malby |  |  |  | 0 | 0 | 0 |  | 0.023438 | [17 empty] | 0 | 0 | 0
8 |  | 784191101R00 | Penetrace podkladu univerzální Primalex 1x | m2 | 56.5 | 0 | 0 | 0 | 0 | 7e-05 | 0.003955 | RTS II / 2017 | 0 |  | 0 | 0 | 0 | 0 | 0 | 0 | 0 | 0 | 0 | 0 | 15 | 0 | 0 | 7 |  |  |  | 0 | 0 | 784_ | 78_ | _ | 0 | 0 | 0 | 0.003955
9 |  | 784195212R00 | Malba Primalex Plus, bílá, bez penetrace, 2 x | m2 | 56.5 | 0 | 0 | 0 | 0 | 0.00015 | 0.008475 | RTS II / 2017 | 0 |  | 0 | 0 | 0 | 0 | 0 | 0 | 0 | 0 | 0 | 0 | 15 | 0 | 0 | 7 |  |  |  | 0 | 0 | 784_ | 78_ | _ | 0 | 0 | 0 | 0.008475
10 |  | 784402801R00 | Odstranění malby oškrábáním v místnosti H do 3,8 m | m2 | 56.5 | 0 | 0 | 0 | 0 | 0 | 0 | RTS II / 2017 | 0 |  | 0 | 0 | 0 | 0 | 0 | 0 | 0 | 0 | 0 | 0 | 15 | 0 | 0 | 7 |  |  |  | 0 | 0 | 784_ | 78_ | _ | 0 | 0 | 0 | 0
11 |  | 784114112R00 | Malba latexová V 2064, bílá, bez penetrace, 2 x | m2 | 25.6 | 0 | 0 | 0 | 0 | 0.00035 | 0.00896 | RTS II / 2017 | 0 |  | 0 | 0 | 0 | 0 | 0 | 0 | 0 | 0 | 0 | 0 | 15 | 0 | 0 | 7 |  |  |  | 0 | 0 | 784_ | 78_ | _ | 0 | 0 | 0 | 0.00896
12 |  | 784111301R00 | Penetrace podkladu nátěrem Teluria, Latex V2064 1x | m2 | 25.6 | 0 | 0 | 0 | 0 | 8e-05 | 0.002048 | RTS II / 2017 | 0 |  | 0 | 0 | 0 | 0 | 0 | 0 | 0 | 0 | 0 | 0 | 15 | 0 | 0 | 7 |  |  |  | 0 | 0 | 784_ | 78_ | _ | 0 | 0 | 0 | 0.002048
|  | 95 | Různé dokončovací konstrukce a práce na pozemních stavbách |  |  |  | 0 | 0 | 0 |  | 0.000772 | [17 empty] | 0 | 0 | 0
13 |  | 952901111R00 | Vyčištění budov o výšce podlaží do 4 m | m2 | 19.3 | 0 | 0 | 0 | 0 | 4e-05 | 0.000772 | RTS II / 2017 | 0 |  | 0 | 0 | 0 | 0 | 0 | 0 | 0 | 0 | 0 | 0 | 15 | 0 | 0 | 1 |  |  |  | 0 | 0 | 95_ | 9_ | _ | 0 | 0 | 0 | 0.000772
|  | 96 | Bourání konstrukcí |  |  |  | 0 | 0 | 0 |  | 2.9336 | [17 empty] | 0 | 0 | 0
14 |  | 965042131RT1 | Bourání mazanin betonových tl. 10 cm, pl. 4 m2 | m3 | 1.158 | 0 | 0 | 0 | 0 | 2.2 | 2.5476 | RTS II / 2017 | 0 |  | 0 | 0 | 0 | 0 | 0 | 0 | 0 | 0 | 0 | 0 | 15 | 0 | 0 | 1 |  |  |  | 0 | 0 | 96_ | 9_ | _ | 0 | 0 | 0 | 2.5476
15 |  | 965081712RT1 | Bourání dlažeb keramických tl.10 mm, pl. do 1 m2 | m2 | 19.3 | 0 | 0 | 0 | 0 | 0.02 | 0.386 | RTS II / 2017 | 0 |  | 0 | 0 | 0 | 0 | 0 | 0 | 0 | 0 | 0 | 0 | 15 | 0 | 0 | 1 |  |  |  | 0 | 0 | 96_ | 9_ | _ | 0 | 0 | 0 | 0.386
|  | H771 | Podlahy z dlaždic |  |  |  | 0 | 0 | 0 |  | 0 | [17 empty] | 0 | 0 | 0
16 |  | 998771201R00 | Přesun hmot pro podlahy z dlaždic, výšky do 6 m | % | 172.23 | 0 | 0 | 0 | 0 | 0 | 0 | RTS II / 2017 | 0 |  | 0 | 0 | 0 | 0 | 0 | 0 | 0 | 0 | 0 | 0 | 15 | 0 | 0 | 5 |  |  |  | 0 | 0 | H771_ | 9_ | _ | 0 | 0 | 0 | 0
|  | H99 | Ostatní přesuny hmot |  |  |  | 0 | 0 | 0 |  | 0 | [17 empty] | 0 | 0 | 0
17 |  | 999281105R00 | Přesun hmot pro opravy a údržbu do výšky 6 m | t | 29.393 | 0 | 0 | 0 | 0 | 0 | 0 | RTS II / 2017 | 0 |  | 0 | 0 | 0 | 0 | 0 | 0 | 0 | 0 | 0 | 0 | 15 | 0 | 0 | 5 |  |  |  | 0 | 0 | H99_ | 9_ | _ | 0 | 0 | 0 | 0
|  | S | Přesuny sutí |  |  |  | 0 | 0 | 0 |  | 0 | [17 empty] | 0 | 0 | 0
18 |  | 979094211R00 | Nakládání nebo překládání vybourané suti | t | 3.106 | 0 | 0 | 0 | 0 | 0 | 0 | RTS II / 2017 | 0 |  | 0 | 0 | 0 | 0 | 0 | 0 | 0 | 0 | 0 | 0 | 15 | 0 | 0 | 5 |  |  |  | 0 | 0 | S_ | 9_ | _ | 0 | 0 | 0 | 0
19 |  | 979082111R00 | Vnitrostaveništní doprava suti do 10 m | t | 3.106 | 0 | 0 | 0 | 0 | 0 | 0 | RTS II / 2017 | 0 |  | 0 | 0 | 0 | 0 | 0 | 0 | 0 | 0 | 0 | 0 | 15 | 0 | 0 | 5 |  |  |  | 0 | 0 | S_ | 9_ | _ | 0 | 0 | 0 | 0
20 |  | 979083117R00 | Vodorovné přemístění suti na skládku do 6000 m | t | 3.106 | 0 | 0 | 0 | 0 | 0 | 0 | RTS II / 2017 | 0 |  | 0 | 0 | 0 | 0 | 0 | 0 | 0 | 0 | 0 | 0 | 15 | 0 | 0 | 5 |  |  |  | 0 | 0 | S_ | 9_ | _ | 0 | 0 | 0 | 0
21 |  | 979083111R00 | Vodorovné přemístění suti na skládku do 100 m | t | 3.016 | 0 | 0 | 0 | 0 | 0 | 0 | RTS II / 2017 | 0 |  | 0 | 0 | 0 | 0 | 0 | 0 | 0 | 0 | 0 | 0 | 15 | 0 | 0 | 5 |  |  |  | 0 | 0 | S_ | 9_ | _ | 0 | 0 | 0 | 0
|  | 100VD | Ostatní materiál a práce |  |  |  | 0 | 0 | 0 |  | 0.51645 | [17 empty] | 0 | 0 | 0
22 |  | 100000VD | Dlažba dle výběru investora | m2 | 34.43 | 0 | 0 | 0 | 0 | 0.015 | 0.51645 |  | 0 |  | 0 | 0 | 0 | 0 | 0 | 0 | 0 | 0 | 0 | 0 | 15 | 0 | 0 | 1 |  |  |  | 0 | 0 | 100VD_ | 1_ | _ | 0 | 0 | 0 | 0.51645
23 |  | 100045VD | Poplatek za skládku | t | 1.97 | 0 | 0 | 0 | 0 | 0 | 0 |  | 0 |  | 0 | 0 | 0 | 0 | 0 | 0 | 0 | 0 | 0 | 0 | 15 | 0 | 0 | 1 |  |  |  | 0 | 0 | 100VD_ | 1_ | _ | 0 | 0 | 0 | 0
|  | 61 | Úprava povrchů vnitřní |  |  |  | 0 | 0 | 0 |  | 0.88931 | [17 empty] | 0 | 0 | 0
24 |  | 612421331R00 | Oprava vápen.omítek stěn do 30 % pl. - štukových | m2 | 56.5 | 0 | 0 | 0 | 0 | 0.01574 | 0.88931 | RTS II / 2017 | 0 |  | 0 | 0 | 0 | 0 | 0 | 0 | 0 | 0 | 0 | 0 | 15 | 0 | 0 | 1 |  |  |  | 0 | 0 | 61_ | 6_ | _ | 0 | 0 | 0 | 0.88931
[7 empty] | Celkem: |  | 0
Poznámka: