## sestavení
Akce : Parkoviště v ul. Komenského-Kpt. Nálepky, Milevsko
Investor : Město Milevsko
Veřejné osvětlení
Sestavení
1 | materiál
2 | montáž
3 | zemní práce
4 | plošina /km + nájem/
5 | vytýčení stáv. inž. sítí
6 | revize
součet
| celkem | Kč
Pozn : ceny bez DPH

## materiál
Akce : Parkoviště v ul. Komenského-Kpt. Nálepky, Milevsko
Investor : Město Milevsko
Část : Veřejné osvětlení
materiál
LED svítidlo NITEKO, Guida XS, 40W, 3070, A8 | ks | 2
stožár Amako, typ STB 6-B, Hc=7m | ks | 2
stožárová svorkovnice EKM 1271, E27, tř. II | ks | 2
kabel CYKY 4Jx10 | m | 45
kabel CYKY 3Jx1,5 | m | 13
vodič CYA 10 | m | 1
výstražná folie š. 22cm červená | m | 35
drát FeZn  10 | m | 38
svorka SP | ks | 2
svorka SS | ks | 4
antikorozní petrolátová páska Anticor Plast 50mmx10m | ks | 1
tr. Kopoflex  63mm /svitek/ vu, červená | m | 45
smršťov. trubice SB 12.7/6.4 zž, ochrana | m | 1
plast. kanalizač. roura hladká KG DN 200mm/2m | ks | 1
součet
pomocný materiál 3%
celkem |  |  | Kč
Pozn.: VC ceny

## montáž
Akce : Parkoviště v ul. Komenského-Kpt. Nálepky, Milevsko
Investor : Město Milevsko
Část : Veřejné osvětlení
montáž
cen. 800-741
748 13-2300 | LED svítidlo NITECO Guida | ks | 2
748 71-1200 | ocel. stožár | ks | 2
748 74-1000 | elektrovýzbroj 1 okruh | ks | 2
744 43-1300 | kabel CYKY 4x10 vu | m | 45
744 43-1100 | kabel CYKY 3Jx1,5 vu | m | 13
744 23-1110 | vodič CYA 10 | m | 1
předb. | výstražná folie š. 22cm červená | m | 35
743 61-2121 | drát FeZn  10 | m | 38
743 62-2100 | svorka SP, SS | ks | 6
743 11-2319 | tr. Kopoflex  do 90 mm /svitek/ vu | m | 45
předb. | smršťovací trubice | m | 1
předb. | plast. kanal. roura do d 250mm/2m | ks | 1
746 41-3430 | ukončení kabelů do 4x10 | ks | 6
746 21-2140 | ukončení vodičů do 10mm2 | ks | 4
746 21-2220 | ukončení vodičů do 120mm2 | ks | 3
745 90-4111 | příplatek zatažení kabelů | m | 45
| celkem |  |  | Kč

## zemní práce
Akce : Parkoviště v ul. Komenského-Kpt. Nálepky, Milevsko
Investor : Město Milevsko
Část : Veřejné osvětlení
zemní práce
cen. 46-M
460 01-0011 | vytýčení kabel. vedení přehl. terén | km | 0.05
460 03-0039 | rozebrání stáv. zámk. dlažby | m2 | 0
460 03-0173 | odstranění živič. povrchu do 15cm | m2 | 0
460 03-0193 | řezání spáry živič. povrch do 15cm | m | 0
460 05-0003 | výkop sondovací jáma, tř. 3 ručně vč. zásypu | ks | 2
460 05-0003 | výkop jámy pro stožár, tř. 3 ručně vč. zásypu | ks | 2
460 05-0003 | výkop start. jáma, tř. 3 ručně vč. zásypu | ks | 0
460 08-0013 | beton. základ | m3 | 0.75
460 12-0019 | naložení výkopku strojně | m3 | 1.5
460 15-0123 | výkop rýhy 35/40cm ručně | m | 0
460 15-0163 | výkop rýhy 35/80cm ručně | m | 10
460 15-0283 | výkop rýhy 50/100cm ručně | m | 23
460 42-1001 | kabel. lože z písku do 65cm | m | 33
460 47-0011 | zajištění kabelů při křížení | ks | 4
460 47-0012 | zajištění kabelů při souběhu | ks | 2
460 51-0025 | obetonování rour | m | 2
460 56-0123 | zához rýhy 35/40cm ručně | m | 0
460 56-0163 | zához rýhy 35/80cm ručně | m | 10
460 56-0283 | zához rýhy 50/100cm | m | 23
460 60-0022 | odvoz výkopku do 500m | m3 | 1.5
460 60-0031 | příplatek za odvoz do 10km | t | 2.5
460 62-0013 | provizorní úprava se zhutněním | m2 | 17
460 62-0007 | zatravnění vč. dod. osiva a zalití | m2 | 5
460 65-0054 | podklad. vrstva štěrkodrť do 20cm | m2 | 0
460 65-0135 | kryt vozovky asfalt do 8 cm | m2 | 0
předb. | oprava stáv. zámk. dlažby | m2 | 0
předb. | řízený protlak do 90mm vč. chráničky | m | 0
| celkem |  |  | Kč