## Uchazeč
Vyplňte následující údaje o Vaší společnosti
Obchodní název
Ulice a č.p.
Místo
PSČ
IČO
DIČ
Kontaktní osoba
telefon, fax
e-mail
Poznámka :
Ve všech listech tohoto souboru můžete měnit pouze buňky s modrým pozadím. Jedná se o tyto údaje : - údaje o firmě - jednotkové ceny položek - u položek typu procentické přesuny hmot zadejte i množství (hodnota je určitým procentem z ceny stavebního dílu nebo jeho části) - připomínky k položkovému zadání

## Stavba
| Poptávaný rozpočet stavby |  |  |  |  | Datum: | 2026-07-29
| Stavba : | 2019/045 | Podnikatelský park Milevsko
| Objednatel : |  |  |  |  | IČO :
DIČ :
| Zhotovitel : |  |  |  |  | IČO :
DIČ :
| Za zhotovitele : |  |  |  |  | Za objednatele :
| _______________ |  |  |  |  | _______________
Rozpočtové náklady
Základ pro DPH |  |  | % |  |  |  | 0
DPH |  | 0 | % |  |  |  | 0
Základ pro DPH |  |  | % |  |  |  | 0
DPH |  | 0 | % |  |  |  | 0
Zaokrouhlení
Cena celkem | [6 empty] | 0
Rekapitulace objektů, provozních souborů a nákladů
Číslo a název objektu / provozního souboru | [6 empty] | Cena celkem | %
SO01 | zemní práce | [5 empty] | 0 |  | = | =
SO02 | kanalizace splašková | [5 empty] | 0 |  | = | =
SO03 | kanalizace dešťová | [5 empty] | 0 |  | = | =
SO04 | Vodovod | [5 empty] | 0 |  | = | =
SO05 | Komunikace | [5 empty] | 0 |  | = | =
SO06 | Chodník a parkovací stání | [5 empty] | 0 |  | = | =
SO07 | Veřejné osvětlení | [5 empty] | 0 |  | = | =
SO08 | plynovod | [5 empty] | 0 |  | = | =
SO09 | Sadové úpravy | [5 empty] | 0 |  | = | =
Celkem za stavbu bez DPH |  |  |  | 0 | 0 | 0 | 0
DPH 15%
|  | DPH 21% |  |  |  |  | 0
|  | Cena celkem včetně DPH |  |  |  |  | 0

## VzorObjekt (hidden)
Stavba : | 2019/045 | Podnikatelský park Milevsko
Obekt : |  |  | JKSO : | 800.122
Rekapitulace stavebního objektu
Objekt | 0 | 0

## VzorKryciList (hidden)
POLOŽKOVÝ ROZPOČET
Rozpočet |  |  |  |  | JKSO |  | . | .
Objekt |  | Název objektu |  |  | SKP
Měrná jednotka
Stavba |  | Název stavby |  |  | Počet jednotek
[5 empty] | Náklady na m.j. | 0
Projektant |  |  |  |  | Typ rozpočtu
Objednatel
Dodavatel |  |  |  |  | Zakázkové číslo
Rozpočtoval |  |  |  |  | Počet listů
Rozpis ceny
| Název |  |  | Dodávka | Montáž | Celkem
Vypracoval |  |  | Za zhotovitele |  | Za objednatele
Jméno : |  |  | Jméno : |  | Jméno :
Datum : |  |  | Datum : |  | Datum :
Podpis : |  |  | Podpis: |  | Podpis:
Základ pro DPH |  |  | % |  | 0
DPH |  | 0 | % |  | 0
Základ pro DPH |  |  | % |  | 0
DPH |  | 0 | % |  | 0
Zaokrouhlení |  |  |  |  | 0
CENA ZA OBJEKT CELKEM |  |  |  |  | 0
Popis :

## VzorPolozky (hidden)
Položkový rozpočet
S:
O:
R:
P.č. | Číslo položky | Název položky | MJ | množství | cena / MJ | celkem

## SO01 SO01 Pol
Položkový rozpočet
S: | 2019/045 | Podnikatelský park Milevsko
O: | SO01 | zemní práce
R: | SO01 | zemní práce
P.č. | Číslo položky | Název položky | MJ | množství | cena / MJ | celkem | DPH | cena s DPH | hmotnost / MJ | hmotnost celk.(t) | dem. hmotnost / MJ | dem. hmotnost celk.(t)
Díl: | 1 | Zemní práce |  |  | 0 |  |  | 0 |  | 13.3873 |  | 0
1 | 121101101R00 | Sejmutí ornice s přemístěním do 50 m | m3 | 2000 |  | 0 | 21 | 0 | 0 | 0 | 0 | 0
|  | 8000*0,25 |  | 2000
2 | 121101101R00 | Sejmutí ornice s přemístěním do 50 m | m3 | 390.6852 |  | 0 | 21 | 0 | 0 | 0 | 0 | 0
|  | šachty : 1,00*1,00*0,15*11 |  | 1.65
|  | vsakovací nádrž : 15,00*23,00*0,15 |  | 51.75
|  | retenční nádrž : 25,00/2,5*0,15 |  | 1.5
|  | kanaliizace DA : 116,28*(0,315+0,40*2)*0,15 |  | 19.45
|  | kanalizace D : 14,66*(0,315+0,40*2)*0,15 |  | 2.45
|  | přípojka D1 : 1,87*(0,20+0,40*2)*0,15 |  | 0.28
|  | kanalizace DB : 202*(0,35+0,40*25)*0,15 |  | 313.61
3 | 122201103R00 | Odkopávky nezapažené v hor. 3 do 10000 m3 | m3 | 9800 |  | 0 | 21 | 0 | 0 | 0 | 0 | 0
4 | 122201109R00 | Příplatek za lepivost - odkopávky v hor. 3 | m3 | 9800 |  | 0 | 21 | 0 | 0 | 0 | 0 | 0
5 | 122301102R00 | Odkopávky nezapažené v hor. 4 do 1000 m3 | m3 | 5 |  | 0 | 21 | 0 | 0 | 0 | 0 | 0
6 | 122401102R00 | Odkopávky nezapažené v hor. 5 do 1000 m3 | m3 | 5 |  | 0 | 21 | 0 | 0.00824 | 0.0412 | 0 | 0
7 | 122501102R00 | Odkopávky nezapažené v hor.6 do 1000 m3 | m3 | 5 |  | 0 | 21 | 0 | 0.01557 | 0.07785 | 0 | 0
8 | 122601102R00 | Odkopávky nezapažené v hor.7 do 1000 m3 | m3 | 5 |  | 0 | 21 | 0 | 0.01753 | 0.08765 | 0 | 0
9 | 131101201R00 | Hloubení nezapažených jam v hor.2 do 100 m3 | m3 | 2739.562 |  | 0 | 21 | 0 | 0 | 0 | 0 | 0
|  | sanace : 25,00*20,00*1,50 |  | 750
|  | parkovací stání : 0,36*(5,00*40,00+5*48,10+5*27,55) |  | 208.17
|  | 0,50*(40,00+48,10+27,55) |  | 57.83
|  | komunikace : 2709,94*0,47 |  | 1273.67
|  | dlažba : 882,2225*0,24 |  | 211.73
|  | přídlažba : 567,65*0,25*0,40 |  | 56.77
|  | kamenná dlažba : 32,35*0,52 |  | 16.82
|  | drenáž : 740,85*0,30*0,40 |  | 88.9
|  | obrubníky : (740,85+333,63+125,40)*0,20*0,30 |  | 71.99
|  | kabelový žlab : 92,00*0,20*0,20 |  | 3.68
10 | 131201101R00 | Hloubení nezapažených jam v hor.3 do 100 m3 | m3 | 24.88 |  | 0 | 21 | 0 | 0 | 0 | 0 | 0
|  | kanal.šachty : 1,00*1,00*1,30 |  | 1.3
|  | 1,00*1,00*2,20*2 |  | 4.4
|  | 1,00*1,00*1,87 |  | 1.87
|  | revizní šachty : 1,00*1,00*2,86+1,00*1,00*1,55+1,00*1,00*2,76+1,00*1,00*2,64 |  | 9.81
|  | 1,00*1,00*2,72+1,00*1,00*2,86+1,00*1,00*1,92 |  | 7.5
11 | 131201101R00 | Hloubení nezapažených jam v hor.3 do 100 m3 | m3 | 650.52 |  | 0 | 21 | 0 | 0 | 0 | 0 | 0
|  | šachty : 1,00*1,00*2,89+1,00*1,00*1,55+1,00*1,00*2,76+1*1*2,64+1,00*1,00*2,72 |  | 12.56
|  | 1,00*1,00*2,86+1,00*1,00*1,92+1,00*1,00*1,72+1,00*1,00*1,96+1*1*2,06 |  | 10.52
|  | vsakovací nádrž : 15,00*23,00*1,70 |  | 586.5
|  | retenční nádrž : 25,00 |  | 25
|  | šachty : 1,00*1,00*2,55+1,00*1,00*3,01+1,00*1,00*2,41+1,00*1,00*2,00 |  | 9.97
|  | 1,00*1,00*1,34*2+1,00*1,00*0,73+1,00*1,00*2,56 |  | 5.97
12 | 131201109R00 | Příplatek za lepivost - hloubení nezap.jam v hor.3 | m3 | 650.52 |  | 0 | 21 | 0 | 0 | 0 | 0 | 0
|  | šachty : 1,00*1,00*2,89+1,00*1,00*1,55+1,00*1,00*2,76+1*1*2,64+1,00*1,00*2,72 |  | 12.56
|  | 1,00*1,00*2,86+1,00*1,00*1,92+1,00*1,00*1,72+1,00*1,00*1,96+1*1*2,06 |  | 10.52
|  | vsakovací nádrž : 15,00*23,00*1,70 |  | 586.5
|  | retenční nádrž : 25,00 |  | 25
|  | šachty : 1,00*1,00*2,55+1,00*1,00*3,01+1,00*1,00*2,41+1,00*1,00*2,00 |  | 9.97
|  | 1,00*1,00*1,34*2+1,00*1,00*0,73+1,00*1,00*2,56 |  | 5.97
13 | 131201109R00 | Příplatek za lepivost - hloubení nezap.jam v hor.3 | m3 | 24.88 |  | 0 | 21 | 0 | 0 | 0 | 0 | 0
|  | kanal.šachty : 1,00*1,00*1,30 |  | 1.3
|  | 1,00*1,00*2,20*2 |  | 4.4
|  | 1,00*1,00*1,87 |  | 1.87
|  | revizní šachty : 1,00*1,00*2,86+1,00*1,00*1,55+1,00*1,00*2,76+1,00*1,00*2,64 |  | 9.81
|  | 1,00*1,00*2,72+1,00*1,00*2,86+1,00*1,00*1,92 |  | 7.5
14 | 131301101R00 | Hloubení nezapažených jam v hor.4 do 100 m3 | m3 | 5 |  | 0 | 21 | 0 | 0 | 0 | 0 | 0
15 | 131301102R00 | Hloubení nezapažených jam v hor.4 do 1000 m3 | m3 | 5 |  | 0 | 21 | 0 | 0 | 0 | 0 | 0
16 | 131401101R00 | Hloubení nezapažených jam v hor.5 do 100 m3 | m3 | 5 |  | 0 | 21 | 0 | 0.0035 | 0.0175 | 0 | 0
17 | 131401102R00 | Hloubení nezapažených jam v hor.5 do 1000 m3 | m3 | 5 |  | 0 | 21 | 0 | 0.00815 | 0.04075 | 0 | 0
18 | 131501101R00 | Hloubení nezapažených jam v hor.6 do 100 m3 | m3 | 5 |  | 0 | 21 | 0 | 0.0154 | 0.077 | 0 | 0
19 | 131501102R00 | Hloubení nezapažených jam v hor.6 do 1000 m3 | m3 | 5 |  | 0 | 21 | 0 | 0.0154 | 0.077 | 0 | 0
20 | 131601101R00 | Hloubení nezapažených jam v hor.7 do 100 m3 | m3 | 5 |  | 0 | 21 | 0 | 0.0173 | 0.0865 | 0 | 0
21 | 131601102R00 | Hloubení nezapažených jam v hor.7 do 1000 m3 | m3 | 5 |  | 0 | 21 | 0 | 0.0173 | 0.0865 | 0 | 0
22 | 132201202R00 | Hloubení rýh šířky do 200 cm v hor.3 do 1000 m3 | m3 | 114.6528 |  | 0 | 21 | 0 | 0 | 0 | 0 | 0
|  | plynovod : (256,51+22,66+12,35+13,48+13,48)*0,90*0,40 |  | 114.65
23 | 132201202R00 | Hloubení rýh šířky do 200 cm v hor.3 do 1000 m3 | m3 | 130.0155 |  | 0 | 21 | 0 | 0 | 0 | 0 | 0
|  | vodovod : 189,30*(1,23+1,21+1,31+1,38+1,44+1,52+1,13)/7*0,40 |  | 99.73
|  | 22,59*(1,22+1,32+1,21)/3*0,40 |  | 11.29
|  | 14,65*(1,19+1,16+1,13+0,84)/4*0,40*3 |  | 18.99
24 | 132201202R00 | Hloubení rýh šířky do 200 cm v hor.3 do 1000 m3 | m3 | 643.7796 |  | 0 | 21 | 0 | 0 | 0 | 0 | 0
|  | hlavní řad SA splašk.kanalizace : 208,71*(0,25+0,4*2)*(1,55+2,76+2,64+2,72+2,82+1,95)/6 |  | 527.41
|  | SP1 : 5,15*(1,70+1,30)/2*(0,20+0,40*2) |  | 7.72
|  | SP2 : 14,80*(2,78+2,20)/2*(0,20+0,40*2) |  | 36.85
|  | SP3 : 14,80*(2,80+2,10)/2*(0,20+0,40*2) |  | 36.26
|  | SP4 : 12,97*(2,00+1,87)/2*(0,20+0,40*2) |  | 25.1
|  | drenáž : 208,71*0,20*0,25 |  | 10.44
25 | 132201202R00 | Hloubení rýh šířky do 200 cm v hor.3 do 1000 m3 | m3 | 772.872 |  | 0 | 21 | 0 | 0 | 0 | 0 | 0
|  | kanaliizace DA dešť.kanalizace : 116,28*(0,315+0,40*2)*(1,34+0,73+1,62+2,42+2,81+2,56)/6 |  | 248.07
|  | kanalizace DB : 202,21*(0,315+0,40*2)*(1,41+2,13+1,96+2,06+2,35+3,01+2,41)/7 |  | 493.77
|  | kanalizace D : 14,66*(0,315+0,40*2)*(2,00+1,34)/2 |  | 27.3
|  | přípojka D1 : 1,87*(0,20+0,40*2)*2,00 |  | 3.74
26 | 132201209R00 | Příplatek za lepivost - hloubení rýh 200cm v hor.3 | m3 | 772.872 |  | 0 | 21 | 0 | 0 | 0 | 0 | 0
|  | kanaliizace DA dešť.kanalizace : 116,28*(0,315+0,40*2)*(1,34+0,73+1,62+2,42+2,81+2,56)/6 |  | 248.07
|  | kanalizace DB : 202,21*(0,315+0,40*2)*(1,41+2,13+1,96+2,06+2,35+3,01+2,41)/7 |  | 493.77
|  | kanalizace D : 14,66*(0,315+0,40*2)*(2,00+1,34)/2 |  | 27.3
|  | přípojka D1 : 1,87*(0,20+0,40*2)*2,00 |  | 3.74
27 | 132201209R00 | Příplatek za lepivost - hloubení rýh 200cm v hor.3 | m3 | 130.0155 |  | 0 | 21 | 0 | 0 | 0 | 0 | 0
|  | vodovod : 189,30*(1,23+1,21+1,31+1,38+1,44+1,52+1,13)/7*0,40 |  | 99.73
|  | 22,59*(1,22+1,32+1,21)/3*0,40 |  | 11.29
|  | 14,65*(1,19+1,16+1,13+0,84)/4*0,40*3 |  | 18.99
28 | 132201209R00 | Příplatek za lepivost - hloubení rýh 200cm v hor.3 | m3 | 643.7796 |  | 0 | 21 | 0 | 0 | 0 | 0 | 0
|  | hlavní řad SA splašk.kanalizace : 208,71*(0,25+0,4*2)*(1,55+2,76+2,64+2,72+2,82+1,95)/6 |  | 527.41
|  | SP1 : 5,15*(1,70+1,30)/2*(0,20+0,40*2) |  | 7.72
|  | SP2 : 14,80*(2,78+2,20)/2*(0,20+0,40*2) |  | 36.85
|  | SP3 : 14,80*(2,80+2,10)/2*(0,20+0,40*2) |  | 36.26
|  | SP4 : 12,97*(2,00+1,87)/2*(0,20+0,40*2) |  | 25.1
|  | drenáž : 208,71*0,20*0,25 |  | 10.44
29 | 132201209R00 | Příplatek za lepivost - hloubení rýh 200cm v hor.3 | m3 | 114.6528 |  | 0 | 21 | 0 | 0 | 0 | 0 | 0
30 | 132301102R00 | Hloubení rýh šířky do 60 cm v hor.4 nad 100 m3 | m3 | 5 |  | 0 | 21 | 0 | 0 | 0 | 0 | 0
31 | 132301109R00 | Příplatek za lepivost - hloubení rýh 60 cm v hor.4 | m3 | 5 |  | 0 | 21 | 0 | 0 | 0 | 0 | 0
32 | 132401101R00 | Hloubení rýh šířky do 60 cm v hor.5 | m3 | 5 |  | 0 | 21 | 0 | 0 | 0 | 0 | 0
33 | 132401201R00 | Hloubení rýh šířky do 200 cm v hor.5 | m3 | 5 |  | 0 | 21 | 0 | 0.01041 | 0.05205 | 0 | 0
34 | 132501101R00 | Hloubení rýh šířky do 60 cm v hor.6 | m3 | 5 |  | 0 | 21 | 0 | 0 | 0 | 0 | 0
35 | 132501201R00 | Hloubení rýh šířky do 200 cm v hor.6 | m3 | 5 |  | 0 | 21 | 0 | 0.01702 | 0.0851 | 0 | 0
36 | 132601101R00 | Hloubení rýh šířky do 60 cm v hor.7 | m3 | 5 |  | 0 | 21 | 0 | 0 | 0 | 0 | 0
37 | 132601201R00 | Hloubení rýh šířky do 200 cm v hor.7 | m3 | 5 |  | 0 | 21 | 0 | 0.01922 | 0.0961 | 0 | 0
38 | 151101103R00 | Pažení a rozepření stěn rýh - příložné - hl. do 8m | m2 | 3910.373 |  | 0 | 21 | 0 | 0.00119 | 4.6533 | 0 | 0
|  | kanaliizace DA dešť.kanalizace : 116,28*2*(1,34+0,73+1,62+2,42+2,81+2,56)/6 |  | 444.96
|  | kanalizace DB : 202,21*2*(1,41+2,13+1,96+2,06+2,35+3,01+2,41)/7 |  | 885.68
|  | kanalizace D : 14,66*2*(2,00+1,34)/2 |  | 48.96
|  | přípojka D1 : 1,87*2*2,00 |  | 7.48
|  | plynovod : (256,51+22,66+12,35+13,48+13,48)*0,90*2 |  | 573.26
|  | hlavní řad SA splašk.kanalizace : 208,71*2*(1,55+2,76+2,64+2,72+2,82+1,95)/6 |  | 1004.59
|  | SP1 : 5,15*(1,70+1,30)/2*2 |  | 15.45
|  | SP2 : 14,80*(2,78+2,20)/2*2 |  | 73.7
|  | SP3 : 14,80*(2,80+2,10)/2*2 |  | 72.52
|  | SP4 : 12,97*(2,00+1,87)/2*2 |  | 50.19
|  | drenáž : 208,71*0,20*2 |  | 83.48
|  | vodovod : 189,30*(1,23+1,21+1,31+1,38+1,44+1,52+1,13)/7*2 |  | 498.67
|  | 22,59*(1,22+1,32+1,21)/3*2 |  | 56.48
|  | 14,65*(1,19+1,16+1,13+0,84)/4*2*3 |  | 94.93
39 | 151101113R00 | Odstranění paženi stěn rýh - příložné - hl. do 8 m | m2 | 3910.373 |  | 0 | 21 | 0 | 0 | 0 | 0 | 0
|  | kanaliizace DA dešť.kanalizace : 116,28*2*(1,34+0,73+1,62+2,42+2,81+2,56)/6 |  | 444.96
|  | kanalizace DB : 202,21*2*(1,41+2,13+1,96+2,06+2,35+3,01+2,41)/7 |  | 885.68
|  | kanalizace D : 14,66*2*(2,00+1,34)/2 |  | 48.96
|  | přípojka D1 : 1,87*2*2,00 |  | 7.48
|  | plynovod : (256,51+22,66+12,35+13,48+13,48)*0,90*2 |  | 573.26
|  | hlavní řad SA splašk.kanalizace : 208,71*2*(1,55+2,76+2,64+2,72+2,82+1,95)/6 |  | 1004.59
|  | SP1 : 5,15*(1,70+1,30)/2*2 |  | 15.45
|  | SP2 : 14,80*(2,78+2,20)/2*2 |  | 73.7
|  | SP3 : 14,80*(2,80+2,10)/2*2 |  | 72.52
|  | SP4 : 12,97*(2,00+1,87)/2*2 |  | 50.19
|  | drenáž : 208,71*0,20*2 |  | 83.48
|  | vodovod : 189,30*(1,23+1,21+1,31+1,38+1,44+1,52+1,13)/7*2 |  | 498.67
|  | 22,59*(1,22+1,32+1,21)/3*2 |  | 56.48
|  | 14,65*(1,19+1,16+1,13+0,84)/4*2*3 |  | 94.93
40 | 161101103R00 | Svislé přemístění výkopku z hor.1-4 do 6,0 m | m3 | 644.38 |  | 0 | 21 | 0 | 0 | 0 | 0 | 0
|  | šachty : 1,00*1,00*2,49+1,00*1,00*3,02+1,00*1,00*3,88+1*1*4,99+1,00*1,00*5,50 |  | 19.88
|  | 1,00*1,00*4,71+1,00*1,00*2,00+1,00*1,00*1,34*2+1,00*1,00*0,73+1*1*2,88 |  | 13
|  | vsakovací nádrž : 15,00*23,00*1,70 |  | 586.5
|  | retenční nádrž : 25,00 |  | 25
41 | 161101103R00 | Svislé přemístění výkopku z hor.1-4 do 6,0 m | m3 | 1153.1579 |  | 0 | 21 | 0 | 0 | 0 | 0 | 0
|  | hlavní řad SA : 208,71*(0,25+0,4*2)*(2,86+2,33+3,5+3,7+4,6+4,94+5,23+5,42+4,6+4,4)/10 |  | 911.21
|  | SP1 : 5,15*(2,38+1,80)/2*(0,20+0,40*2) |  | 10.76
|  | SP2 : 14,80*(5,31+4,80+2,80)/3*(0,20+0,40*2) |  | 63.69
|  | SP3 : 14,80*(5,38+5,10+2,80)/3*(0,20+0,40*2) |  | 65.51
|  | SP4 : 12,97*(4,43+4,23+3,55)/3*(0,20+0,40*2) |  | 52.79
|  | drenáž : 208,71*0,20*0,25 |  | 10.44
|  | kanal.šachty : 1,00*1,00*1,80 |  | 1.8
|  | 1,00*1,00*2,80*2 |  | 5.6
|  | 1,00*1,00*3,55 |  | 3.55
|  | revizní šachty : 1,00*1,00*2,86+1,00*1,00*2,33+1,00*1,00*3,45+1,00*1,00*4,53 |  | 13.17
|  | 1,00*1,00*4,94+1,00*1,00*5,43+1,00*1,00*4,27 |  | 14.64
42 | 162301101R00 | Vodorovné přemístění výkopku z hor.1-4 do 500 m | m3 | 12617.6254 |  | 0 | 21 | 0 | 0 | 0 | 0 | 0
|  | 9800,00 |  | 9800
|  | 2817,6254 |  | 2817.63
43 | 162601102R00 | Vodorovné přemístění výkopku z hor.1-4 do 5000 m | m3 | 2547.5379 |  | 0 | 21 | 0 | 0 | 0 | 0 | 0
|  | sanace : 25,00*20,00*1,50 |  | 750
|  | 1153,1579+644,38 |  | 1797.54
44 | 167101102R00 | Nakládání výkopku z hor.1-4 v množství nad 100 m3 | m3 | 12648.3262 |  | 0 | 21 | 0 | 0 | 0 | 0 | 0
|  | 30,7008 |  | 30.7
|  | 9800,00 |  | 9800
|  | 2817,6254 |  | 2817.63
45 | 167101102R00 | Nakládání výkopku z hor.1-4 v množství nad 100 m3 | m3 | 2547.5379 |  | 0 | 21 | 0 | 0 | 0 | 0 | 0
|  | sanace : 25,00*20,00*1,50 |  | 750
|  | 1153,1579+644,38 |  | 1797.54
46 | 171101101R00 | Uložení sypaniny do násypů zhutněných na 95% PS | m3 | 12617.6254 |  | 0 | 21 | 0 | 0 | 0 | 0 | 0
|  | 9800,00 |  | 9800
|  | 2817,6254 |  | 2817.63
47 | 171102103R00 | Uložení sypaniny do násypů, zhutn, na 100% PS | m3 | 500 |  | 0 | 21 | 0 | 0 | 0 | 0 | 0
48 | 174101101R00 | Zásyp jam, rýh, šachet se zhutněním | m3 | 586.0337 |  | 0 | 21 | 0 | 0 | 0 | 0 | 0
|  | (130,0155+2739,5620+650,52+24,88+643,78+114,6528+772,872) |  | 5076.28
|  | -(38,2176+812,3795+780,00+120,0895+2739,562) |  | -4490.25
49 | 175101201R00 | Obsyp objektu bez prohození sypaniny | m3 | 19.38 |  | 0 | 21 | 0 | 0 | 0 | 0 | 0
|  | kanal.šachty : 1,00*1,00*1,80/2 |  | 0.9
|  | 1,00*1,00*2,80*2/2 |  | 2.8
|  | 1,00*1,00*3,55/2 |  | 1.77
|  | revizní šachty : (1,00*1,00*2,86+1,00*1,00*2,33+1,00*1,00*3,45+1,00*1,00*4,53)/2 |  | 6.59
|  | (1,00*1,00*4,94+1,00*1,00*5,43+1,00*1,00*4,27)/2 |  | 7.32
50 | 175101209R00 | Příplatek za prohození sypaniny pro obsyp objektu | m3 | 19.38 |  | 0 | 21 | 0 | 0 | 0 | 0 | 0
|  | kanal.šachty : 1,00*1,00*1,80/2 |  | 0.9
|  | 1,00*1,00*2,80*2/2 |  | 2.8
|  | 1,00*1,00*3,55/2 |  | 1.77
|  | revizní šachty : (1,00*1,00*2,86+1,00*1,00*2,33+1,00*1,00*3,45+1,00*1,00*4,53)/2 |  | 6.59
|  | (1,00*1,00*4,94+1,00*1,00*5,43+1,00*1,00*4,27)/2 |  | 7.32
51 | 180401211R00 | Založení trávníku lučního výsevem v rovině | m2 | 147.8681 |  | 0 | 21 | 0 | 0 | 0 | 0 | 0
|  | kanaliizace DA : 116,28*(0,315+0,40*2) |  | 129.65
|  | kanalizace D : 14,66*(0,315+0,40*2) |  | 16.35
|  | přípojka D1 : 1,87*(0,20+0,40*2) |  | 1.87
52 | 180401211R00 | Založení trávníku lučního výsevem v rovině | m2 | 3789.225 |  | 0 | 21 | 0 | 0 | 0 | 0 | 0
|  | 20,00*(64,00+56,00+54,00) |  | 3480
|  | 30,00*1,00 |  | 30
|  | 15,90*2,50+5,00*6,00+2,50*11,25+15,00*2,50 |  | 135.38
|  | 29,00*(2,00+5,00)/2+3,50*6,05*2 |  | 143.85
53 | 181101102R00 | Úprava pláně v zářezech v hor. 1-4, se zhutněním | m2 | 8822.336 |  | 0 | 21 | 0 | 0 | 0 | 0 | 0
|  | vodovod : (189,30+22,59+14,65*3)*0,40 |  | 102.34
|  | 720,00+8000,00 |  | 8720
54 | 181101102R00 | Úprava pláně v zářezech v hor. 1-4, se zhutněním | m2 | 739.3323 |  | 0 | 21 | 0 | 0 | 0 | 0 | 0
|  | kanaliizace DA : 116,28*(0,315+0,40*2) |  | 129.65
|  | kanalizace DB : 202,21*(0,315+0,40*2) |  | 225.46
|  | kanalizace D : 14,66*(0,315+0,40*2) |  | 16.35
|  | přípojka D1 : 1,87*(0,20+0,40*2) |  | 1.87
|  | šachty : 1,00*1,00*11 |  | 11
|  | vsakovací nádrž : 15,00*23,00 |  | 345
|  | retenční nádrž : 25,00/2,5 |  | 10
55 | 181101102R00 | Úprava pláně v zářezech v hor. 1-4, se zhutněním | m2 | 127.392 |  | 0 | 21 | 0 | 0 | 0 | 0 | 0
|  | plynovod : 318,48*0,40 |  | 127.39
56 | 181101102R00 | Úprava pláně v zářezech v hor. 1-4, se zhutněním | m2 | 266.8655 |  | 0 | 21 | 0 | 0 | 0 | 0 | 0
|  | hlavní řad : 208,71*(0,25+0,4*2) |  | 219.15
|  | SP1 : 5,15*(0,20+0,40*2) |  | 5.15
|  | SP2 : 14,80*(0,20+0,40*2) |  | 14.8
|  | SP3 : 14,80*(0,20+0,40*2) |  | 14.8
|  | SP4 : 12,97*(0,20+0,40*2) |  | 12.97
57 | 181301102R00 | Rozprostření ornice, rovina, tl. 10-15 cm,do 500m2 | m2 | 147.8681 |  | 0 | 21 | 0 | 0 | 0 | 0 | 0
|  | kanaliizace DA : 116,28*(0,315+0,40*2) |  | 129.65
|  | kanalizace D : 14,66*(0,315+0,40*2) |  | 16.35
|  | přípojka D1 : 1,87*(0,20+0,40*2) |  | 1.87
58 | 181301102R00 | Rozprostření ornice, rovina, tl. 10-15 cm,do 500m2 | m2 | 30 |  | 0 | 21 | 0 | 0 | 0 | 0 | 0
|  | 30,00*1,00 |  | 30
59 | 181301113R00 | Rozprostření ornice, rovina, tl.15-20 cm,nad 500m2 | m2 | 3789.225 |  | 0 | 21 | 0 | 0 | 0 | 0 | 0
60 | 182101101R00 | Svahování v zářezech v hor. 1 - 4 | m2 | 3480 |  | 0 | 21 | 0 | 0 | 0 | 0 | 0
|  | 20,00*(64,00+56,00+54,00) |  | 3480
61 | 182202112R00 | Svahování břehů nádrže úprava | m2 | 265 |  | 0 | 21 | 0 | 0 | 0 | 0 | 0
|  | (15,00+15,00+23,00+23,00)*2,50 |  | 190
|  | (10,00*2+5,00*2)*2,5 |  | 75
62 | 199000002R00 | Poplatek za skládku horniny 1- 4 | m3 | 780 |  | 0 | 21 | 0 | 0 | 0 | 0 | 0
|  | 30,00 |  | 30
|  | sanace : 25,00*20,00*1,50 |  | 750
63 | 199000002R00 | Poplatek za skládku horniny 1- 4 | m3 | 120.0895 |  | 0 | 21 | 0 | 0 | 0 | 0 | 0
|  | hlavní řad : 208,71*(0,25+0,4*2)*0,10 |  | 21.91
|  | SP1 : 5,15*0,10*(0,20+0,40*2) |  | 0.52
|  | SP2 : 14,80*0,10*(0,20+0,40*2) |  | 1.48
|  | SP3 : 14,80*0,10*(0,20+0,40*2) |  | 1.48
|  | SP4 : 12,97*0,10*(0,20+0,40*2) |  | 1.3
|  | hlavní řad : 208,71*(0,25+0,4*2)*0,35 |  | 76.7
|  | SP1 : 5,15*0,35*(0,20+0,40*2) |  | 1.8
|  | SP2 : 14,80*0,35*(0,20+0,40*2) |  | 5.18
|  | SP3 : 14,80*0,35*(0,20+0,40*2) |  | 5.18
|  | SP4 : 12,97*0,35*(0,20+0,40*2) |  | 4.54
64 | 199000002R00 | Poplatek za skládku horniny 1- 4 | m3 | 812.3795 |  | 0 | 21 | 0 | 0 | 0 | 0 | 0
|  | kanaliizace DA : 116,28*(0,315+0,40*2)*0,45 |  | 58.34
|  | kanalizace DB : 202,21*(0,315+0,40*2)*0,45 |  | 101.46
|  | kanalizace D : 14,66*(0,315+0,40*2)*0,45 |  | 7.36
|  | přípojka D1 : 1,87*(0,20+0,40*2)*0,45 |  | 0.84
|  | šachty : 1,00*1,00*2,49+1,00*1,00*3,02+1,00*1,00*3,88+1*1*4,99+1,00*1,00*5,50 |  | 19.88
|  | 1,00*1,00*4,71+1,00*1,00*2,00+1,00*1,00*1,34*2+1,00*1,00*0,73+1*1*2,88 |  | 13
|  | vsakovací nádrž : 15,00*23,00*1,70 |  | 586.5
|  | retenční nádrž : 25,00 |  | 25
65 | 199000002R00 | Poplatek za skládku horniny 1- 4 | m3 | 38.2176 |  | 0 | 21 | 0 | 0 | 0 | 0 | 0
66 | 00572400 | Směs travní parková I. běžná zátěž PROFI | kg | 378.9225 |  | 0 | 21 | 0 | 0.001 | 0.37892 | 0 | 0
|  | 3789,225/10 |  | 378.92
67 | 00572400 | Směs travní parková I. běžná zátěž PROFI | kg | 14.8 |  | 0 | 21 | 0 | 0.001 | 0.0148 | 0 | 0
|  | 148,00/10 |  | 14.8
68 | 10364200 | Ornice pro pozemkové úpravy | m3 | 4.5 |  | 0 | 21 | 0 | 1.67 | 7.515 | 0 | 0
|  | 30,00*1,00*0,15 |  | 4.5
Díl: | 2 | Základy,zvláštní zakládání |  |  | 0 |  |  | 0 |  | 1.1466 |  | 0
69 | 289971212R00 | Zřízení vrstvy z geotextilie sklon do 1:5 š.do 6 m | m2 | 2800 |  | 0 | 21 | 0 | 3e-05 | 0.084 | 0 | 0
|  | 40,00*35,00*2 |  | 2800
70 | 69310235 | Geomříže tříosé | m2 | 1540 |  | 0 | 21 | 0 | 0.00039 | 0.6006 | 0 | 0
|  | 40,00*35,00*1,10 |  | 1540
71 | 69366055 | netkaná geotextilie | m2 | 1540 |  | 0 | 21 | 0 | 0.0003 | 0.462 | 0 | 0
|  | 40,00*35,00*1,10 |  | 1540
Díl: | 5 | Komunikace |  |  | 0 |  |  | 0 |  | 403.6114 |  | 0
72 | 564681111R00 | Podklad z kameniva drceného 0-125 mm,, sanace | m3 | 625 |  | 0 | 21 | 0 | 0.577 | 360.625 | 0 | 0
|  | 25,00*20,00*(1,75+0,75)/2 |  | 625
73 | 564782111R00 | Podklad z kam.drceného 32-63 s výplň.kamen. 30 cm, propustek | m2 | 60 |  | 0 | 21 | 0 | 0.71644 | 42.9864 | 0 | 0
|  | 20,00*3,00 |  | 60
Díl: | M46 | Zemní práce při montážích |  |  | 0 |  |  | 0 |  | 0 |  | 0
74 | R | zához kabelové rýhy 35/60 | m | 332 |  | 0 | 21 | 0 | 0 | 0 | 0 | 0
75 | R | výkop kabelové rýhy 50/120 | m | 14 |  | 0 | 21 | 0 | 0 | 0 | 0 | 0
76 | R | Výkop jámy pro sloup do 10m | ks | 14 |  | 0 | 21 | 0 | 0 | 0 | 0 | 0
77 | R | výkop kabelové rýhy 35/60 | m | 332 |  | 0 | 21 | 0 | 0 | 0 | 0 | 0
78 | R | zához kabelové rýhy 50/120 | m | 14 |  | 0 | 21 | 0 | 0 | 0 | 0 | 0
79 | R | kabelové lože 50cm | m | 14 |  | 0 | 21 | 0 | 0 | 0 | 0 | 0
80 | R | provizorní úprava terénu | m2 | 370 |  | 0 | 21 | 0 | 0 | 0 | 0 | 0
81 | R | hutnění zeminy | m3 | 105 |  | 0 | 21 | 0 | 0 | 0 | 0 | 0
82 | R | kabelové lože pískové 35cm | m | 100 |  | 0 | 21 | 0 | 0 | 0 | 0 | 0
Díl: | VN | Vedlejší náklady |  |  | 0 |  |  | 0 |  | 0 |  | 0
83 | VRN0 | Ztížené výrobní podmínky | Soubor | 1 |  | 0 | 21 | 0 | 0 | 0 | 0 | 0
84 | VRN1 | Oborová přirážka | Soubor | 1 |  | 0 | 21 | 0 | 0 | 0 | 0 | 0
85 | VRN2 | Přesun stavebních kapacit | Soubor | 1 |  | 0 | 21 | 0 | 0 | 0 | 0 | 0
86 | VRN3 | Mimostaveništní doprava | Soubor | 1 |  | 0 | 21 | 0 | 0 | 0 | 0 | 0
87 | VRN4 | Zařízení staveniště | Soubor | 1 |  | 0 | 21 | 0 | 0 | 0 | 0 | 0
88 | VRN5 | Provoz investora | Soubor | 1 |  | 0 | 21 | 0 | 0 | 0 | 0 | 0
89 | VRN6 | Kompletační činnost (IČD) | Soubor | 1 |  | 0 | 21 | 0 | 0 | 0 | 0 | 0
90 | VRN7 | Rezerva rozpočtu | Soubor | 1 |  | 0 | 21 | 0 | 0 | 0 | 0 | 0
[13 empty] | 0 | 0 | 15 | 21
| Celkem za objekt |  |  |  |  | 0 | [8 empty] | 0 | 0
Poznámky uchazeče k zadání

## SO02 SO02 Pol
Položkový rozpočet
S: | 2019/045 | Podnikatelský park Milevsko
O: | SO02 | kanalizace splašková
R: | SO02 | kanalizace splašková
P.č. | Číslo položky | Název položky | MJ | množství | cena / MJ | celkem | DPH | cena s DPH | hmotnost / MJ | hmotnost celk.(t) | dem. hmotnost / MJ | dem. hmotnost celk.(t)
Díl: | 1 | Zemní práce |  |  | 0 |  |  | 0 |  | 212.158 |  | 0
1 | 175101101RT2 | Obsyp potrubí bez prohození sypaniny, s dodáním štěrkopísku frakce 0 - 22 mm | m3 | 93.4029 |  | 0 | 21 | 0 | 1.7 | 158.7849 | 0 | 0
|  | hlavní řad : 208,71*(0,25+0,4*2)*0,35 |  | 76.7
|  | SP1 : 5,15*0,35*(0,20+0,40*2) |  | 1.8
|  | SP2 : 14,80*0,35*(0,20+0,40*2) |  | 5.18
|  | SP3 : 14,80*0,35*(0,20+0,40*2) |  | 5.18
|  | SP4 : 12,97*0,35*(0,20+0,40*2) |  | 4.54
2 | 175101109R00 | Příplatek za prohození sypaniny pro obsyp potrubí | m3 | 93.4029 |  | 0 | 21 | 0 | 0 | 0 | 0 | 0
|  | hlavní řad : 208,71*(0,25+0,4*2)*0,35 |  | 76.7
|  | SP1 : 5,15*0,35*(0,20+0,40*2) |  | 1.8
|  | SP2 : 14,80*0,35*(0,20+0,40*2) |  | 5.18
|  | SP3 : 14,80*0,35*(0,20+0,40*2) |  | 5.18
|  | SP4 : 12,97*0,35*(0,20+0,40*2) |  | 4.54
3 | R | bezpečnostní oplocení výkopu | kpl | 1 |  | 0 | 21 | 0 | 0 | 0 | 0 | 0
4 | 58337330R | Štěrkopísek frakce 0-22 A | t | 53.3731 |  | 0 | 21 | 0 | 1 | 53.3731 | 0 | 0
|  | hlavní řad : 208,71*(0,25+0,4*2)*0,10*2 |  | 43.83
|  | SP1 : 5,15*0,10*(0,20+0,40*2)*2 |  | 1.03
|  | SP2 : 14,80*0,10*(0,20+0,40*2)*2 |  | 2.96
|  | SP3 : 14,80*0,10*(0,20+0,40*2)*2 |  | 2.96
|  | SP4 : 12,97*0,10*(0,20+0,40*2)*2 |  | 2.59
5 | R | provedení žlábku dno šachet | ks | 7 |  | 0 | 21 | 0 | 0 | 0 | 0 | 0
Díl: | 4 | Vodorovné konstrukce |  |  | 0 |  |  | 0 |  | 70.1813 |  | 0
6 | 451572111R00 | Lože pod potrubí z kameniva těženého 0 - 4 mm | m3 | 26.6866 |  | 0 | 21 | 0 | 1.8908 | 50.4582 | 0 | 0
|  | hlavní řad : 208,71*(0,25+0,4*2)*0,10 |  | 21.91
|  | SP1 : 5,15*0,10*(0,20+0,40*2) |  | 0.52
|  | SP2 : 14,80*0,10*(0,20+0,40*2) |  | 1.48
|  | SP3 : 14,80*0,10*(0,20+0,40*2) |  | 1.48
|  | SP4 : 12,97*0,10*(0,20+0,40*2) |  | 1.3
7 | 457531111R00 | Filtr.vrstvy z nezhut.kam. hrubého drcen. 22-32 mm | m3 | 10.4355 |  | 0 | 21 | 0 | 1.89 | 19.7231 | 0 | 0
|  | 208,71*0,20*0,25 |  | 10.44
Díl: | 8 | Trubní vedení |  |  | 0 |  |  | 0 |  | 35.1501 |  | 0
8 | 871218111R00 | Kladení dren. potrubí do rýhy, tvr. PVC, do 90 mm | m | 208.71 |  | 0 | 21 | 0 | 0 | 0 | 0 | 0
|  | 208,71 |  | 208.71
9 | 871373121R00 | Montáž trub z plastu, gumový kroužek, DN 300 | m | 257.43 |  | 0 | 21 | 0 | 1e-05 | 0.0025743 | 0 | 0
|  | DN250 : 208,71 |  | 208.71
|  | SP1 až SP4 DN200 : 5,15+14,80+15,80+12,97 |  | 48.72
10 | 877353121RT8 | Montáž tvarovek odboč. z PVC gumový kroužek DN 200, včetně dodávky odbočky 250/200 mm | kus | 4 |  | 0 | 21 | 0 | 0.00325 | 0.013 | 0 | 0
11 | 892581111R00 | Zkouška těsnosti kanalizace DN do 300, vodou | m | 257.43 |  | 0 | 21 | 0 | 0 | 0 | 0 | 0
|  | DN250 : 208,71 |  | 208.71
|  | SP1 až SP4 DN200 : 5,15+14,80+15,80+12,97 |  | 48.72
12 | 892583111R00 | Zabezpečení konců kanal. potrubí DN do 300, vodou | úsek | 4 |  | 0 | 21 | 0 | 0.00017 | 0.00068 | 0 | 0
13 | 894402211R00 | Osazení beton. skruží přechodových 60/100/70/9 | kus | 7 |  | 0 | 21 | 0 | 0.02111 | 0.14777 | 0 | 0
14 | 894422111R00 | Osazení betonových dílců šachet | kus | 9 |  | 0 | 21 | 0 | 0 | 0 | 0 | 0
|  | 9 |  | 9
15 | 894432112R00 | Osazení plastové šachty revizní prům.425 mm, | kus | 4 |  | 0 | 21 | 0 | 0 | 0 | 0 | 0
16 | 899103111RT2 | Osazení poklopu s rámem do 150 kg, včetně dodávky poklopu lit. kruhového D 600 | kus | 7 |  | 0 | 21 | 0 | 0.16502 | 1.1551 | 0 | 0
17 | 899661312R00 | folie výstražná z PVC šířka 30cm | m | 257.43 |  | 0 | 21 | 0 | 2e-05 | 0.0051486 | 0 | 0
|  | DN250 : 208,71 |  | 208.71
|  | SP1 až SP4 DN200 : 5,15+14,80+15,80+12,97 |  | 48.72
18 | 28611223.A | Trubka PVC drenážní flexibilní d 100 mm | m | 229.581 |  | 0 | 21 | 0 | 0.00048 | 0.1102 | 0 | 0
|  | 208,71*1,10 |  | 229.58
19 | 28611263.A | Trubka kanalizační KGEM SN 8 PVC 200x5,9x1000 | kus | 51.5376 |  | 0 | 21 | 0 | 0.00504 | 0.25975 | 0 | 0
|  | (5,15+14,80+14,80+12,97)*1,08 |  | 51.54
20 | 28611268.A | Trubka kanalizační KGEM SN10 PVC 250x7,3x5000 | kus | 43.4117 |  | 0 | 21 | 0 | 0.03895 | 1.6909 | 0 | 0
|  | 208,71*1,04/5 |  | 43.41
21 | 28697146 | Poklop do šachtové roury 425 mm | kus | 4 |  | 0 | 21 | 0 | 0.00192 | 0.00768 | 0 | 0
22 | 59224104 | Skruž kanalizační TBS-Q 1000/1000/90 mm | kus | 9 |  | 0 | 21 | 0 | 0.74 | 6.66 | 0 | 0
23 | 59224120R | Skruž přechodová TBR-Q 625/600/90/SP (SL) | kus | 7 |  | 0 | 21 | 0 | 0.432 | 3.024 | 0 | 0
24 | 59224349.AR | Prstenec vyrovn šachetní TBW-Q.1 63/10 | kus | 7 |  | 0 | 21 | 0 | 0.068 | 0.476 | 0 | 0
25 | 7 | Zřízení šachet z dílců, dno C25/30, potrubí DN 300, včetně dílců TBS-Q 100/50 PS a TBR-Q 100-63/58 KPS | kus | 7 |  | 0 | 21 | 0 | 3.0853 | 21.5973 | 0 | 0
26 | R | dodávka šachet KG komplet DN 425mm | ks | 4 |  | 0 | 21 | 0 | 0 | 0 | 0 | 0
27 | R | napojení kanalizace do kanalizačních šachet, nové kanalizace | ks | 22 |  | 0 | 21 | 0 | 0 | 0 | 0 | 0
|  | 7*2 |  | 14
|  | 4*2 |  | 8
28 | R | napojení na stávající stoku KT DN500, přes nově usazenou šachtu | kpl | 1 |  | 0 | 21 | 0 | 0 | 0 | 0 | 0
Díl: | 99 | Přesun hmot |  |  | 0 |  |  | 0 |  | 0 |  | 0
29 | 998276101R00 | Přesun hmot, trubní vedení plastová, otevř. výkop | t | 317.4895 |  | 0 | 21 | 0 | 0 | 0 | 0 | 0
Díl: | VN | Vedlejší náklady |  |  | 0 |  |  | 0 |  | 0 |  | 0
30 | VRN0 | Vytýčení inženýrských sítí | Soubor | 1 |  | 0 | 21 | 0 | 0 | 0 | 0 | 0
31 | VRN1 | Geodetické zaměření | Soubor | 1 |  | 0 | 21 | 0 | 0 | 0 | 0 | 0
32 | VRN2 | Zaměření skutečného stavu | Soubor | 1 |  | 0 | 21 | 0 | 0 | 0 | 0 | 0
33 | VRN3 | Mimostaveništní doprava | Soubor | 1 |  | 0 | 21 | 0 | 0 | 0 | 0 | 0
34 | VRN4 | Zařízení staveniště | Soubor | 1 |  | 0 | 21 | 0 | 0 | 0 | 0 | 0
35 | VRN5 | Provoz investora | Soubor | 1 |  | 0 | 21 | 0 | 0 | 0 | 0 | 0
36 | VRN6 | Kompletační činnost (IČD) | Soubor | 1 |  | 0 | 21 | 0 | 0 | 0 | 0 | 0
37 | VRN7 | Rezerva rozpočtu | Soubor | 1 |  | 0 | 21 | 0 | 0 | 0 | 0 | 0
[13 empty] | 0 | 0 | 15 | 21
| Celkem za objekt |  |  |  |  | 0 | [8 empty] | 0 | 0
Poznámky uchazeče k zadání

## SO03 SO03 Pol
Položkový rozpočet
S: | 2019/045 | Podnikatelský park Milevsko
O: | SO03 | kanalizace dešťová
R: | SO03 | kanalizace dešťová
P.č. | Číslo položky | Název položky | MJ | množství | cena / MJ | celkem | DPH | cena s DPH | hmotnost / MJ | hmotnost celk.(t) | dem. hmotnost / MJ | dem. hmotnost celk.(t)
Díl: | 1 | Zemní práce |  |  | 0 |  |  | 0 |  | 285.0267 |  | 0
1 | 175101101RT2 | Obsyp potrubí bez prohození sypaniny, s dodáním štěrkopísku frakce 0 - 22 mm | m3 | 130.6663 |  | 0 | 21 | 0 | 1.7 | 222.1327 | 0 | 0
|  | kanaliizace DA : 116,28*(0,315+0,40*2)*0,35 |  | 45.38
|  | kanalizace DB : 202,21*(0,315+0,40*2)*0,35 |  | 78.91
|  | kanalizace D : 14,66*(0,315+0,40*2)*0,35 |  | 5.72
|  | přípojka D1 : 1,87*(0,20+0,40*2)*0,35 |  | 0.65
2 | 175101109R00 | Příplatek za prohození sypaniny pro obsyp potrubí | m3 | 130.6663 |  | 0 | 21 | 0 | 0 | 0 | 0 | 0
|  | kanaliizace DA : 116,28*(0,315+0,40*2)*0,35 |  | 45.38
|  | kanalizace DB : 202,21*(0,315+0,40*2)*0,35 |  | 78.91
|  | kanalizace D : 14,66*(0,315+0,40*2)*0,35 |  | 5.72
|  | přípojka D1 : 1,87*(0,20+0,40*2)*0,35 |  | 0.65
3 | 182202112R00 | Svahování břehů nádrže úprava | m2 | 265 |  | 0 | 21 | 0 | 0 | 0 | 0 | 0
|  | (15,00+15,00+23,00+23,00)*2,50 |  | 190
|  | (10,00*2+5,00*2)*2,5 |  | 75
4 | R | bezpečnostní oplocení výkopu | kpl | 1 |  | 0 | 21 | 0 | 0 | 0 | 0 | 0
5 | 58337330R | Štěrkopísek frakce 0-22 A | t | 62.894 |  | 0 | 21 | 0 | 1 | 62.894 | 0 | 0
|  | kanaliizace DA : 116,28*(0,315+0,40*2)*0,1092 |  | 14.16
|  | kanalizace DB : 202,21*(0,315+0,40*2)*0,10*2 |  | 45.09
|  | kanalizace D : 14,66*(0,315+0,40*2)*0,10*2 |  | 3.27
|  | přípojka D1 : 1,87*(0,20+0,40*2)*0,10*2 |  | 0.37
6 | 181101123R00 | Vyspádování dna nádrže | m2 | 395 |  | 0 | 21 | 0 | 0 | 0 | 0 | 0
|  | 15,00*23,00 |  | 345
|  | 10,00*5,00 |  | 50
7 | R | provedení žlábku dno šachet | ks | 11 |  | 0 | 21 | 0 | 0 | 0 | 0 | 0
Díl: | 4 | Vodorovné konstrukce |  |  | 0 |  |  | 0 |  | 251.8745 |  | 0
8 | 451572111R00 | Lože pod potrubí z kameniva těženého 0 - 4 mm | m3 | 37.3332 |  | 0 | 21 | 0 | 1.8908 | 70.5885 | 0 | 0
|  | kanaliizace DA : 116,28*(0,315+0,40*2)*0,10 |  | 12.97
|  | kanalizace DB : 202,21*(0,315+0,40*2)*0,10 |  | 22.55
|  | kanalizace D : 14,66*(0,315+0,40*2)*0,10 |  | 1.63
|  | přípojka D1 : 1,87*(0,20+0,40*2)*0,10 |  | 0.19
9 | 457531111R00 | Filtr.vrstvy z nezhut.kam. hrubého drcen. 22-32 mm | m3 | 16.6565 |  | 0 | 21 | 0 | 1.89 | 31.4808 | 0 | 0
|  | (116,26+202,21+14,66)*0,20*0,25 |  | 16.66
10 | 463211111R00 | Rovnanina z lomového kamene s vyklínováním spár | m3 | 79.5 |  | 0 | 21 | 0 | 1.849 | 146.9955 | 0 | 0
|  | 265,00*0,30 |  | 79.5
11 | 465513327R00 | Dlažba z kamene na MC,s vyspár.MCs, tl.do 30 cm | m2 | 3 |  | 0 | 21 | 0 | 0.93658 | 2.8097 | 0 | 0
|  | 1,50*2,00 |  | 3
Díl: | 8 | Trubní vedení |  |  | 0 |  |  | 0 |  | 71.1118 |  | 0
12 | 871218111R00 | Kladení dren. potrubí do rýhy, tvr. PVC, do 90 mm | m | 333.13 |  | 0 | 21 | 0 | 0 | 0 | 0 | 0
|  | (116,26+202,21+14,66) |  | 333.13
13 | 871373121R00 | Montáž trub z plastu, gumový kroužek, DN 300 | m | 333 |  | 0 | 21 | 0 | 1e-05 | 0.00333 | 0 | 0
|  | 331,13+1,87 |  | 333
14 | 877353121RT8 | Montáž tvarovek odboč. z PVC gumový kroužek DN 200, včetně dodávky odbočky 250/200 mm | kus | 22 |  | 0 | 21 | 0 | 0.00325 | 0.0715 | 0 | 0
15 | 892581111R00 | Zkouška těsnosti kanalizace DN do 300, vodou | m | 331.13 |  | 0 | 21 | 0 | 0 | 0 | 0 | 0
16 | 892583111R00 | Zabezpečení konců kanal. potrubí DN do 300, vodou | úsek | 6 |  | 0 | 21 | 0 | 0.00017 | 0.00102 | 0 | 0
17 | 894402211R00 | Osazení beton. skruží přechodových 60/100/70/9 | kus | 12 |  | 0 | 21 | 0 | 0.02111 | 0.25332 | 0 | 0
18 | 894422111R00 | Osazení betonových dílců šachet | kus | 25 |  | 0 | 21 | 0 | 0 | 0 | 0 | 0
|  | 2+2+3+4+5+4+1+1+1+2 |  | 25
19 | 895931111R00 | Vpusti kanal. horské z betonu B 12,5, vel.1200/600 | kus | 1 |  | 0 | 21 | 0 | 2.8041 | 2.8041 | 0 | 0
20 | 899103111RT2 | Osazení poklopu s rámem do 150 kg, včetně dodávky poklopu lit. kruhového D 600 | kus | 12 |  | 0 | 21 | 0 | 0.16502 | 1.9802 | 0 | 0
21 | 899661312R00 | folie výstražná z PVC šířka 30cm | m | 331.13 |  | 0 | 21 | 0 | 2e-05 | 0.0066226 | 0 | 0
22 | 28611223.A | Trubka PVC drenážní flexibilní d 100 mm | m | 357.6204 |  | 0 | 21 | 0 | 0.00048 | 0.17166 | 0 | 0
|  | 331,13*1,08 |  | 357.62
23 | 28611263.A | Trubka kanalizační KGEM SN 8 PVC 200x5,9x1000 | kus | 2.057 |  | 0 | 21 | 0 | 0.00504 | 0.010367 | 0 | 0
|  | 1,87*1,10 |  | 2.06
24 | 28611272.A | Trubka kanalizační KGEM SN 8 PVC 315x9,2x5000 | kus | 69.291 |  | 0 | 21 | 0 | 0.06185 | 4.2856 | 0 | 0
|  | (116,26+202,21+14,66)/5*1,04 |  | 69.29
25 | 59224104 | Skruž kanalizační TBS-Q 1000/1000/90 mm | kus | 25 |  | 0 | 21 | 0 | 0.74 | 18.5 | 0 | 0
26 | 59224120R | Skruž přechodová TBR-Q 625/600/90/SP (SL) | kus | 12 |  | 0 | 21 | 0 | 0.432 | 5.184 | 0 | 0
27 | 59224349.AR | Prstenec vyrovn šachetní TBW-Q.1 63/10 | kus | 12 |  | 0 | 21 | 0 | 0.068 | 0.816 | 0 | 0
28 | 7 | Zřízení šachet z dílců, dno C25/30, potrubí DN 300, včetně dílců TBS-Q 100/50 PS a TBR-Q 100-63/58 KPS | kus | 12 |  | 0 | 21 | 0 | 3.0853 | 37.024 | 0 | 0
29 | R | dodávka a montáž regulační prvek+bezpečnostní, prvek | kpl | 1 |  | 0 | 21 | 0 | 0 | 0 | 0 | 0
30 | R | napojení kanalizace do kanalizačních šachet, nové kanalizace | ks | 24 |  | 0 | 21 | 0 | 0 | 0 | 0 | 0
31 | R | napojení na stávající stoku KT DN500, přes nově usazenou šachtu | kpl | 1 |  | 0 | 21 | 0 | 0 | 0 | 0 | 0
Díl: | 99 | Přesun hmot |  |  | 0 |  |  | 0 |  | 0 |  | 0
32 | 998276101R00 | Přesun hmot, trubní vedení plastová, otevř. výkop | t | 608.013 |  | 0 | 21 | 0 | 0 | 0 | 0 | 0
Díl: | VN | Vedlejší náklady |  |  | 0 |  |  | 0 |  | 0 |  | 0
33 | VRN0 | vytýčení inženýrských staveb | Soubor | 1 |  | 0 | 21 | 0 | 0 | 0 | 0 | 0
34 | VRN1 | Geodetické zaměření | Soubor | 1 |  | 0 | 21 | 0 | 0 | 0 | 0 | 0
35 | VRN2 | Zaměření skutečného stavu | Soubor | 1 |  | 0 | 21 | 0 | 0 | 0 | 0 | 0
36 | VRN3 | Mimostaveništní doprava | Soubor | 1 |  | 0 | 21 | 0 | 0 | 0 | 0 | 0
37 | VRN4 | Zařízení staveniště | Soubor | 1 |  | 0 | 21 | 0 | 0 | 0 | 0 | 0
38 | VRN5 | Provoz investora | Soubor | 1 |  | 0 | 21 | 0 | 0 | 0 | 0 | 0
39 | VRN6 | Kompletační činnost (IČD) | Soubor | 1 |  | 0 | 21 | 0 | 0 | 0 | 0 | 0
40 | VRN7 | Rezerva rozpočtu | Soubor | 1 |  | 0 | 21 | 0 | 0 | 0 | 0 | 0
[13 empty] | 0 | 0 | 15 | 21
| Celkem za objekt |  |  |  |  | 0 | [8 empty] | 0 | 0
Poznámky uchazeče k zadání

## SO04 SO04 Pol
Položkový rozpočet
S: | 2019/045 | Podnikatelský park Milevsko
O: | SO04 | Vodovod
R: | SO04 | Vodovod
P.č. | Číslo položky | Název položky | MJ | množství | cena / MJ | celkem | DPH | cena s DPH | hmotnost / MJ | hmotnost celk.(t) | dem. hmotnost / MJ | dem. hmotnost celk.(t)
Díl: | 1 | Zemní práce |  |  | 0 |  |  | 0 |  | 55.2614 |  | 0
1 | 175101101RT2 | Obsyp potrubí bez prohození sypaniny, s dodáním štěrkopísku frakce 0 - 22 mm | m3 | 20.4672 |  | 0 | 21 | 0 | 1.7 | 34.7942 | 0 | 0
|  | vodovod : (189,30+22,59+14,65*3)*0,40*0,20 |  | 20.47
2 | 175101109R00 | Příplatek za prohození sypaniny pro obsyp potrubí | m3 | 20.4672 |  | 0 | 21 | 0 | 0 | 0 | 0 | 0
3 | 58337330R | Štěrkopísek frakce 0-22 A | t | 20.4672 |  | 0 | 21 | 0 | 1 | 20.4672 | 0 | 0
|  | vodovod : 10,2336*2 |  | 20.47
Díl: | 4 | Vodorovné konstrukce |  |  | 0 |  |  | 0 |  | 19.3494 |  | 0
4 | 451572111R00 | Lože pod potrubí z kameniva těženého 0 - 4 mm | m3 | 10.2336 |  | 0 | 21 | 0 | 1.8908 | 19.3494 | 0 | 0
|  | vodovod : (189,30+22,59+14,65*3)*0,40*0,10 |  | 10.23
Díl: | 8 | Trubní vedení |  |  | 0 |  |  | 0 |  | 3.4814 |  | 0
5 | 722219191 | Montáž souprav zemních | kus | 10 |  | 0 | 21 | 0 | 0 | 0 | 0 | 0
6 | 850365121 | Napojení na stávající vodovod DN 250 | kus | 1 |  | 0 | 21 | 0 | 0 | 0 | 0 | 0
7 | 857242121 | Montáž tvarovek litin. jednoos.přír. výkop DN 80 | kus | 4 |  | 0 | 21 | 0 | 0.00022 | 0.00088 | 0 | 0
8 | 857262121 | Montáž tvarovek litin. jednoos. přír. výkop DN 100 | kus | 5 |  | 0 | 21 | 0 | 0.00041 | 0.00205 | 0 | 0
9 | 857312121 | Montáž tvarovek litin. jednoos. přír. výkop DN 125 | kus | 10 |  | 0 | 21 | 0 | 0.00278 | 0.0278 | 0 | 0
10 | 857314121 | Montáž tvarovek litin. odboč. přír. výkop DN 125 | kus | 2 |  | 0 | 21 | 0 | 0.00298 | 0.00596 | 0 | 0
11 | 857362121 | Montáž tvarovek litin. jednoos. přír. výkop DN 250 | kus | 2 |  | 0 | 21 | 0 | 0.00505 | 0.0101 | 0 | 0
12 | 857364121 | Montáž tvarovek litin. odboč. přír. výkop DN 250 | kus | 1 |  | 0 | 21 | 0 | 0.00646 | 0.00646 | 0 | 0
13 | 871171121 | Montáž trubek polyetylenových ve výkopu d 40 mm | m | 45 |  | 0 | 21 | 0 | 0 | 0 | 0 | 0
14 | 871251121 | Montáž trubek polyetylenových ve výkopu d 110 mm | m | 23 |  | 0 | 21 | 0 | 0 | 0 | 0 | 0
15 | 871261121 | Montáž trubek polyetylenových ve výkopu d 125 mm | m | 190 |  | 0 | 21 | 0 | 0 | 0 | 0 | 0
16 | 891183111 | Montáž ventilů hlavních pro přípojky DN 40 | kus | 3 |  | 0 | 21 | 0 | 2e-05 | 6e-05 | 0 | 0
17 | 891241111 | Montáž vodovodních šoupátek ve výkopu DN 80 | kus | 3 |  | 0 | 21 | 0 | 0.00022 | 0.00066 | 0 | 0
18 | 891247111 | Montáž hydrantů podzemních DN 80 | kus | 2 |  | 0 | 21 | 0 | 0.00011 | 0.00022 | 0 | 0
19 | 891247211 | Montáž hydrantů nadzemních DN 80 | kus | 1 |  | 0 | 21 | 0 | 0.00277 | 0.00277 | 0 | 0
20 | 891261111 | Montáž vodovodních šoupátek ve výkopu DN 100 | kus | 3 |  | 0 | 21 | 0 | 0.00041 | 0.00123 | 0 | 0
21 | 891311111 | Montáž vodovodních šoupátek ve výkopu DN 125 | kus | 1 |  | 0 | 21 | 0 | 0.00278 | 0.00278 | 0 | 0
22 | 891319111 | Montáž navrtávacích pasů DN 125 | kus | 3 |  | 0 | 21 | 0 | 0 | 0 | 0 | 0
23 | 892233111 | Desinfekce vodovodního potrubí DN 70 | m | 45 |  | 0 | 21 | 0 | 0 | 0 | 0 | 0
24 | 892241111 | Tlaková zkouška vodovodního potrubí DN 80 | m | 45 |  | 0 | 21 | 0 | 0 | 0 | 0 | 0
25 | 892271111 | Tlaková zkouška vodovodního potrubí DN 125 | m | 213 |  | 0 | 21 | 0 | 0 | 0 | 0 | 0
26 | 892273111 | Desinfekce vodovodního potrubí DN 125 | m | 213 |  | 0 | 21 | 0 | 0 | 0 | 0 | 0
27 | 893151111 | Montáž šachty vodoměrné plastové kruhové | kus | 3 |  | 0 | 21 | 0 | 0.51066 | 1.532 | 0 | 0
28 | 899401112 | Osazení poklopů litinových šoupátkových | kus | 10 |  | 0 | 21 | 0 | 0.12303 | 1.2303 | 0 | 0
29 | 899401113 | Osazení poklopů litinových hydrantových | kus | 2 |  | 0 | 21 | 0 | 0.32906 | 0.65812 | 0 | 0
30 | 998276101 | Přesun hmot, trubní vedení plastová, otevř. výkop | t | 1.235 |  | 0 | 21 | 0 | 0 | 0 | 0 | 0
31 | 8-001 | Trubka vodovodní PE 100 SDR 11 40 x 3,6 mm | m | 45 |  | 0 | 21 | 0 | 0 | 0 | 0 | 0
32 | 8-002 | Trubka vodovodní PE 100 SDR 11 RC 110 x 10 mm | m | 23 |  | 0 | 21 | 0 | 0 | 0 | 0 | 0
33 | 8-003 | Trubka vodovodní PE 100 SDR 11 RC 125 x11.4 mm | m | 190 |  | 0 | 21 | 0 | 0 | 0 | 0 | 0
34 | 8-004 | T kus litinový DDN 250 / 100 | kus | 1 |  | 0 | 21 | 0 | 0 | 0 | 0 | 0
35 | 8-005 | spojka litinová E D250,jištěna proti posunu, a vychýlení | kus | 2 |  | 0 | 21 | 0 | 0 | 0 | 0 | 0
36 | 8-006 | Šoupě DN 100 | kus | 3 |  | 0 | 21 | 0 | 0 | 0 | 0 | 0
37 | 8-007 | Šoupě DN 80 | kus | 3 |  | 0 | 21 | 0 | 0 | 0 | 0 | 0
38 | 8-008 | Šoupě DN 125 | kus | 1 |  | 0 | 21 | 0 | 0 | 0 | 0 | 0
39 | 8-009 | Zemní tel. souprava pro šoupata | kus | 7 |  | 0 | 21 | 0 | 0 | 0 | 0 | 0
40 | 8-010 | Poklop šoupatový + vyrovnávací deska | kus | 7 |  | 0 | 21 | 0 | 0 | 0 | 0 | 0
41 | 8-011 | Tkus litinový přír. DN 125 / 80 | kus | 1 |  | 0 | 21 | 0 | 0 | 0 | 0 | 0
42 | 8-012 | Tkus litinový přír. DN 125 / 100 | kus | 1 |  | 0 | 21 | 0 | 0 | 0 | 0 | 0
43 | 8-013 | Příruba S 2000 DN 100 | kus | 4 |  | 0 | 21 | 0 | 0 | 0 | 0 | 0
44 | 8-014 | Příruba S 2000 DN 125 | kus | 6 |  | 0 | 21 | 0 | 0 | 0 | 0 | 0
45 | 8-015 | Redukce litinová přírubová DN 125 / 100 | kus | 1 |  | 0 | 21 | 0 | 0 | 0 | 0 | 0
46 | 8-016 | Redukce litinová přírubová DN 125 / 80 | kus | 1 |  | 0 | 21 | 0 | 0 | 0 | 0 | 0
47 | 8-017 | Redukce litinová přírubová DN 100 / 80 | kus | 1 |  | 0 | 21 | 0 | 0 | 0 | 0 | 0
48 | 8-018 | Koleno přírubové litinové DN 125 45st | kus | 2 |  | 0 | 21 | 0 | 0 | 0 | 0 | 0
49 | 8-019 | Koleno patní přírubové DN 80 | kus | 3 |  | 0 | 21 | 0 | 0 | 0 | 0 | 0
50 | 8-020 | TP přírubové DN 80 600 mm | kus | 1 |  | 0 | 21 | 0 | 0 | 0 | 0 | 0
51 | 8-021 | Hydrant podzemní DN 80 | kus | 2 |  | 0 | 21 | 0 | 0 | 0 | 0 | 0
52 | 8-022 | Poklop hydrantový + vyrov. deska | kus | 2 |  | 0 | 21 | 0 | 0 | 0 | 0 | 0
53 | 8-023 | Hydrant nadzemní DN 80 | kus | 1 |  | 0 | 21 | 0 | 0 | 0 | 0 | 0
54 | 8-024 | Navrtávací pas 125 / 6/4" | kus | 3 |  | 0 | 21 | 0 | 0 | 0 | 0 | 0
55 | 8-025 | Šoupátko pro dom. přípojky 6/4" x 40 | kus | 3 |  | 0 | 21 | 0 | 0 | 0 | 0 | 0
56 | 8-027 | Zemní souprava pro dom. přípojky tel. | kus | 3 |  | 0 | 21 | 0 | 0 | 0 | 0 | 0
57 | 8-028 | Poklop litinový šoupátkový + vyrov. deska | kus | 3 |  | 0 | 21 | 0 | 0 | 0 | 0 | 0
58 | 8-029 | Vodoměrná šachta plastová kruhová | kus | 3 |  | 0 | 21 | 0 | 0 | 0 | 0 | 0
59 | 8-030 | Vodoměrná sestava s vodoměrem ve vodoměrné šachtě | kpl | 3 |  | 0 | 21 | 0 | 0 | 0 | 0 | 0
60 | 8-031 | Spojovací materiál | kpl | 1 |  | 0 | 21 | 0 | 0 | 0 | 0 | 0
61 | 905 | revize požárních hydrantů | kpl | 3 |  | 0 | 21 | 0 | 0 | 0 | 0 | 0
Díl: | M46 | Zemní práce při montážích |  |  | 0 |  |  | 0 |  | 0 |  | 0
62 | 46-001 | Vyhledávací vodič | m | 258 |  | 0 | 21 | 0 | 0 | 0 | 0 | 0
63 | 46-002 | Výstražná folie modrá | m | 258 |  | 0 | 21 | 0 | 0 | 0 | 0 | 0
Díl: | VN | Vedlejší náklady |  |  | 0 |  |  | 0 |  | 0 |  | 0
64 | VRN0 | vytýčení inženýrských sítí | Soubor | 1 |  | 0 | 21 | 0 | 0 | 0 | 0 | 0
65 | VRN1 | Geodetické zaměření | Soubor | 1 |  | 0 | 21 | 0 | 0 | 0 | 0 | 0
66 | VRN2 | Zaměření skutečného stavu | Soubor | 1 |  | 0 | 21 | 0 | 0 | 0 | 0 | 0
67 | VRN3 | Mimostaveništní doprava | Soubor | 1 |  | 0 | 21 | 0 | 0 | 0 | 0 | 0
68 | VRN4 | Zařízení staveniště | Soubor | 1 |  | 0 | 21 | 0 | 0 | 0 | 0 | 0
69 | VRN5 | Provoz investora | Soubor | 1 |  | 0 | 21 | 0 | 0 | 0 | 0 | 0
70 | VRN6 | Kompletační činnost (IČD) | Soubor | 1 |  | 0 | 21 | 0 | 0 | 0 | 0 | 0
71 | VRN7 | Rezerva rozpočtu | Soubor | 1 |  | 0 | 21 | 0 | 0 | 0 | 0 | 0
[13 empty] | 0 | 0 | 15 | 21
| Celkem za objekt |  |  |  |  | 0 | [8 empty] | 0 | 0
Poznámky uchazeče k zadání

## SO05 SO05 Pol
Položkový rozpočet
S: | 2019/045 | Podnikatelský park Milevsko
O: | SO05 | Komunikace
R: | SO05 | Komunikace
P.č. | Číslo položky | Název položky | MJ | množství | cena / MJ | celkem | DPH | cena s DPH | hmotnost / MJ | hmotnost celk.(t) | dem. hmotnost / MJ | dem. hmotnost celk.(t)
Díl: | 1 | Zemní práce |  |  | 0 |  |  | 0 |  | 0 |  | 158.4045
1 | 113106111R00 | Rozebrání dlažeb z zámkové dlažby | m2 | 102.72 |  | 0 | 21 | 0 | 0 | 0 | 0.118 | 12.121
2 | 113106241R00 | Rozebrání ploch ze silničních panelů | m2 | 80.1 |  | 0 | 21 | 0 | 0 | 0 | 0.408 | 32.6808
3 | 113107121R00 | Odstranění podkladu pl. 200 m2,kam.drcené tl.10 cm | m2 | 80.1 |  | 0 | 21 | 0 | 0 | 0 | 0.13 | 10.413
4 | 113107123R00 | Odstranění podkladu pl. 200 m2,kam.drcené tl.30 cm | m2 | 4 |  | 0 | 21 | 0 | 0 | 0 | 0.4 | 1.6
5 | 113107141R00 | Odstranění podkladu pl. do 200 m2, živice tl. 5 cm | m2 | 10.1 |  | 0 | 21 | 0 | 0 | 0 | 0.098 | 0.9898
6 | 113107143R00 | Odstranění podkladu pl.do 200 m2, živice tl. 15 cm | m2 | 4 |  | 0 | 21 | 0 | 0 | 0 | 0.316 | 1.264
7 | 113107222R00 | Odstranění podkladu nad 200 m2,kam.drcené tl.20 cm | m2 | 256.32 |  | 0 | 21 | 0 | 0 | 0 | 0.235 | 60.2352
8 | 113151115R00 | Frézování krytu pl.do 500 m2,pruh do 75 cm,tl.6 cm | m2 | 223.3 |  | 0 | 21 | 0 | 0 | 0 | 0.154 | 34.3882
9 | 113202111R00 | Vytrhání obrub z krajníků nebo obrubníků stojatých | m | 32.5 |  | 0 | 21 | 0 | 0 | 0 | 0.145 | 4.7125
10 | 181101102R00 | Úprava pláně v zářezech v hor. 1-4, se zhutněním | m2 | 2769.94 |  | 0 | 21 | 0 | 0 | 0 | 0 | 0
|  | komunikace : 60,00*7,00+4,80*12,80+5,00*5,00/2*2 |  | 506.44
|  | 14,00*14,00/2*2+7,00*(60,00+32,00)+3,50*(42,00+21,00) |  | 1060.5
|  | 3,50*35,00+22,00*4,00/2+28,00*(3,50+7,00+5,00+3,50)/4 |  | 299.5
|  | 7,00*14,00+6,00*6,00/2+10,00*10,00/2+7,00*86,00+5,50*13,00 |  | 839.5
|  | 8,00*8,00/2*2 |  | 64
Díl: | 3 | Svislé a kompletní konstrukce |  |  | 0 |  |  | 0 |  | 0.04197 |  | 0
11 | 388995212U00 | Chránička HDPE DN 110 | m | 32 |  | 0 | 21 | 0 | 0.00081 | 0.02592 | 0 | 0
|  | 11+2*4,50+12 |  | 32
12 | 388995214U00 | Chránička HDPE DN 160 | m | 15 |  | 0 | 21 | 0 | 0.00107 | 0.01605 | 0 | 0
Díl: | 4 | Vodorovné konstrukce |  |  | 0 |  |  | 0 |  | 168.0248 |  | 0
13 | 457531111R00 | Filtr.vrstvy z nezhut.kam. hrubého drcen. 22-32 mm | m3 | 88.902 |  | 0 | 21 | 0 | 1.89 | 168.0248 | 0 | 0
|  | 740,85*0,30*0,40 |  | 88.9
Díl: | 5 | Komunikace |  |  | 0 |  |  | 0 |  | 3282.6577 |  | 0
14 | 564761111R00 | Podklad z kameniva drceného vel.32-63 mm,tl. 20 cm | m2 | 2944.2025 |  | 0 | 21 | 0 | 0.38625 | 1137.1982 | 0 | 0
|  | komunikace : 60,00*7,00+4,80*12,80+5,00*5,00/2*2 |  | 506.44
|  | 14,00*14,00/2*2+7,00*(60,00+32,00)+3,50*(42,00+21,00) |  | 1060.5
|  | 3,50*35,00+22,00*4,00/2+28,00*(3,50+7,00+5,00+3,50)/4 |  | 299.5
|  | 7,00*14,00+6,00*6,00/2+10,00*10,00/2+7,00*86,00+5,50*13,00 |  | 839.5
|  | 8,00*8,00/2*2 |  | 64
|  | kamenná dlažba : 32,35 |  | 32.35
|  | přídlažba : 567,65*0,25 |  | 141.91
15 | 565165121U00 | Asf beton podkl ACP16 tl80mm 3m- | m2 | 2769.94 |  | 0 | 21 | 0 | 0.211 | 584.4573 | 0 | 0
|  | komunikace : 60,00*7,00+4,80*12,80+5,00*5,00/2*2 |  | 506.44
|  | 14,00*14,00/2*2+7,00*(60,00+32,00)+3,50*(42,00+21,00) |  | 1060.5
|  | 3,50*35,00+22,00*4,00/2+28,00*(3,50+7,00+5,00+3,50)/4 |  | 299.5
|  | 7,00*14,00+6,00*6,00/2+10,00*10,00/2+7,00*86,00+5,50*13,00 |  | 839.5
|  | 8,00*8,00/2*2 |  | 64
16 | 567122111R00 | Podklad z kameniva zpev.cementem KZC 1 tl.12 cm | m2 | 600 |  | 0 | 21 | 0 | 0.30651 | 183.906 | 0 | 0
|  | 32,35 |  | 32.35
|  | 567,65 |  | 567.65
17 | 567122114R00 | Podklad z kameniva zpev.cementem KZC 1 tl.15 cm | m2 | 2769.94 |  | 0 | 21 | 0 | 0.38314 | 1061.2748 | 0 | 0
|  | komunikace : 60,00*7,00+4,80*12,80+5,00*5,00/2*2 |  | 506.44
|  | 14,00*14,00/2*2+7,00*(60,00+32,00)+3,50*(42,00+21,00) |  | 1060.5
|  | 3,50*35,00+22,00*4,00/2+28,00*(3,50+7,00+5,00+3,50)/4 |  | 299.5
|  | 7,00*14,00+6,00*6,00/2+10,00*10,00/2+7,00*86,00+5,50*13,00 |  | 839.5
|  | 8,00*8,00/2*2 |  | 64
18 | 569931132U00 | Zpev krajnice asfalt recykl tl10cm | m2 | 4.6 |  | 0 | 21 | 0 | 0.12 | 0.552 | 0 | 0
|  | 4,60*0,50*2 |  | 4.6
19 | 573211111R00 | Postřik živičný spojovací z asfaltu 0,5-0,7 kg/m2 | m2 | 2769.94 |  | 0 | 21 | 0 | 0.00061 | 1.6897 | 0 | 0
|  | komunikace : 60,00*7,00+4,80*12,80+5,00*5,00/2*2 |  | 506.44
|  | 14,00*14,00/2*2+7,00*(60,00+32,00)+3,50*(42,00+21,00) |  | 1060.5
|  | 3,50*35,00+22,00*4,00/2+28,00*(3,50+7,00+5,00+3,50)/4 |  | 299.5
|  | 7,00*14,00+6,00*6,00/2+10,00*10,00/2+7,00*86,00+5,50*13,00 |  | 839.5
|  | 8,00*8,00/2*2 |  | 64
20 | 577132111RT2 | Beton asfaltový ACO 11 S (ABS I) nad 3 m, tl. 4 cm, plochy 201-1000 m2 | m2 | 2769.94 |  | 0 | 21 | 0 | 0.10373 | 287.3259 | 0 | 0
|  | komunikace : 60,00*7,00+4,80*12,80+5,00*5,00/2*2 |  | 506.44
|  | 14,00*14,00/2*2+7,00*(60,00+32,00)+3,50*(42,00+21,00) |  | 1060.5
|  | 3,50*35,00+22,00*4,00/2+28,00*(3,50+7,00+5,00+3,50)/4 |  | 299.5
|  | 7,00*14,00+6,00*6,00/2+10,00*10,00/2+7,00*86,00+5,50*13,00 |  | 839.5
|  | 8,00*8,00/2*2 |  | 64
21 | 591141111R00 | Kladení dlažby velké kostky, lože z MC tl. 5 cm | m2 | 32.35 |  | 0 | 21 | 0 | 0.30132 | 9.7477 | 0 | 0
|  | 16,00*0,50+25,65*0,50+23,05*0,50 |  | 32.35
22 | 597092311RS3 | Žlab odvodňovací DN200+litinový rošt | kus | 6 |  | 0 | 21 | 0 | 0.12904 | 0.77424 | 0 | 0
23 | 599142111R00 | Zálivka spár asfaltovou suspenzí s prořezem spáry | m | 740.85 |  | 0 | 21 | 0 | 0.00224 | 1.6595 | 0 | 0
|  | 740,85 |  | 740.85
24 | 58380129 | Kostka dlažební drobná 8/10 10/15 | T | 14.0723 |  | 0 | 21 | 0 | 1 | 14.0723 | 0 | 0
|  | 32,35*0,15*2,90 |  | 14.07
25 | R | napojení odvodňovacího žlabu na trativod | m | 0.5 |  | 0 | 21 | 0 | 0 | 0 | 0 | 0
|  | 2,00*0,50*0,50 |  | 0.5
Díl: | 8 | Trubní vedení |  |  | 0 |  |  | 0 |  | 31.812 |  | 0
26 | 871228111R00 | Kladení dren. potrubí do rýhy, tvr. PVC, do 10 mm | m | 740.85 |  | 0 | 21 | 0 | 0 | 0 | 0 | 0
27 | 895941311RT2 | Zřízení vpusti uliční z dílců typ UVB - 50, včetně dodávky dílců pro uliční vpusti TBV | kus | 10 |  | 0 | 21 | 0 | 2.9292 | 29.2917 | 0 | 0
28 | 899204111RT2 | Osazení mříží litinových s rámem nad 150 kg, včetně dodávky vtokové mříže s nálevkou | kus | 12 |  | 0 | 21 | 0 | 0.1557 | 1.8684 | 0 | 0
29 | 28611225.A | Trubka PVC drenážní flexibilní d 160 mm | m | 814.935 |  | 0 | 21 | 0 | 0.0008 | 0.65195 | 0 | 0
|  | 740,85*1,10 |  | 814.93
30 | R | napojení UV na kanalizaci | m | 50 |  | 0 | 21 | 0 | 0 | 0 | 0 | 0
|  | 10*5 |  | 50
Díl: | 91 | Doplňující práce na komunikaci |  |  | 0 |  |  | 0 |  | 604.8725 |  | 0
31 | 914001111R00 | Montáž svislých dopr.značek na sloupky, konzoly, včetně dodávky | kus | 6 |  | 0 | 21 | 0 | 0.2459 | 1.4754 | 0 | 0
|  | 4+1+1 |  | 6
32 | 915111111U00 | Souvislá čára -125mm bílá barva | m | 1480 |  | 0 | 21 | 0 | 7e-05 | 0.1036 | 0 | 0
|  | 740*2 |  | 1480
33 | 915491211R00 | Osazení vodícího proužku do MC,podkl.B12,5, 25 cm | m | 567.65 |  | 0 | 21 | 0 | 0.08232 | 46.7289 | 0 | 0
|  | (8,00+7,30+3,00+7,30+44,20+26,85+20,50+16,15+34,65+16,15+5,25) |  | 189.35
|  | (3,00+4,65+4,10+11,25+48,10+40+27,90+22,00+5+9+11,40+16,90+4,05+9,30) |  | 216.65
|  | (25,65+3,00+3,05+3,10+7,95+23,05+20,25+11,40+27,55+36,65) |  | 161.65
34 | 915611111U00 | Předznačení VDZ liniové | m | 1480 |  | 0 | 21 | 0 | 0 | 0 | 0 | 0
35 | 915701111R00 | reflexní pásky přechody pro chodce | m | 13.5 |  | 0 | 21 | 0 | 0.00014 | 0.00189 | 0 | 0
|  | 3,50*2+6,50 |  | 13.5
36 | 917862111R00 | Osazení stojat. obrub. bet. s opěrou,lože z B 12,5 | m | 1185.95 |  | 0 | 21 | 0 | 0.13612 | 161.4315 | 0 | 0
|  | ABO 2-15 : (40,00+5,50*2+48,10+5,50*2+25,45) |  | 135.55
|  | (7,00+4,00+12,10+2,15+36,70+20,40+28,95+6,85+12,10+3,05+3,10+7,95) |  | 144.35
|  | (14,30+14,55+11,40+1,60+3,30+17,65+16,20+7,00+8,95+5,00+7,90) |  | 107.85
|  | (16,90+4,90+4,65+3,00+5,25+16,15+26,85+7,30+7,60+7,60+7,30+10,00) |  | 117.5
|  | (7,30+44,20+20,50+7,30+34,65+14,25+28,00+9,40+5*2+16+17+16) |  | 224.6
|  | ABO 14-10 : (36,70+20,40+28,95) |  | 86.05
|  | (2,25+3,10+3,05+12,10+6,85+2,25+3,30+17,65+4,55+2,50+9,90+2,00) |  | 69.5
|  | (92,00+27,00+4,90+3,50+2,00+25,50+5,15+4,80+3,75+4,30+2,25) |  | 175.15
|  | ABO 13-10 : (2,00+7,90+16,90+4,05+6,00+5,00*2+5,50+16,50+6,50+3,85+6,85) |  | 86.05
|  | (5,15+4,80+3,75+25,65) |  | 39.35
37 | 918101111R00 | Lože pod obrubníky nebo obruby dlažeb z B 12,5 | m3 | 85.745 |  | 0 | 21 | 0 | 2.3786 | 203.9488 | 0 | 0
|  | 1185,95*0,20*0,30 |  | 71.16
|  | 32,35*0,10 |  | 3.23
|  | 567,65*0,25*0,08 |  | 11.35
38 | 919513111R00 | Zřízení propustku z trub betonových/ŽB DN 50 cm | m | 20 |  | 0 | 21 | 0 | 0.80092 | 16.0184 | 0 | 0
|  | 20,00 |  | 20
39 | 919535555R00 | Obetonování trub propustku betonem prostým B 10 | m3 | 18 |  | 0 | 21 | 0 | 2.5273 | 45.4914 | 0 | 0
|  | 20,00*(1,00+1,00+1,00)*0,30 |  | 18
40 | 592162116 | Přídlažba silniční nízká beton 50/25/8 přírodní | kus | 1226.124 |  | 0 | 21 | 0 | 0.023 | 28.2009 | 0 | 0
|  | 567,65*2*1,08 |  | 1226.12
41 | 59217420 | Obrubník chodníkový ABO 13-10 1000/100/200 | kus | 135.432 |  | 0 | 21 | 0 | 0.046 | 6.2299 | 0 | 0
|  | 125,40*1,08 |  | 135.43
42 | 59217421 | Obrubník chodníkový ABO 14-10 1000/100/250 | kus | 359.91 |  | 0 | 21 | 0 | 0.06 | 21.5946 | 0 | 0
|  | 333,25*1,08 |  | 359.91
43 | 59217460 | Obrubník silniční dvouvrstvý ABO 2-15 100x15x25cm | kus | 788.238 |  | 0 | 21 | 0 | 0.081 | 63.8473 | 0 | 0
|  | 729,85*1,08 |  | 788.24
44 | 59221142 | Trouba železobetonová osmihranná TZP-Q 500/1000 | kus | 20 |  | 0 | 21 | 0 | 0.49 | 9.8 | 0 | 0
45 | R | napojení,zafrézování na stávající komunikaci | m | 14.75 |  | 0 | 21 | 0 | 0 | 0 | 0 | 0
|  | 9,25+5,50 |  | 14.75
46 | R | Dopravní maják C4a na pojeno na kabel VO | ks | 2 |  | 0 | 21 | 0 | 0 | 0 | 0 | 0
Díl: | 99 | Přesun hmot |  |  | 0 |  |  | 0 |  | 0 |  | 0
47 | 998225111R00 | Přesun hmot, pozemní komunikace, kryt živičný | t | 4087.409 |  | 0 | 21 | 0 | 0 | 0 | 0 | 0
Díl: | D96 | Přesuny suti a vybouraných hmot |  |  | 0 |  |  | 0 |  | 0 |  | 0
48 | 979081111R00 | Odvoz suti a vybour. hmot na skládku do 1 km | t | 158.4045 |  | 0 | 21 | 0 | 0 | 0 | 0 | 0
49 | 979081121R00 | Příplatek k odvozu za každý další 1 km | t | 2376.0669 |  | 0 | 21 | 0 | 0 | 0 | 0 | 0
50 | 979082111R00 | Vnitrostaveništní doprava suti do 10 m | t | 158.4045 |  | 0 | 21 | 0 | 0 | 0 | 0 | 0
51 | 979087112R00 | Nakládání suti na dopravní prostředky | t | 158.4045 |  | 0 | 21 | 0 | 0 | 0 | 0 | 0
52 | 979093111R00 | Uložení suti na skládku bez zhutnění | t | 158.4045 |  | 0 | 21 | 0 | 0 | 0 | 0 | 0
53 | 979990001R00 | Poplatek za skládku stavební suti | t | 158.4045 |  | 0 | 21 | 0 | 0 | 0 | 0 | 0
Díl: | VN | Vedlejší náklady |  |  | 0 |  |  | 0 |  | 0 |  | 0
54 | VRN0 | vytýčení inženýrských sítí | Soubor | 1 |  | 0 | 21 | 0 | 0 | 0 | 0 | 0
55 | VRN1 | geodetické zaměření | Soubor | 1 |  | 0 | 21 | 0 | 0 | 0 | 0 | 0
56 | VRN2 | Zaměření skutečného stavu | Soubor | 1 |  | 0 | 21 | 0 | 0 | 0 | 0 | 0
57 | VRN3 | DIO | Soubor | 1 |  | 0 | 21 | 0 | 0 | 0 | 0 | 0
58 | VRN4 | Zařízení staveniště | Soubor | 1 |  | 0 | 21 | 0 | 0 | 0 | 0 | 0
59 | VRN5 | Provoz investora | Soubor | 1 |  | 0 | 21 | 0 | 0 | 0 | 0 | 0
60 | VRN6 | Kompletační činnost (IČD) | Soubor | 1 |  | 0 | 21 | 0 | 0 | 0 | 0 | 0
61 | VRN7 | Rezerva rozpočtu | Soubor | 1 |  | 0 | 21 | 0 | 0 | 0 | 0 | 0
[13 empty] | 0 | 0 | 15 | 21
| Celkem za objekt |  |  |  |  | 0 | [8 empty] | 0 | 0
Poznámky uchazeče k zadání

## SO06 SO06 Pol
Položkový rozpočet
S: | 2019/045 | Podnikatelský park Milevsko
O: | SO06 | Chodník a parkovací stání
R: | SO06 | Chodník a parkovací stání
P.č. | Číslo položky | Název položky | MJ | množství | cena / MJ | celkem | DPH | cena s DPH | hmotnost / MJ | hmotnost celk.(t) | dem. hmotnost / MJ | dem. hmotnost celk.(t)
Díl: | 1 | Zemní práce |  |  | 0 |  |  | 0 |  | 0 |  | 0
1 | 181101102R00 | Úprava pláně v zářezech v hor. 1-4, se zhutněním | m2 | 1806.1025 |  | 0 | 21 | 0 | 0 | 0 | 0 | 0
|  | 0,50*(40,00+48,10+27,55) |  | 57.83
|  | chodníky : 7,00*2,10+4,55*2,10+2,10*(25,05+24,20+4,85+9,85+9,40) |  | 178.29
|  | 2,10*(52,15+36,70+20,40+28,95+3,10+3,05+12,10+6,85+3,30+17,65) |  | 386.93
|  | 5,00*1,80+2,00*(3,00+8,00+27,00+3,00)+2,20*92,00+2,50*9,90 |  | 318.15
|  | 4,55*5,00+5,00*3,50+5,00*3,00+2,25*(25,50+6,55+3,85+6,60+41,85) |  | 245.04
|  | 2,25*(5,15+4,80+3,75+4,80) |  | 41.63
|  | parkovací stání : 40,00*5,00+48,10*5,00+27,55*5,00 |  | 578.25
Díl: | 3 | Svislé a kompletní konstrukce |  |  | 0 |  |  | 0 |  | 5.5375 |  | 0
2 | 388113100U00 | Osazení žlabů kabelových | kus | 92 |  | 0 | 21 | 0 | 0.06019 | 5.5375 | 0 | 0
Díl: | 5 | Komunikace |  |  | 0 |  |  | 0 |  | 1080.4865 |  | 0
3 | 564751111R00 | Podklad z kameniva drceného vel.0-63 mm,tl. 15 cm | m2 | 1751.3025 |  | 0 | 21 | 0 | 0.2916 | 510.6798 | 0 | 0
|  | chodníky : 7,00*2,10+4,55*2,10+2,10*(25,05+24,20+4,85+9,85+9,40) |  | 178.29
|  | 2,10*(52,15+36,70+20,40+28,95+3,10+3,05+12,10+6,85+3,30+17,65) |  | 386.93
|  | 5,00*1,80+2,00*(3,00+8,00+27,00+3,00)+2,20*92,00+2,50*9,90 |  | 318.15
|  | 4,55*5,00+5,00*3,50+5,00*3,00+2,25*(25,50+6,55+3,85+6,60+41,85) |  | 245.04
|  | 2,25*(5,15+4,80+3,75+4,80) |  | 41.63
|  | parkovací stání : 40,00*5,00+48,10*5,00+27,55*5,00 |  | 578.25
|  | přídlažba : 12,10*0,25 |  | 3.02
4 | 564761111R00 | Podklad z kameniva drceného vel.32-63 mm,tl. 20 cm | m2 | 57.825 |  | 0 | 21 | 0 | 0.38625 | 22.3349 | 0 | 0
|  | 0,50*(40,00+48,10+27,55) |  | 57.83
5 | 564811111R00 | Podklad z kladecí vrstvy | m2 | 1170.0275 |  | 0 | 21 | 0 | 0.0982 | 114.8967 | 0 | 0
|  | 7,00*2,10+4,55*2,10+2,10*(25,05+24,20+4,85+9,85+9,40) |  | 178.29
|  | 2,10*(52,15+36,70+20,40+28,95+3,10+3,05+12,10+6,85+3,30+17,65) |  | 386.93
|  | 5,00*1,80+2,00*(3,00+8,00+27,00+3,00)+2,20*92,00+2,50*9,90 |  | 318.15
|  | 4,55*5,00+5,00*3,50+5,00*3,00+2,25*(25,50+6,55+3,85+6,60+41,85) |  | 245.04
|  | 2,25*(5,15+4,80+3,75+4,80) |  | 41.63
6 | 565135121U00 | Asf beton podkl ACP16 tl50mm 3m- | m2 | 578.25 |  | 0 | 21 | 0 | 0.13188 | 76.2596 | 0 | 0
|  | 40,00*5,00+48,10*5,00+27,55*5,00 |  | 578.25
7 | 567122111R00 | Podklad z kameniva zpev.cementem KZC 1 tl.12 cm | m2 | 636.075 |  | 0 | 21 | 0 | 0.30651 | 194.9633 | 0 | 0
|  | parkovací stání : 40,00*5,00+48,10*5,00+27,55*5,00 |  | 578.25
|  | nájezdová rampa : 0,50*(40,00+48,10+27,55) |  | 57.83
8 | 573211111R00 | Postřik živičný spojovací z asfaltu 0,5-0,7 kg/m2 | m2 | 578.25 |  | 0 | 21 | 0 | 0.00061 | 0.35273 | 0 | 0
|  | 40,00*5,00+48,10*5,00+27,55*5,00 |  | 578.25
9 | 577132111RT2 | Beton asfaltový ACO 11 S (ABS I) nad 3 m, tl. 4 cm, plochy 201-1000 m2 | m2 | 578.25 |  | 0 | 21 | 0 | 0.10373 | 59.9819 | 0 | 0
|  | 40,00*5,00+48,10*5,00+27,55*5,00 |  | 578.25
10 | 591141111R00 | Kladení dlažby velké kostky, lože z MC tl. 5 cm | m2 | 57.825 |  | 0 | 21 | 0 | 0.30132 | 17.4238 | 0 | 0
|  | 0,50*(40,00+48,10+27,55) |  | 57.83
11 | 596215021R00 | Kladení zámkové dlažby | m2 | 882.2225 |  | 0 | 21 | 0 | 0.0739 | 65.1962 | 0 | 0
|  | 2,10*(36,70+20,40+28,95+3,10+3,05+12,10+6,85+3,30+17,65) |  | 277.41
|  | 5,00*1,80+2,00*(3,00+8,00+27,00+3,00)+2,20*92,00+2,50*9,90 |  | 318.15
|  | 4,55*5,00+5,00*3,50+5,00*3,00+2,25*(25,50+6,55+3,85+6,60+41,85) |  | 245.04
|  | 2,25*(5,15+4,80+3,75+4,80) |  | 41.63
12 | 599142111R00 | Zálivka spár asfaltovou suspenzí s prořezem spáry | m | 262.2 |  | 0 | 21 | 0 | 0.00224 | 0.58733 | 0 | 0
|  | 5,50*2+40,00 |  | 51
|  | 5,50*2+48,10 |  | 59.1
|  | 5,50*2+25,45 |  | 36.45
|  | 40,00+48,10+27,55 |  | 115.65
13 | 58380129 | Kostka dlažební drobná 8/10 štípaná Itř. 1t=4,0m2 | T | 17.8101 |  | 0 | 21 | 0 | 1 | 17.8101 | 0 | 0
|  | 0,50*(40,00+48,10+27,55)*0,10*1,10*2,8 |  | 17.81
Díl: | 59 | Dlažby a předlažby komunikací |  |  | 0 |  |  | 0 |  | 107.9752 |  | 0
14 | 59245304 | Dlažba betonová přírodní 20x16,5x6 | m2 | 909.3627 |  | 0 | 21 | 0 | 0.113 | 102.758 | 0 | 0
|  | 2,10*(36,70+20,40+28,95+3,10+3,05+12,10+6,85+3,30+17,65)*1,08 |  | 299.6
|  | (5,00*1,80+2,00*(3,00+8,00+27,00+3,00)+2,20*92,00+2,50*9,90)*1,08 |  | 343.6
|  | (4,55*5,00+5,00*3,50+5,00*3,00+2,25*(25,50+6,55+3,85+6,60+41,85))*1,08 |  | 264.64
|  | 2,25*(5,15+4,80+3,75+4,80)*1,08 |  | 44.95
|  | -40,22*1,08 |  | -43.44
15 | 592453041 | Dlažba betonová červená pro nevidomé 20x16,5x6 | m2 | 38.3616 |  | 0 | 21 | 0 | 0.136 | 5.2172 | 0 | 0
|  | (0,40*(3,50+3,15))*1,08 |  | 2.87
|  | (4,00*0,40*2+0,50*1,50*2+3,00*0,40+7,00*0,40+5,00*0,40*2+5,00*0,40)*1,08 |  | 15.88
|  | (3,30*0,80+0,40*(1,70+0,90)+5,00*0,40*2+3,00*0,80+5,00*0,40+1,30*0,80)*1,08 |  | 14.17
|  | (5,00*0,40+1,30*0,80+5,00*0,40)*1,08 |  | 5.44
Díl: | 91 | Doplňující práce na komunikaci |  |  | 0 |  |  | 0 |  | 7.647 |  | 0
16 | 914001111R00 | Montáž svislých dopr.značek na sloupky, konzoly, včetně dodávky+ dodatková tabulky | kus | 3 |  | 0 | 21 | 0 | 0.2459 | 0.7377 | 0 | 0
17 | 915111111U00 | Souvislá čára -125mm bílá barva | m | 205 |  | 0 | 21 | 0 | 7e-05 | 0.01435 | 0 | 0
|  | 5,00*(15,00+18,00+8,00) |  | 205
18 | 915131112U00 | Plošné značení bílá barva reflex, znak invalida | ks | 4 |  | 0 | 21 | 0 | 0.00085 | 0.0034 | 0 | 0
19 | 915131115U00 | červený nátěr asfalt, zona | m2 | 12 |  | 0 | 21 | 0 | 0.0012 | 0.0144 | 0 | 0
|  | 5,00*1,20*2 |  | 12
20 | 915611111U00 | Předznačení VDZ liniové | m | 205 |  | 0 | 21 | 0 | 0 | 0 | 0 | 0
|  | 5,00*(15,00+18,00+8,00) |  | 205
21 | 918101111R00 | Lože pod obrubníky nebo obruby dlažeb z B 12,5 | m3 | 2.8913 |  | 0 | 21 | 0 | 2.3786 | 6.8771 | 0 | 0
|  | nájezdová rampa : 0,50*(40,00+48,10+27,55)*0,05 |  | 2.89
Díl: | 99 | Přesun hmot |  |  | 0 |  |  | 0 |  | 0 |  | 0
22 | 998223011R00 | Přesun hmot, pozemní komunikace, kryt dlážděný | t | 1201.6461 |  | 0 | 21 | 0 | 0 | 0 | 0 | 0
Díl: | M21 | Elektromontáže |  |  | 0 |  |  | 0 |  | 0 |  | 0
23 | R | kabelový žlab 50/20/20+ rošt | m | 191.36 |  | 0 | 21 | 0 | 0 | 0 | 0 | 0
|  | 92*2*1,04 |  | 191.36
Díl: | VN | Vedlejší náklady |  |  | 0 |  |  | 0 |  | 0 |  | 0
24 | VRN0 | Vytýčení inženýrských sítí | Soubor | 1 |  | 0 | 21 | 0 | 0 | 0 | 0 | 0
25 | VRN1 | Zaněření skutečného stavu | Soubor | 1 |  | 0 | 21 | 0 | 0 | 0 | 0 | 0
26 | VRN2 | Geodetické zaměření | Soubor | 1 |  | 0 | 21 | 0 | 0 | 0 | 0 | 0
27 | VRN3 | Mimostaveništní doprava | Soubor | 1 |  | 0 | 21 | 0 | 0 | 0 | 0 | 0
28 | VRN4 | Zařízení staveniště | Soubor | 1 |  | 0 | 21 | 0 | 0 | 0 | 0 | 0
29 | VRN5 | Provoz investora | Soubor | 1 |  | 0 | 21 | 0 | 0 | 0 | 0 | 0
30 | VRN6 | Kompletační činnost (IČD) | Soubor | 1 |  | 0 | 21 | 0 | 0 | 0 | 0 | 0
31 | VRN7 | Rezerva rozpočtu | Soubor | 1 |  | 0 | 21 | 0 | 0 | 0 | 0 | 0
[13 empty] | 0 | 0 | 15 | 21
| Celkem za objekt |  |  |  |  | 0 | [8 empty] | 0 | 0
Poznámky uchazeče k zadání

## SO07 SO07 Pol
Položkový rozpočet
S: | 2019/045 | Podnikatelský park Milevsko
O: | SO07 | Veřejné osvětlení
R: | SO07 | Veřejné osvětlení
P.č. | Číslo položky | Název položky | MJ | množství | cena / MJ | celkem | DPH | cena s DPH | hmotnost / MJ | hmotnost celk.(t) | dem. hmotnost / MJ | dem. hmotnost celk.(t)
Díl: | M21 | Elektromontáže |  |  | 0 |  |  | 0 |  | 0 |  | 0
1 | R | svítidlo led přechodové | ks | 4 |  | 0 | 21 | 0 | 0 | 0 | 0 | 0
2 | R | svorkovnice stožárová pro 4*35mm2 | ks | 11 |  | 0 | 21 | 0 | 0 | 0 | 0 | 0
3 | R | výložník s bočním vyložením 1,5-2,5m | ks | 4 |  | 0 | 21 | 0 | 0 | 0 | 0 | 0
4 | R | svítidlo led 50W | ks | 3 |  | 0 | 21 | 0 | 0 | 0 | 0 | 0
5 | R | sloup přechodový výšky 6m nad terén | ks | 4 |  | 0 | 21 | 0 | 0 | 0 | 0 | 0
6 | R | autojeřáb | hod | 14 |  | 0 | 21 | 0 | 0 | 0 | 0 | 0
7 | R | výchozí revize | ks | 1 |  | 0 | 21 | 0 | 0 | 0 | 0 | 0
8 | R | geodetické zaměření kabelové trasy | ks | 1 |  | 0 | 21 | 0 | 0 | 0 | 0 | 0
9 | R | přesun materiálu dopravní náklady | km | 500 |  | 0 | 21 | 0 | 0 | 0 | 0 | 0
10 | R | montáž plošina | hod | 20 |  | 0 | 21 | 0 | 0 | 0 | 0 | 0
11 | R | příprava a koordinace stavby DSPS | kpl | 1 |  | 0 | 21 | 0 | 0 | 0 | 0 | 0
12 | R | výložník 1,8m nahoru 1 m do boku na pr.89 | ks | 3 |  | 0 | 21 | 0 | 0 | 0 | 0 | 0
13 | R | svorka zemnící | ks | 28 |  | 0 | 21 | 0 | 0 | 0 | 0 | 0
14 | R | chránička pr.110mm vnější | m | 420 |  | 0 | 21 | 0 | 0 | 0 | 0 | 0
15 | R | uzemnění v zemi drát FeZn pr.10mm | m | 450 |  | 0 | 21 | 0 | 0 | 0 | 0 | 0
16 | R | kabel AYKY 4*35mm2 | m | 950 |  | 0 | 21 | 0 | 0 | 0 | 0 | 0
17 | R | ukončení kabelu do 4*35mm2 | ks | 22 |  | 0 | 21 | 0 | 0 | 0 | 0 | 0
18 | R | folie výstražná | m | 420 |  | 0 | 21 | 0 | 0 | 0 | 0 | 0
19 | R | svítidlo LED 42W | ks | 4 |  | 0 | 21 | 0 | 0 | 0 | 0 | 0
20 | R | sloup žár zinek 602m nad terén 159/114/89 | ks | 3 |  | 0 | 21 | 0 | 0 | 0 | 0 | 0
21 | R | sloup žár.zinek 8m nad terén 159/89/60 | ks | 4 |  | 0 | 21 | 0 | 0 | 0 | 0 | 0
22 | R | stožárové pouzdro pro sloup VO 10m | ks | 11 |  | 0 | 21 | 0 | 0 | 0 | 0 | 0
23 | R | podkladové vrstv y vozovky štěrk 40cm | m2 | 14 |  | 0 | 21 | 0 | 0 | 0 | 0 | 0
Díl: | VN | Vedlejší náklady |  |  | 0 |  |  | 0 |  | 0 |  | 0
24 | VRN0 | Ztížené výrobní podmínky | Soubor | 1 |  | 0 | 21 | 0 | 0 | 0 | 0 | 0
25 | VRN1 | Oborová přirážka | Soubor | 1 |  | 0 | 21 | 0 | 0 | 0 | 0 | 0
26 | VRN2 | Přesun stavebních kapacit | Soubor | 1 |  | 0 | 21 | 0 | 0 | 0 | 0 | 0
27 | VRN3 | Mimostaveništní doprava | Soubor | 1 |  | 0 | 21 | 0 | 0 | 0 | 0 | 0
28 | VRN4 | Zařízení staveniště | Soubor | 1 |  | 0 | 21 | 0 | 0 | 0 | 0 | 0
29 | VRN5 | Provoz investora | Soubor | 1 |  | 0 | 21 | 0 | 0 | 0 | 0 | 0
30 | VRN6 | Kompletační činnost (IČD) | Soubor | 1 |  | 0 | 21 | 0 | 0 | 0 | 0 | 0
31 | VRN7 | Rezerva rozpočtu | Soubor | 1 |  | 0 | 21 | 0 | 0 | 0 | 0 | 0
[13 empty] | 0 | 0 | 15 | 21
| Celkem za objekt |  |  |  |  | 0 | [8 empty] | 0 | 0
Poznámky uchazeče k zadání

## SO08 SO08 Pol
Položkový rozpočet
S: | 2019/045 | Podnikatelský park Milevsko
O: | SO08 | plynovod
R: | SO08 | plynovod
P.č. | Číslo položky | Název položky | MJ | množství | cena / MJ | celkem | DPH | cena s DPH | hmotnost / MJ | hmotnost celk.(t) | dem. hmotnost / MJ | dem. hmotnost celk.(t)
Díl: | 1 | Zemní práce |  |  | 0 |  |  | 0 |  | 68.7733 |  | 0
1 | 175101101RT2 | Obsyp potrubí bez prohození sypaniny, s dodáním štěrkopísku frakce 0 - 22 mm | m3 | 25.4784 |  | 0 | 21 | 0 | 1.7 | 43.3133 | 0 | 0
|  | plynovod : 318,48*0,40*0,20 |  | 25.48
2 | 175101109R00 | Příplatek za prohození sypaniny pro obsyp potrubí | m3 | 25.4784 |  | 0 | 21 | 0 | 0 | 0 | 0 | 0
3 | 58337330R | Štěrkopísek frakce 0-22 A | t | 25.46 |  | 0 | 21 | 0 | 1 | 25.46 | 0 | 0
|  | plynovod : 12,73*2 |  | 25.46
Díl: | 4 | Vodorovné konstrukce |  |  | 0 |  |  | 0 |  | 24.0869 |  | 0
4 | 451572111R00 | Lože pod potrubí z kameniva těženého 0 - 4 mm | m3 | 12.7392 |  | 0 | 21 | 0 | 1.8908 | 24.0869 | 0 | 0
|  | 318,48*0,40*0,10 |  | 12.74
Díl: | M23 | Montáže potrubí |  |  | 0 |  |  | 0 |  | 0 |  | 0
5 | 23-002 | Napojení na stávající řád za učasti správce sítě | kpl | 1 |  | 0 | 21 | 0 | 0 | 0 | 0 | 0
6 | 230120041 | Čištění potrubí profukováním nebo proplach. DN 32 | m | 37 |  | 0 | 21 | 0 | 0 | 0 | 0 | 0
7 | 230120044 | Čištění potrubí profukováním nebo proplach. DN 65 | m | 279 |  | 0 | 21 | 0 | 0 | 0 | 0 | 0
8 | 230170011 | Zkouška těsnosti potrubí, DN do 40 | m | 37 |  | 0 | 21 | 0 | 0 | 0 | 0 | 0
9 | 230170012 | Zkouška těsnosti potrubí, DN 50 - 80 | m | 279 |  | 0 | 21 | 0 | 0 | 0 | 0 | 0
10 | 230180011 | Montáž trub z plastických hmot PE, PP, 32 x 3,4 | m | 37 |  | 0 | 21 | 0 | 0 | 0 | 0 | 0
11 | 230180022 | Montáž trub z plastických hmot PE, PP, 63 x 5,7 | m | 279 |  | 0 | 21 | 0 | 0 | 0 | 0 | 0
12 | 230180066 | Montáž trubních dílů PE, PP, D 32 | kus | 12 |  | 0 | 21 | 0 | 0 | 0 | 0 | 0
13 | 230180069 | Montáž trubních dílů PE, PP, D 63 | kus | 12 |  | 0 | 21 | 0 | 0 | 0 | 0 | 0
14 | 230230016 | Hlavní tlaková zkouška vzduchem 0,6 MPa, DN 50 | m | 279 |  | 0 | 21 | 0 | 0 | 0 | 0 | 0
15 | 230230016887 | Hlavní tlaková zkouška vzduchem 0,6 MPa, D 32 | m | 37 |  | 0 | 21 | 0 | 0 | 0 | 0 | 0
16 | 99-001 | Revize plynoinstalace, vypracování revizní knihy, | kpl | 1 |  | 0 | 21 | 0 | 0 | 0 | 0 | 0
17 | 23-001 | Potrubí plynové PE D 63 | m | 279 |  | 0 | 21 | 0 | 0 | 0 | 0 | 0
18 | 23-003 | T kus navrtávací el. tvar. D 110 / 63 | kus | 1 |  | 0 | 21 | 0 | 0 | 0 | 0 | 0
19 | 23-004 | El. tvarovka hrdlo D 63 | kus | 6 |  | 0 | 21 | 0 | 0 | 0 | 0 | 0
20 | 23-005 | El. tvarovka Koleno D 63 45 st | kus | 1 |  | 0 | 21 | 0 | 0 | 0 | 0 | 0
21 | 23-006 | El. tvarovka Koleno D 63 90 st | kus | 1 |  | 0 | 21 | 0 | 0 | 0 | 0 | 0
22 | 23-007 | El. tvarovka T kus D 63 | kus | 1 |  | 0 | 21 | 0 | 0 | 0 | 0 | 0
23 | 23-008 | El. tvarovka záslepka D 63 | kus | 2 |  | 0 | 21 | 0 | 0 | 0 | 0 | 0
24 | 23-009 | Trobka PE D 90 chránička vč. montáže | m | 20 |  | 0 | 21 | 0 | 0 | 0 | 0 | 0
25 | 23-010 | Trubka plynová D 32 | m | 37 |  | 0 | 21 | 0 | 0 | 0 | 0 | 0
26 | 23-011 | Chránička potrubí D 50 vč. montáže PE, (vlnitá/hladká) | m | 6 |  | 0 | 21 | 0 | 0 | 0 | 0 | 0
27 | 23-012 | Navrtávací odbočkový T kus 63/32 el. tvar. | kus | 3 |  | 0 | 21 | 0 | 0 | 0 | 0 | 0
28 | 23-013 | El. tvarovka hrdlo D 32 | kus | 3 |  | 0 | 21 | 0 | 0 | 0 | 0 | 0
29 | 23-014 | El. tvarovka koleno D 32 90st | kus | 3 |  | 0 | 21 | 0 | 0 | 0 | 0 | 0
30 | 23-015 | šroubení s vnějším závitem KK 32 x 1", + vsuvka podpůrná | kus | 3 |  | 0 | 21 | 0 | 0 | 0 | 0 | 0
Díl: | M46 | Zemní práce při montážích |  |  | 0 |  |  | 0 |  | 0 |  | 0
31 | 460490012T1 | Zakrytí potrubí výstražnou folií 33CM | m | 316 |  | 0 | 21 | 0 | 0 | 0 | 0 | 0
32 | 46-001 | Signalizační vodič CY 6 | m | 316 |  | 0 | 21 | 0 | 0 | 0 | 0 | 0
Díl: | VN | Vedlejší náklady |  |  | 0 |  |  | 0 |  | 0 |  | 0
33 | VRN0 | Vytýčení inženýrských sítí | Soubor | 1 |  | 0 | 21 | 0 | 0 | 0 | 0 | 0
34 | VRN1 | geodetické zaměření | Soubor | 1 |  | 0 | 21 | 0 | 0 | 0 | 0 | 0
35 | VRN2 | Zaměření skutečného stavu | Soubor | 1 |  | 0 | 21 | 0 | 0 | 0 | 0 | 0
36 | VRN3 | Mimostaveništní doprava | Soubor | 1 |  | 0 | 21 | 0 | 0 | 0 | 0 | 0
37 | VRN4 | Zařízení staveniště | Soubor | 1 |  | 0 | 21 | 0 | 0 | 0 | 0 | 0
38 | VRN5 | Provoz investora | Soubor | 1 |  | 0 | 21 | 0 | 0 | 0 | 0 | 0
39 | VRN6 | Kompletační činnost (IČD) | Soubor | 1 |  | 0 | 21 | 0 | 0 | 0 | 0 | 0
40 | VRN7 | Rezerva rozpočtu | Soubor | 1 |  | 0 | 21 | 0 | 0 | 0 | 0 | 0
[13 empty] | 0 | 0 | 15 | 21
| Celkem za objekt |  |  |  |  | 0 | [8 empty] | 0 | 0
Poznámky uchazeče k zadání

## SO09 SO09 Pol
Položkový rozpočet
S: | 2019/045 | Podnikatelský park Milevsko
O: | SO09 | Sadové úpravy
R: | SO09 | Sadové úpravy
P.č. | Číslo položky | Název položky | MJ | množství | cena / MJ | celkem | DPH | cena s DPH | hmotnost / MJ | hmotnost celk.(t) | dem. hmotnost / MJ | dem. hmotnost celk.(t)
Díl: | 1 | Zemní práce |  |  | 0 |  |  | 0 |  | 0.65788 |  | 0
1 | 111201101R00 | Odstranění křovin i s kořeny na ploše do 1000 m2 | m2 | 252 |  | 0 | 21 | 0 | 0 | 0 | 0 | 0
2 | 111201401R00 | Spálení křovin a stromů o průměru do 100 mm | m2 | 252 |  | 0 | 21 | 0 | 5e-05 | 0.0126 | 0 | 0
3 | 112101101R00 | Kácení stromů listnatých o průměru kmene 10-30 cm | kus | 33 |  | 0 | 21 | 0 | 0 | 0 | 0 | 0
4 | 112101102R00 | Kácení stromů listnatých o průměru kmene 30-50 cm | kus | 2 |  | 0 | 21 | 0 | 0 | 0 | 0 | 0
5 | 112111111R00 | Spálení větví všech druhů stromů | kus | 35 |  | 0 | 21 | 0 | 0 | 0 | 0 | 0
6 | 112201101R00 | Odstranění pařezů pod úrovní, o průměru 10 - 30 cm | kus | 33 |  | 0 | 21 | 0 | 5e-05 | 0.00165 | 0 | 0
7 | 112201102R00 | Odstranění pařezů pod úrovní, o průměru 30 - 50 cm | kus | 2 |  | 0 | 21 | 0 | 5e-05 | 0.0001 | 0 | 0
8 | 152922311R00 | Zajištění svahu dřevěnými latěmi proti sesuvu, mulčovací kůry | kpl | 1 |  | 0 | 21 | 0 | 0.60541 | 0.60541 | 0 | 0
9 | 162301401R00 | Vod.přemístění větví listnatých, D 30cm do 5000 m | kus | 33 |  | 0 | 21 | 0 | 0 | 0 | 0 | 0
10 | 162301402R00 | Vod.přemístění větví listnatých, D 50cm do 5000 m | kus | 2 |  | 0 | 21 | 0 | 0 | 0 | 0 | 0
11 | 162301411R00 | Vod.přemístění kmenů listnatých, D 30cm do 5000 m | kus | 33 |  | 0 | 21 | 0 | 0 | 0 | 0 | 0
12 | 162301412R00 | Vod.přemístění kmenů listnatých, D 50cm do 5000 m | kus | 2 |  | 0 | 21 | 0 | 0 | 0 | 0 | 0
13 | 162301421R00 | Vodorovné přemístění pařezů D 30 cm do 5000 m | kus | 33 |  | 0 | 21 | 0 | 0 | 0 | 0 | 0
14 | 162301422R00 | Vodorovné přemístění pařezů D 50 cm do 5000 m | kus | 2 |  | 0 | 21 | 0 | 0 | 0 | 0 | 0
15 | 162301501R00 | Vodorovné přemístění křovin do 5000 m | m2 | 252 |  | 0 | 21 | 0 | 0 | 0 | 0 | 0
16 | 183101112R00 | Hloub. jamek bez výměny půdy do 0,02 m3, svah 1:5 | kus | 1230 |  | 0 | 21 | 0 | 0 | 0 | 0 | 0
17 | 183102132R00 | Hloub. jamek bez výměny půdy do 0,02 m3, svah 1:2 | kus | 4800 |  | 0 | 21 | 0 | 0 | 0 | 0 | 0
18 | 183102135R00 | Hloub. jamek bez výměny půdy do 0,4 m3, svah 1:2 | kus | 43 |  | 0 | 21 | 0 | 0 | 0 | 0 | 0
19 | 183102221R00 | Hloubení jamek 50% výměny půdy do 1 m3, svah 1:2 | kus | 35 |  | 0 | 21 | 0 | 0 | 0 | 0 | 0
20 | 183552231R00 | Hnojení rostlin s rozdělením k jednotlivým rostlin | t | 1.23 |  | 0 | 21 | 0 | 0 | 0 | 0 | 0
21 | 184102121R00 | Výsadba dřevin s balem D do 20 cm, na svahu 1:2 | kus | 4800 |  | 0 | 21 | 0 | 0 | 0 | 0 | 0
22 | 184102122R00 | Výsadba dřevin s balem D do 20 cm, na svahu 1:5 | kus | 1230 |  | 0 | 21 | 0 | 0 | 0 | 0 | 0
23 | 184102124R00 | Výsadba dřevin s balem D do 50 cm, na svahu 1:2 | kus | 35 |  | 0 | 21 | 0 | 0 | 0 | 0 | 0
24 | 184102125R00 | Výsadba dřevin s balem D do 60 cm, na svahu 1:2 | kus | 43 |  | 0 | 21 | 0 | 0 | 0 | 0 | 0
25 | 184102411R00 | Výsadba keře bez balu výšky do 1 m, na svahu 1:2 | kus | 504 |  | 0 | 21 | 0 | 0 | 0 | 0 | 0
26 | 184202112R00 | Ukotvení dřeviny kůly D do 10 cm, dl. do 3 m | kus | 35 |  | 0 | 21 | 0 | 0.00056 | 0.0196 | 0 | 0
27 | 184202123U00 | Ukotvení dřevin kůl D -0,1m dl -3m | kus | 26 |  | 0 | 21 | 0 | 0.00033 | 0.00858 | 0 | 0
28 | 184501115R00 | Zhotovení obalu kmene z juty, 2vrstvy, svah 1:2 | m2 | 5.6 |  | 0 | 21 | 0 | 0.00037 | 0.002072 | 0 | 0
29 | 184802111R00 | Chem. odplevelení před založ.kultury | m2 | 500 |  | 0 | 21 | 0 | 0 | 0 | 0 | 0
30 | 184802215R00 | Chem. odplevelení před založ. kultury, svah 1:2 | m2 | 4900 |  | 0 | 21 | 0 | 0 | 0 | 0 | 0
31 | 184804112R00 | Ochrana dřevin před okusem z drát.pletiva v rovině | kus | 35 |  | 0 | 21 | 0 | 0.00022 | 0.0077 | 0 | 0
32 | 184804114R00 | Příplatek za ochranu před okusem na svahu 1 : 2 | kus | 35 |  | 0 | 21 | 0 | 0 | 0 | 0 | 0
33 | 184816111R00 | Hnojení sazenic průmysl. hnojivy do 0,25 kg k 1saz | kus | 539 |  | 0 | 21 | 0 | 0 | 0 | 0 | 0
34 | 184901112R00 | Osazení kůlů k dřevině s uvázáním, dl. kůlů do 3 m | kus | 17 |  | 0 | 21 | 0 | 1e-05 | 0.00017 | 0 | 0
35 | 184921093R00 | Mulčování rostlin tl. do 0,1 m ve svahu do 1:2 | m2 | 4900 |  | 0 | 21 | 0 | 0 | 0 | 0 | 0
36 | 184921094R00 | Mulčování rostlin tl. do 0,1 m, svah do 1:5 | m2 | 500 |  | 0 | 21 | 0 | 0 | 0 | 0 | 0
37 | 184921097R00 | Mulčování rostlin tl. do 0,15 m, svah do 1:2 | m2 | 76.77 |  | 0 | 21 | 0 | 0 | 0 | 0 | 0
38 | 185851111R00 | Dovoz vody pro zálivku rostlin do 6 km | m3 | 6.44 |  | 0 | 21 | 0 | 0 | 0 | 0 | 0
39 | 18500000 | aplikace půdního kondicioneru | ks | 1 |  | 0 | 21 | 0 | 0 | 0 | 0 | 0
40 | 998236251 | přesun hmot pro sadovnické a krajinářské úpravy | t | 70 |  | 0 | 21 | 0 | 0 | 0 | 0 | 0
41 | M | Spiraea cinerea Grefsheim | ks | 600 |  | 0 | 21 | 0 | 0 | 0 | 0 | 0
42 | M | Potentila fruticosa Snowmonth | ks | 470 |  | 0 | 21 | 0 | 0 | 0 | 0 | 0
43 | M | Forsythia x intermedia Maluch | ks | 630 |  | 0 | 21 | 0 | 0 | 0 | 0 | 0
44 | M | lonicera xylosteum | ks | 850 |  | 0 | 21 | 0 | 0 | 0 | 0 | 0
45 | M | Physocarpus opulifolius | ks | 510 |  | 0 | 21 | 0 | 0 | 0 | 0 | 0
46 | M | Euonymus europaeus | ks | 760 |  | 0 | 21 | 0 | 0 | 0 | 0 | 0
47 | M | Aronia melanocarpa | ks | 710 |  | 0 | 21 | 0 | 0 | 0 | 0 | 0
48 | M | drenážní trubka pro zalití stromů | m | 65 |  | 0 | 21 | 0 | 0 | 0 | 0 | 0
49 | M | Hedera helix | ks | 1500 |  | 0 | 21 | 0 | 0 | 0 | 0 | 0
50 | M | Acer platanoides 12-14 | ks | 5 |  | 0 | 21 | 0 | 0 | 0 | 0 | 0
51 | M | Příčky pro kotvení stromů | ks | 78 |  | 0 | 21 | 0 | 0 | 0 | 0 | 0
52 | M | Tilia cordata Greenspire 12-14 | ks | 11 |  | 0 | 21 | 0 | 0 | 0 | 0 | 0
53 | M | Sorbus aucuparia 12-14 | ks | 10 |  | 0 | 21 | 0 | 0 | 0 | 0 | 0
54 | M | totální herbicid roundup | l | 10 |  | 0 | 21 | 0 | 0 | 0 | 0 | 0
55 | M | kůra mulčovací | m3 | 500 |  | 0 | 21 | 0 | 0 | 0 | 0 | 0
56 | M | Pinus nigra 150-175cm | ks | 17 |  | 0 | 21 | 0 | 0 | 0 | 0 | 0
57 | M | terracotem půdní smáčedlo | kg | 183 |  | 0 | 21 | 0 | 0 | 0 | 0 | 0
58 | M | Kůly pro kotvení stromů | ks | 95 |  | 0 | 21 | 0 | 0 | 0 | 0 | 0
59 | M | Vyvazovací páska pro kotvení stromů | m | 60 |  | 0 | 21 | 0 | 0 | 0 | 0 | 0
60 | M | organické tabletové hnojivo s postupným, uvolňováním látek | ks | 12275 |  | 0 | 21 | 0 | 0 | 0 | 0 | 0
61 | M | dřevěné hranoly proti sesuvu půdy | kpl | 1 |  | 0 | 21 | 0 | 0 | 0 | 0 | 0
62 | R | fyzikální půdní kondicioner po 20kg | kg | 313.64 |  | 0 | 21 | 0 | 0 | 0 | 0 | 0
63 | R | kůra mulčovací VL | m3 | 11.86 |  | 0 | 21 | 0 | 0 | 0 | 0 | 0
64 | R | plný zásobní hnojivo | kg | 9.31 |  | 0 | 21 | 0 | 0 | 0 | 0 | 0
65 | R | založení závlahové trubky | ks | 43 |  | 0 | 21 | 0 | 0 | 0 | 0 | 0
66 | R | rašelina zahradní a kompostová trř. I vl. | m3 | 16.86 |  | 0 | 21 | 0 | 0 | 0 | 0 | 0
67 | R | růže svraskalá Rosa rigosa 40-60cm | ks | 264.6 |  | 0 | 21 | 0 | 0 | 0 | 0 | 0
68 | R | jasan úzkolistý Fraxinus angostifolia ok 14-16 | ks | 36.05 |  | 0 | 21 | 0 | 0 | 0 | 0 | 0
69 | R | plotovina pro ochranu stromků PE 300R | m | 52.5 |  | 0 | 21 | 0 | 0 | 0 | 0 | 0
70 | R | tkanina jutová JH 427 g/m2 š.160cm přírodní | m | 22.4 |  | 0 | 21 | 0 | 0 | 0 | 0 | 0
71 | R | popruh jednovrstvý polypropylen šíře 40mm | m | 52.5 |  | 0 | 21 | 0 | 0 | 0 | 0 | 0
72 | R | kůl vyvazovací impregnovaný 250*6cm | ks | 106.05 |  | 0 | 21 | 0 | 0 | 0 | 0 | 0
73 | R | tavola kalinolistá-Physocarpus opulifolius 40-60cm | ks | 264.6 |  | 0 | 21 | 0 | 0 | 0 | 0 | 0
74 | R | příčka spojovací ke kůlům impregnovaná 50*6cm | ks | 106.05 |  | 0 | 21 | 0 | 0 | 0 | 0 | 0
Díl: | VN | Vedlejší náklady |  |  | 0 |  |  | 0 |  | 0 |  | 0
75 | VRN0 | Ztížené výrobní podmínky | Soubor | 1 |  | 0 | 21 | 0 | 0 | 0 | 0 | 0
76 | VRN1 | Oborová přirážka | Soubor | 1 |  | 0 | 21 | 0 | 0 | 0 | 0 | 0
77 | VRN2 | Přesun stavebních kapacit | Soubor | 1 |  | 0 | 21 | 0 | 0 | 0 | 0 | 0
78 | VRN3 | Mimostaveništní doprava | Soubor | 1 |  | 0 | 21 | 0 | 0 | 0 | 0 | 0
79 | VRN4 | Zařízení staveniště | Soubor | 1 |  | 0 | 21 | 0 | 0 | 0 | 0 | 0
80 | VRN5 | Provoz investora | Soubor | 1 |  | 0 | 21 | 0 | 0 | 0 | 0 | 0
81 | VRN6 | Kompletační činnost (IČD) | Soubor | 1 |  | 0 | 21 | 0 | 0 | 0 | 0 | 0
82 | VRN7 | Rezerva rozpočtu | Soubor | 1 |  | 0 | 21 | 0 | 0 | 0 | 0 | 0
[13 empty] | 0 | 0 | 15 | 21
| Celkem za objekt |  |  |  |  | 0 | [8 empty] | 0 | 0
Poznámky uchazeče k zadání