## Kryci list
Krycí list rozpočtu
0 | Číslo zakázky | Zakázka
21 |  | Kulturní dům Milevsko-AV Technologie
_ | Komentář
| Popis verze | Nabídka
Komentář verze
| Adresa |  | Datum zahájení | 2022-06-01
| Rok | 2022 | Datum dokončení
| Typ Firmy | Název | Kontaktní osoba | Telefon
| Objednatel: | Město Milevsko
| Projektant: | Ing. Jan Šlechta
Zhotovitel:
| Význam (funkce) | Jméno
REKAPITULACE
| Kód stavebního objektu | Popis objektu | Kód zatřídění | Zatřídění
| SO_01 | Stavební objekt 01
|  |  | Celkem (bez DPH) | 0
|  |  | DPH | 0
0 |  |  | 21% | 0
0
|  |  | Celkem (včetně DPH) | 0
| Za zhotovitele |  | Za objednatele
| Jméno : |  | Jméno :
| Datum : |  | Datum :
| Podpis: |  | Podpis :
Poznámka :

## Rekapitulace
Zakázka:
0 | Kulturní dům Milevsko-AV Technologie
21 | Popis | Cena | Hmotnost | DPH | Cena s DPH | Počet položek
_
| SO_01: Stavební objekt 01 | 0 |  | 0 | 0 | 2
| 714: Akustická a protiotřesová opatření | 0 |  | 0 | 0 | 2
0 | Celkem (bez DPH) | 0
| DPH | 0
0 | 21% | 0
0
| Celkem (včetně DPH) | 0

## Zakazka
Zakázka:
Kulturní dům Milevsko-AV Technologie
Poř. | Typ | Kód | Popis | MJ | Výměra bez ztr. | Ztratné | Výměra | Jedn. cena | Cena | Jedn. hmotn. | Hmotnost | Jedn. suť | Suť | Sazba DPH | DPH | Cena s DPH | Komentář | Cen. soustava | Počet
|  |  | SO_01: Stavební objekt 01 | [5 empty] | 0 |  | 0 |  | 0 |  | 0 | 0 |  |  | 2
|  |  | 714: Akustická a protiotřesová opatření | [5 empty] | 0 |  | 0 |  | 0 |  | 0 | 0 |  |  | 2
2 | SUB | 009 006X33 | Koordinace řemesel, zednické začištění, kompletace | % | 2 | 0 | 2 | 0 | 0 |  | 0 |  | 0 | 21 | 0 | 0 |  |  | 1
Plný popis:
3 | SUB | 714 008X35 | Avtechnologie; Ozvučení sálu- dle samostatného listu | soubor | 1 | 0 | 1 | 0 | 0 |  | 0 |  | 0 | 21 | 0 | 0 |  |  | 1
Plný popis:
_

## AV technologie
ROZPOČET
KD MILEVSKO
KULTURNÍ DŮM - STAVEBNÍ ÚPRAVY
AUDIO TECHNOLOGIE
VIDEO TECHNOLOGIE
KABELOVÉ TRASY AV TECHNOLOGIE
NAPÁJENÍ AV TECHNOLOGIE
CELKOVÁ CENA - SOUBOR AUDIO TECHNOLOGIE, BEZ DPH: |  | 0
CELKOVÁ CENA - SOUBOR VIDEO TECHNOLOGIE, BEZ DPH: |  | 0
CELKOVÁ CENA - KABELOVÉ TRASY AV TECHNOL., BEZ DPH: |  | 0
CELKOVÁ CENA - NAPÁJENÍ AV TECHNOLOGIE, BEZ DPH: |  | 0
CENA CELKEM ZA ZAKÁZKU BEZ DPH:: |  | 0
DPH 21%: |  | 0
CENA CELKEM ZA ZAKÁZKU S DPH: |  | 0
2022-06-01

## Audio
KD Milevsko - AUDIO technologie
poř. číslo | Kategorie | název položek | Popis položek | m.j. | Počet ks/m | Jedn. Cena | Celková cena
1 | dodávka | Subbasová jednotka SWL, SWR | Subbasová jednotka, 15" woofer, 800 W, rozměr 600 x 700 x 750 mm, 132 dB max., fr. rozsah 38 - 130 Hz, 8 ohm, AP4 konektor, 69 kg | ks | 2 |  | 0
2 | dodávka | Reproduktor LD,RD | Reproduktor 3 pásma v jednom boxu, LF: 2x15"/1000W, 102 dB SPL/1m/1W, MID: 200W Horn 110°x40°, 108 dB SPL/1m/1W, HI: 100W Horn 110°x40°, 110 dB SPL/1m/1W. Rozměr 1515 x 470 x 500 mm, 71 kg. Reproduktorová soustava přednostně určeny pro vysoce kvalitní ozvučení divadel apod. Frekvenční charakteristika 35 Hz - 22kHz, +/- 3 dB, Konektor AP6 | ks | 2 |  | 0
3 | dodávka | Reproduktor C | Reproduktor 3 pásma v jednom boxu, LF: 4x12"/suma 1000W, MID: 200W Horn 110°x40°, 8", HI: 100W Horn 110°x40°, 3". Rozměr 670 x 1080 x 300 mm, 60 kg. Reproduktorová soustava přednostně určeny pro vysoce kvalitní ozvučení divadel apod. Frekvenční charakteristika 70 Hz - 22kHz, +/- 3 dB, Konektor EP6 | ks | 2 |  | 0
4 | dodávka | Subbasová jednotka SW1-4 | Subbasová jednotka, 18" woofer, 800 W, rozměr 600 x 700 x 750 mm, 131 dB max., fr. rozsah 37 - 130 Hz, 8 ohm, AP4 konektor, 52 kg | ks | 4 |  | 0
5 | dodávka | Reproduktor LB,RB | Reproduktor 3 pásma v jednom boxu, LF: 2x12"/1000W, 98 dB SPL/1m/1W, MID: 200W Horn 90°x40°, 106 dB SPL/1m/1W, HI: 100W Horn 90°x40°, 109 dB SPL/1m/1W. Rozměr 1135 x 447 x 444 mm, 45 kg. Reproduktorová soustava přednostně určeny pro vysoce kvalitní ozvučení divadel apod. Frekvenční charakteristika 38 Hz - 22kHz, +/- 3 dB, Konektor AP6 | ks | 2 |  | 0
6 | dodávka | Efektové reproduktory EF 1, EF 2 | Instalační reproduktorová soustava určená primárně pro vysoce kvalitní ozvučení divadel apod., 5" woofer, 1,3" Horn 90°x90°, 130 Hz - 22 kHz +/- 3 dB, 100 W, 16 Ohm, 150 x 316 x 225 mm, 7 kg, vč. Úchytu | ks | 2 |  | 0
7 | dodávka | Efektové reproduktory EF 3, EF 4 | Instalační reproduktorová soustava určená primárně pro vysoce kvalitní ozvučení divadel apod., 6" woofer, 1,75" Horn 100°x100°, 68 Hz - 22 kHz +/- 3 dB, 175 W, 16 Ohm, 390 x 220 x 240 mm, 9 kg | ks | 2 |  | 0
8 | dodávka | Efektové reproduktory EFZ 1, EFZ 2 | Instalační reproduktorová soustava určená primárně pro vysoce kvalitní ozvučení divadel apod., 10" woofer, 1,75" Horn 100°x90°, 65 Hz - 22 kHz +/- 3 dB, 500 W, 4 Ohm, 514 x 310 x 325 mm, 16,5 kg | ks | 2 |  | 0
8 | dodávka | Efektové reproduktory EFP 1, EFP 2 | Instalační reproduktorová soustava určená primárně pro vysoce kvalitní ozvučení divadel apod., 12" woofer, 3" Horn 80°x40°, 55 Hz - 22 kHz +/- 3 dB, 500 W, 4 Ohm, 606 x 368 x 368 mm, 23 kg | ks | 2 |  | 0
4 | dodávka | Odposlechové reprosoustavy OP1 - 2 | Instalační reproduktorová soustava určená primárně pro vysoce kvalitní ozvučení divadel apod., 12" woofer, 3" Horn 80°x40°, 55 Hz - 22 kHz +/- 3 dB, 500 W, 4 Ohm, 606 x 368 x 368 mm, 23 kg | ks | 2 |  | 0
5 | dodávka | Studiové monitory kabina - pár | aktivní reproduktorová soustava určena pro studiový poslech, XLR IN, pár, 2 x 20W, LF, HF, 80 - 18000 Hz, +/- 3 dB | ks | 1 |  | 0
6 | dodávka | Držák pro reproduktory - var. 1 | atyp pro reproduktory SWL/R/1-4/C/LD/RD/LB/RB , provedení Fe, nástřik černá mat, nosnost 100 kg | ks | 12 |  | 0
7 | dodávka | Držák pro reproduktory - var. 2 | pro reproduktory EFP1-2, OP 1-2, systémový | ks | 4 |  | 0
8 | dodávka | Držák pro reproduktory - var. 3 | pro reproduktory EFZ1-2, systémový | ks | 2 |  | 0
9 | dodávka | Držák pro reproduktory - var. 4 | pro reproduktory EF3-4, systémový | ks | 2 |  | 0
10 | dodávka | Zesilovač pro indukční smyčku | speciální zesilovač pro buzení indukční smyčky, 250 - 12000 Hz, 0,1 - 1 ohm zatížení, rack mount, plocha smyčky 400 - 800 m2 | ks | 1 |  | 0
11 | dodávka | Zesilovač pro OP1-2, EFP1-2, EF1-4 | 4 kanálový zesilovač, celk. výkon 4000W/2 ohm, 2U, rackové provedení 4U | ks | 2 |  | 0
12 | dodávka | Zesilovač pro EFZ1-2 | 2 kanálový zesilovač, celk. výkon 4000W/2 ohm, 2U, rackové provedení 2U | ks | 1 |  | 0
13 | dodávka | Zesilovač pro LD, RD | 6 kanálový zesilovač celkový výkon 2x1300W - 2x100/200/1000W pro HI/MID/LO pásma reproduktorů LD a RD, výstupní konektor 2x AP6 female, 39 kg, vzdálená správa | ks | 1 |  | 0
14 | dodávka | Zesilovač pro LB, RB | 6 kanálový zesilovač, celkový výkon 2x1300W, výkony kanálů - 2x100/200/1000W pro HI/MID/LO pásma reproduktorů LB a RB, výstupní konektor 2x AP6 female, 39 kg, vzdálená zpráva | ks | 1 |  | 0
15 | dodávka | Zesilovač pro C | 6 kanálový zesilovač, celkový výkon 2x1300W, výkony kanálů - 2x100/200/1000W pro HI/MID/LO pásma reproduktorů LB a RB, výstupní konektor 2x AP6 female, 39 kg, vzdálená správa | ks | 1 |  | 0
16 | dodávka | Zesilovač pro SW1-SW4 | 2 kanálový zesilovač, celk. výkon 4000W/2 ohm, 2U, rackové provedení 2U | ks | 1 |  | 0
17 | dodávka | Mixážní pult - analogový | fyzicky 40 IN, 4 x ST IN, 8 GRP, 10x AUX, 4xMTX, L/R OUT, Monitor OUT | ks | 1 |  | 0
18 | dodávka | Mikrofonní předzesilovač - podium | 8x IN, 2x8 OUT, 6Hz-500 kHz +/- 1 dB, phantom, budič linky 14V/7V(50 ohm)/450 mA/kanál | ks | 2 |  | 0
19 | dodávka | DSP procesor | 16 IN DSP, BLU Link, otevřená architektura DSP, programování pomocí Architect SW, symetrické IN/OUT, ethernet RJ45, 1U rack mount, S/N 105 dBA, fr. Char. 20 Hz - 20 kHz +0/-1 dB | ks | 1 |  | 0
20 | dodávka | Expander DSP procesoru | 16 OUT DSP Expander, BLU Link | ks | 1 |  | 0
21 | dodávka | Karta I/O pro DSP a Expander | 4 IN/OUT | ks | 8 |  | 0
22 | dodávka | Ovladač pro DSP | nástěnný ovladač s indikací LED, programovatelný, | ks | 1 |  | 0
15 | dodávka | CD přehrávač - rackový 2U | přehrává MP3/WAV/CD-DA, CD-R/RW , RCA out, rackové provedení, pitch control, AUX IN ,iPod docking fr. Charakteristika +0/-1 dB 2 Hz - 20 kHz, S/N min. 105 dBA, vstupní citlivost 2V (10 kOhm, 1 x TosLink | ks | 1 |  | 0
16 | dodávka | SD recorder - rackový 1U | solid state rekordér, nahrává do CF, SD/SDHC a USB, WAV/MP3, vstupy pro USB nebo PS/2 klávesnici | ks | 1 |  | 0
17 | dodávka | Multiefektový procesor | 4 x IN/OUT XLR, 4 x CPU, LCD, rackové provedení, volitelná banka efektů, S/N min. 95 dB, fr. Char. 20 Hz - 20 kHz +/- 3 dB | ks | 1 |  | 0
18 | dodávka | Kompresor/limiter | 4 kanálový kompresor/limiter, XLR, PeakStopPlus, OverEasy komprese, S/N min. 95 dB, fr. Charakteristika 20 Hz - 20 kHz | ks | 2 |  | 0
19 | dodávka | PC zvuková kabina | i7/500 GB SSD HDD, 8 GB RAM, monitor Full HD | ks | 1 |  | 0
20 | dodávka | Patch panel 96 svírek | symetrický patch panel, s pájecími body pro připojení kabeláže | ks | 2 |  | 0
21 | dodávka | Patch core | propojovací kabel pro patch panel, Jack - Jack, 60 cm | ks | 32 |  | 0
22 | dodávka | Přípojný box PB1 a PB2 | přípojný box s konektory na jevišti - specifikace viz. kabelová kniha | ks | 2 |  | 0
23 | dodávka | Přípojný box PB3 | přípojný box s konektory v hledišti - specifikace viz. kabelová kniha | ks | 1 |  | 0
24 | dodávka | Přípojný box PB6 | přípojný box s konektory v kabině - specifikace viz. kabelová kniha | ks | 1 |  | 0
24 | dodávka | Přípojný box PB4-5 | přípojný box s konektory v kabině - specifikace viz. kabelová kniha | ks | 2 |  | 0
25 | dodávka | Mikroport hand/klop | bezdrátová mikrofonní sada, UHF, diversitní, profesionální určení, 24 kanálů, programování pomocí IR, mikrofonní hlava - elektretový systém, fr. Char. 35 Hz - 20 kHz, S/N min. 100 dBA, T.H.D < 0,3%, 2 x UHF anténa, rack mount | ks | 2 |  | 0
26 | dodávka | Mikrofon nástrojový | mikrofon určený pro snímání zejména akustických nástrojů, elektretový systém, citlivost 5mV/Pa, ekvivalentní šum 31 dBA, impedance 200 ohm, fr. Charakteristika 60 - 20000 Hz | ks | 4 |  | 0
27 | dodávka | Mikrofon zpěvový | referenční mikrofon určený pro snímání lidského hlasu, elektretový systém, citlivost 4mV/Pa, fr. Charakteristika 65 - 20000 Hz, impedance 200 ohm, kardioda, ekvivalentní šum 21 dBA | ks | 2 |  | 0
28 | dodávka | Mikrofon zpěvový | mikrofon určený pro snímání lidského hlasu, elektretový systém, citlivost 4mV/Pa, fr. Charakteristika 65 - 20000 Hz, impedance 200 ohm, kardioda, ekvivalentní šum 25 dBA | ks | 2 |  | 0
29 | dodávka | Stojan pro mikrofon | mikrofonní stojan - barva černá | ks | 10 |  | 0
30 | dodávka | kabel XLR -XLR 10m | zakázkový kabel pro připojení mikrofonů - symetrický | ks | 8 |  | 0
31 | dodávka | Stanice intercomu - inspice | zakázková výroba inspicientské stanice pro 4 směry duplexního dorozumívání se zpětným poslechem. Stanice bude umožňovat možnost ovládání relé v regulátorech hlasitosti. Systém full duplex, komando inspice, mikrofon na husím krku, signalizace příchozícho hovoru, odposlechový reproduktor | ks | 4 |  | 0
32 | dodávka | Zesilovač 100V | zesilovač pro veřejný a neveřejný okruh rozhlasu, 100V/180W , S/N min. 90 dBA, 4x IN/1 x 100 V out, phantom | ks | 2 |  | 0
33 | dodávka | Ústředna inspicientské technologie + napaječ | zakázkově vyrobená ústředna inspicientské technologie vč. Hlavní zdroje napájení pro inspicientské stanice a kompletní křížové směrování signálu. Provedení rackové, výška 2U | ks | 1 |  | 0
34 | dodávka | Odposlechové mikrofony M1 a 2 | odposlech sálu, elektretový systém, citlivost min. 10 mV/Pa, fr. Charakteristika 60 - 18000 Hz | ks | 2 |  | 0
35 | dodávka | Mikrofonní předzesilovač | 1U předzesilovač vč. 48V napájení a vstupní dynamické úpravy signálu, XLR IN/OUT, rackové provedení, S/N 95 dBA, fr. Char. 20 Hz - 20 kHz +/- 3 dB | ks | 2 |  | 0
36 | dodávka | PB inspice | přípojný box pro stanice intercomu - zakázková výroba, konektro PB25 | ks | 4 |  | 0
37 | dodávka | Nábytková sestava - zvuková kabina | zakázková výroba - technologický nábytek ve zvukové kabině vč. racků, lamino černá, tl. Vrchní desky 30 mm, ABS hrana | ks | 1 |  | 0
38 | dodávka | Rack 19" - technická místnost | vč. Napaječů Rack 3 | ks | 1 |  | 0
39 | dodávka | Kabeláž zvuková kabina - drobná | drobná propojovací kabeláž v rámci propojení zařízení ve zvukové kabině, popis viz. bloké schéma a kabelová kniha | jedn. | 1 |  | 0
40 | dodávka | Konektory - zvuková kabina | konektory pro ukončení kabeláže ve zvukové kabině - viz. blokové schéma a kabelová kniha | jedn. | 1 |  | 0
41 | dodávka | příslušenství do racků | vázací pásky, příchytky, drobný instalační materiál | jedn. | 1 |  | 0
42 | montáž | montáž technologie | zahrnuje kompletní montážní náklady vč. Dopravného, zaškolení obsluhy a výstupní akustické měření a nastavení celého elektroakustického řetězce včetně zakreslení skutečného stavu | ks | 1 |  | 0
43 | montáž | PPD - skutečný stav | zakreslení skutečného stavu, nastavení systému a fr. Charakteristik reproduktorů | jedn. | 1 |  | 0
44 | montáž | zařízení staveniště, vedlejší náklady | zařízení staveniště, lešení, režie | kpl | 1 |  | 0
|  |  | Celkem bez DPH |  |  |  | 0
|  |  | DPH 21% |  |  |  | 0
|  |  | Celkem vč. DPH |  |  |  | 0
i

## Video
KD Milevsko - VIDEOTECHNOLOGIE + PROJEKCE
Č. | Produkt | Popis | Cena CZK bez DPH | KS | Celkem bez DPH
1 | Data/video projektor - PROJEKTOR 1 | Projector type Single chip DLP laser phosphor projector Resolution 1,920 x 1,200 (WUXGA) Brightness 9,000 ANSI lumens 9,500 center lumens 10,200 ISO lumens Contrast ratio 1,200:1 sequential; 6,000:1 dynamic; Extreme black: 100,000:1 Brightness uniformity 85% Aspect ratio 16:10 Lens type G-lenses - 0.36:1 / 0.75-0.95:1 / 0.95-1.22:1 / 1.22-1.52:1 / 1.52-2.92:1 / 2.90-5.50:1 Optical lens shift Vertical up to 100%, depending on lens Horizontal up to 30%, depending on lens Motorized zoom and focus Motorized lens shift Color correction Yes CLO (constant light output) Yes Light source Laser phosphor Light source lifetime Up to 20,000hrs Sealed DLP™ core Yes Orientation 360° rotation, no restrictions 3D Active stereoscopic 3D Image processing Warp & blend possible via external tool Keystone correction Yes Inputs 2x HDMI 1.4 / DVI-D / HDBaseT / 3G-SDI / VGA (D-Sub 15 pin) / RJ 45 Ethernet / RS232 in Input resolutions Up to 1,920 x 1,200 @ 60Hz refresh rates: 24Hz to 120Hz for 720p (1280x720) and 24Hz to 60Hz for WUXGA (1920x1200) Software tools Projector Toolset Control IR, RS232, RJ45, 3.5mm phone jack for wired remote Network connection 10/100 Ethernet, RJ45 Power requirements 100-240V / 50-60Hz Power consumption 935W nominal, 1080W maximum BTU per hour 3,190 BTU/h nominal; 3,690 BTU/h maximum Standby power less than 0.5W |  | 1 | 0
2 | Objektiv k projektoru 1 | 0,38:1, krátká projekce, systémový objektiv |  | 1 | 0
3 | Data/video projektor - PROJEKTOR 2 | Laserový projektor Typ LCD Jas [AL] 6000 Rozlišení 1920 x 1200 Zdroj světla Laser Životnost světelného zdroje [hod] 20000 Hmotnost [kg] 9,7 |  | 1 | 0
4 | Držák projektoru 1 | úchyt projektoru na podiu |  | 1 | 0
5 | Držák projektoru 2 | úchyt projektoru na podiu |  | 1 | 0
6 | PLÁTNO 1 - PŘEDNÍ - Plátno elektrické s vypánáním - tensioned - 5640 x 3525 MM | 5640-MAX-ONE-1.60-VWH-T05 Overall PC size 6.100x3.902 mm Configuration Detail: Model Screen: Max One Aspect Ratio: WIDESCREEN MONITOR (16:10) Fabric: Vision White Fabric Finishing: Tensio Border 50 mm Width Viewarea mm: 5640 Height Viewarea mm: 3.525 Total Drop [mm]: 100 Fabric Roll Assembly Option: Back Fall Screen Mechanism: Somfy Motor Mechanism Position Option: Right Voltage Option: 230V 50Hz Screen Finish Option: White Grinz |  | 1 | 0
7 | PLÁTNO 1 - ZADNÍ - Plátno s manuálním ovládáním, scenic roller 457x610 cm | Klasické rolovací plátno zavěšené na konzoli za posledním tahem. Slouží pro projekci za zády účinkujících pomocí projektoru 2. |  | 1 | 0
8 | Konzole pro PLÁTNO 1 A 2 | zakázkové Fe konzole vč. Nástřiku pro uchycení pláten 1 a 2. Nutno doměřit na stavbě, navrhnout kotvení pro bezpečný provoz do jevištních konstrukcí |  | 2 | 0
9 | Matice HDMI, 6x6 | 6x6 HDMI Matrix Switcher |  | 1 | 0
10 | Převodník HDMI na HDBT - reciever | Převodník HDMI, RS 232, IR na HDBT. 2K a 4 K podpora, 3D pass-Through, EDID Pass-Through, Max. data rate 10,2Gps, Napájení 5V |  | 2 | 0
11 | Transmitter k převodníku | HDMI, Bidirectional RS−232 & IR over HDBaseT Twisted Pair Transmitter |  | 2 | 0
12 | Blu-ray přehrávač | ovládání pomocí iControlAV2, Ethernet, HDMI, DLNA |  | 1 | 0
13 | Náhledový monitor LCD | 27" LCD |  | 1 | 0
14 | Instalační materiál | drobný instalační materiál |  | 1 | 0
15 | Propojovací kabeláž | drobná kabeláž mezi zařízeními |  | 1 | 0
16 | Konektory kompl. |  |  | 1 | 0
17 | Převodník HDMI-Audio | dekodér audia z HDMI |  | 1 | 0
18 | Instalace zařízení |  |  | 1 | 0
19 | Zaškolení obsluhy |  |  | 1 | 0
20 | Dopravné |  |  | 1 | 0
|  | Cena celkem za videotechnologii bez DPH: |  |  | 0

## Kabelové trasy Av
| KD Milevsko, Trasy AV technologie, slaboproud | [6 empty] | 0 |  | 0 |  | 0 |  | 0 | 1 | D | 0 | ROZPOCET | [6 empty] | 0
| AV1 - Kabeláž (výměry viz. PD a kabelová kniha) | [5 empty] | 0 |  |  | 0 |  | 0 |  | 0 | 1 | D | 1 | ROZPOCET | [6 empty] | 0
1 | K | 341438220 | Kabel CYSY 4x4 | m | 188 | 0 | 0 |  | základní |  | 0 | 0 | 0 | 0 | 4 | K | 2 | ROZPOCET | 0 | 0 | 0 | 0 | 0 | 1 | 0 | 4 | -1846366155
|  |  | Kabel CYSY 4x4 | [12 empty] | PP | 2
2 | K | 341438200 | Kabel CYSY 4x2,5 | m | 382 | 0 | 0 |  | základní |  | 0 | 0 | 0 | 0 | 4 | K | 2 | ROZPOCET | 0 | 0 | 0 | 0 | 0 | 1 | 0 | 4 | -240434161
|  |  | Kabel CYSY 4x2,5 | [12 empty] | PP | 2
3 | K | 341438160 | Kabel YY-JZ 7x4 | m | 166 | 0 | 0 |  | základní |  | 0 | 0 | 0 | 0 | 4 | K | 2 | ROZPOCET | 0 | 0 | 0 | 0 | 0 | 1 | 0 | 4 | 1333621534
|  |  | Kabel YY-JZ 7x4 | [12 empty] | PP | 2
4 | K | 341215540 | Kabel JYTY 4x1 | m | 188 | 0 | 0 |  | základní |  | 0 | 0 | 0 | 0 | 4 | K | 2 | ROZPOCET | 0 | 0 | 0 | 0 | 0 | 1 | 0 | 4 | 387108993
|  |  | Kabel JYTY 4x1 | [12 empty] | PP | 2
5 | K | AV05 | Kabel UTP Cat6e | m | 812 | 0 | 0 |  | základní |  | 0 | 0 | 0 | 0 | 4 | K | 2 | ROZPOCET | 0 | 0 | 0 | 0 | 0 | 1 | 0 | 4 | -1645328068
|  |  | Kabel UTP Cat6e | [12 empty] | PP | 2
6 | K | AV06 | Kabel 16 - pair double shielded audio multipair | m | 95 | 0 | 0 |  | základní |  | 0 | 0 | 0 | 0 | 4 | K | 2 | ROZPOCET | 0 | 0 | 0 | 0 | 0 | 1 | 0 | 4 | 824601137
|  |  | Kabel 16 - pair double shielded audio multipair | [12 empty] | PP | 2
7 | K | AV07 | Kabel 24 - pair double shielded audio multipair | m | 96 | 0 | 0 |  | základní |  | 0 | 0 | 0 | 0 | 4 | K | 2 | ROZPOCET | 0 | 0 | 0 | 0 | 0 | 1 | 0 | 4 | -851565978
|  |  | Kabel 24 - pair double shielded audio multipair | [12 empty] | PP | 2
8 | K | AV08 | Mikrofonní kabel | m | 72 | 0 | 0 |  | základní |  | 0 | 0 | 0 | 0 | 4 | K | 2 | ROZPOCET | 0 | 0 | 0 | 0 | 0 | 1 | 0 | 4 | -1019749116
|  |  | Mikrofonní kabel | [12 empty] | PP | 2
9 | K | 341210600 | Kabel SYKFY 15x2x0,5 | m | 172 | 0 | 0 |  | základní |  | 0 | 0 | 0 | 0 | 4 | K | 2 | ROZPOCET | 0 | 0 | 0 | 0 | 0 | 1 | 0 | 4 | -488716818
|  |  | Kabel SYKFY 15x2x0,5 | [12 empty] | PP | 2
10 | K | AV10 | HDMI kabel včetně převodníků 40m | ks | 6 | 0 | 0 |  | základní |  | 0 | 0 | 0 | 0 | 4 | K | 2 | ROZPOCET | 0 | 0 | 0 | 0 | 0 | 1 | 0 | 4 | -1911230598
|  |  | HDMI kabel včetně aktivních převodníků 40m | [12 empty] | PP | 2
11 | K | AV11 | HDMI kabel včetně převodníků 30m | ks | 2 | 0 | 0 |  | základní |  | 0 | 0 | 0 | 0 | 4 | K | 2 | ROZPOCET | 0 | 0 | 0 | 0 | 0 | 1 | 0 | 4 | 1497676947
|  |  | HDMI kabel včetně aktivních převodníků 30m | [12 empty] | PP | 2
12 | K | AV12 | HDMI kabel 10m | ks | 6 | 0 | 0 |  | základní |  | 0 | 0 | 0 | 0 | 4 | K | 2 | ROZPOCET | 0 | 0 | 0 | 0 | 0 | 1 | 0 | 4 | -309113455
|  |  | HDMI kabel | [12 empty] | PP | 2
13 | K | AV13 | Patch kabel UTP Cat6e, 2m | ks | 20 | 0 | 0 |  | základní |  | 0 | 0 | 0 | 0 | 4 | K | 2 | ROZPOCET | 0 | 0 | 0 | 0 | 0 | 1 | 0 | 4 | 1904664163
|  |  | Patch kabel UTP Cat6e, 2m | [12 empty] | PP | 2
14 | K | AV14 | Patch kabel UTP Cat6e, 5m | ks | 10 | 0 | 0 |  | základní |  | 0 | 0 | 0 | 0 | 4 | K | 2 | ROZPOCET | 0 | 0 | 0 | 0 | 0 | 1 | 0 | 4 | 1685737791
|  |  | Patch kabel UTP Cat6e, 5m | [12 empty] | PP | 2
15 | K | AV15 | Instalační a spojovací materál | ks | 1 | 0 | 0 |  | základní |  | 0 | 0 | 0 | 0 | 4 | K | 2 | ROZPOCET | 0 | 0 | 0 | 0 | 0 | 1 | 0 | 4 | 323842811
|  |  | Instalační a spojovací materál | [12 empty] | PP | 2
| AV2 - Kabelové trasy (výměry viz. PD a kabelová kniha) | [5 empty] | 0 |  |  | 0 |  | 0 |  | 0 | 1 | D | 1 | ROZPOCET | [6 empty] | 0
16 | K | 345754930R | Žlab kovový 125x100 včetně víka, příslušenství a spoj.materiálu | m | 62 | 0 | 0 |  | základní |  | 0 | 0 | 0 | 0 | 4 | K | 2 | ROZPOCET | 0 | 0 | 0 | 0 | 0 | 1 | 0 | 4 | 1284852198
|  |  | Žlab kovový 125x100 včetně víka, příslušenství a spoj.materiálu | [12 empty] | PP | 2
17 | K | 3457205 | Žlab kovový 62,5x50 včetně víka, příslušenství a spoj.materiálu | m | 24 | 0 | 0 |  | základní |  | 0 | 0 | 0 | 0 | 4 | K | 2 | ROZPOCET | 0 | 0 | 0 | 0 | 0 | 1 | 0 | 4 | -165602091
|  |  | Žlab kovový 62,5x50 včetně víka, příslušenství a spoj.materiálu | [12 empty] | PP | 2
18 | K | 3457211 | Lišta vkládací 70x40 včetně víka, příslušenství a spoj.materiálu | m | 12 | 0 | 0 |  | základní |  | 0 | 0 | 0 | 0 | 4 | K | 2 | ROZPOCET | 0 | 0 | 0 | 0 | 0 | 1 | 0 | 4 | -1519693752
|  |  | Lišta vkládací 70x40 včetně víka, příslušenství a spoj.materiálu | [12 empty] | PP | 2
19 | K | 3457212 | Lišta vkládací 40x40 včetně víka, příslušenství a spoj.materiálu | m | 18 | 0 | 0 |  | základní |  | 0 | 0 | 0 | 0 | 4 | K | 2 | ROZPOCET | 0 | 0 | 0 | 0 | 0 | 1 | 0 | 4 | -1511789796
|  |  | Lišta vkládací 40x40 včetně víka, příslušenství a spoj.materiálu | [12 empty] | PP | 2
20 | K | 3457213 | Žlab drátěný 200x50 včetně příslušenství a spoj.materiálu | m | 12 | 0 | 0 |  | základní |  | 0 | 0 | 0 | 0 | 4 | K | 2 | ROZPOCET | 0 | 0 | 0 | 0 | 0 | 1 | 0 | 4 | 1318535163
|  |  | Žlab drátěný 200x50 včetně příslušenství a spoj.materiálu | [12 empty] | PP | 2
21 | K | 3457221 | Držák svazkový (kabelový) včetně příslušenství a spoj.materiálu | m | 162 | 0 | 0 |  | základní |  | 0 | 0 | 0 | 0 | 4 | K | 2 | ROZPOCET | 0 | 0 | 0 | 0 | 0 | 1 | 0 | 4 | 1318535163
|  |  | Držák svazkový (kabelový) včetně příslušenství a spoj.materiálu | [12 empty] | PP | 2
| AV3 - Pasivní prvky | [5 empty] | 0 |  |  | 0 |  | 0 |  | 0 | 1 | D | 1 | ROZPOCET | [6 empty] | 0
22 | K | AV21 | Rack 1, 19", 600x600, 42U | ks | 1 | 0 | 0 |  | základní |  | 0 | 0 | 0 | 0 | 4 | K | 2 | ROZPOCET | 0 | 0 | 0 | 0 | 0 | 1 | 0 | 4 | -1626593508
|  |  | Rack 19", 600x600, 42U | [12 empty] | PP | 2
23 | K | AV22 | Rack 2, 19", 600x600, 42U | ks | 1 | 0 | 0 |  | základní |  | 0 | 0 | 0 | 0 | 4 | K | 2 | ROZPOCET | 0 | 0 | 0 | 0 | 0 | 1 | 0 | 4 | -196749347
|  |  | Rack 19", 600x600, 42U | [12 empty] | PP | 2
24 | K | AV23 | Patch panel UTP Cat6e 24 port | ks | 2 | 0 | 0 |  | základní |  | 0 | 0 | 0 | 0 | 4 | K | 2 | ROZPOCET | 0 | 0 | 0 | 0 | 0 | 1 | 0 | 4 | -460727536
|  |  | Patch panel UTP Cat6e 24 port | [12 empty] | PP | 2
25 | K | AV24 | Vyvazovací panel 19" 1U | ks | 3 | 0 | 0 |  | základní |  | 0 | 0 | 0 | 0 | 4 | K | 2 | ROZPOCET | 0 | 0 | 0 | 0 | 0 | 1 | 0 | 4 | 437223716
|  |  | Vyvazovací panel 19" 1U | [12 empty] | PP | 2
26 | K | AV25 | Zaslepovací panel 19" 1U | ks | 7 | 0 | 0 |  | základní |  | 0 | 0 | 0 | 0 | 4 | K | 2 | ROZPOCET | 0 | 0 | 0 | 0 | 0 | 1 | 0 | 4 | 1220134027
|  |  | Zaslepovací panel 19" 1U | [12 empty] | PP | 2
27 | K | AV26 | Zaslepovací panel 19" 2U | ks | 3 | 0 | 0 |  | základní |  | 0 | 0 | 0 | 0 | 4 | K | 2 | ROZPOCET | 0 | 0 | 0 | 0 | 0 | 1 | 0 | 4 | -1063734173
|  |  | Zaslepovací panel 19" 2U | [12 empty] | PP | 2
28 | K | AV27 | Police 19", 1U, 450mm | ks | 6 | 0 | 0 |  | základní |  | 0 | 0 | 0 | 0 | 4 | K | 2 | ROZPOCET | 0 | 0 | 0 | 0 | 0 | 1 | 0 | 4 | 239198154
|  |  | Police 19", 1U, 450mm | [12 empty] | PP | 2
29 | K | AV28 | Spojovací sada (4x šroub, podložka, matka) | ks | 38 | 0 | 0 |  | základní |  | 0 | 0 | 0 | 0 | 4 | K | 2 | ROZPOCET | 0 | 0 | 0 | 0 | 0 | 1 | 0 | 4 | -1722264169
|  |  | Spojovací sada (4x šroub, podložka, matka) | [12 empty] | PP | 2
30 | K | AV29 | Napájecí panel 230V/10A s přepěťovou ochr. (8pozic) | ks | 8 | 0 | 0 |  | základní |  | 0 | 0 | 0 | 0 | 4 | K | 2 | ROZPOCET | 0 | 0 | 0 | 0 | 0 | 1 | 0 | 4 | -1448198152
|  |  | Napájecí panel 230V/10A s přepěťovou ochr. (8pozic) | [12 empty] | PP | 2
31 | K | AV31 | Zásuvka UTP Cat6e 2xRJ45 kompletní | ks | 5 | 0 | 0 |  | základní |  | 0 | 0 | 0 | 0 | 4 | K | 2 | ROZPOCET | 0 | 0 | 0 | 0 | 0 | 1 | 0 | 4 | 1989373634
|  |  | Zásuvka UTP Cat6e 2xRJ45 kompletní | [12 empty] | PP | 2
32 | K | AV32 | Konektor RJ45 UTP Cat6e včetně ochrany | ks | 20 | 0 | 0 |  | základní |  | 0 | 0 | 0 | 0 | 4 | K | 2 | ROZPOCET | 0 | 0 | 0 | 0 | 0 | 1 | 0 | 4 | -916470181
|  |  | Konektor RJ45 UTP Cat6e včetně ochrany | [12 empty] | PP | 2
33 | K | AV33 | Instalační a spojovací materál | ks | 1 | 0 | 0 |  | základní |  | 0 | 0 | 0 | 0 | 4 | K | 2 | ROZPOCET | 0 | 0 | 0 | 0 | 0 | 1 | 0 | 4 | -135953190
|  |  | Instalační a spojovací materál | [12 empty] | PP | 2
| AV4 - Aktivní prvky | [5 empty] | 0 |  |  | 0 |  | 0 |  | 0 | 1 | D | 1 | ROZPOCET | [6 empty] | 0
34 | K | AV34 | Switch 24xRJ45 1000M + 4xCombo 1000M | ks | 1 | 0 | 0 |  | základní |  | 0 | 0 | 0 | 0 | 4 | K | 2 | ROZPOCET | 0 | 0 | 0 | 0 | 0 | 1 | 0 | 4 | 1846315510
|  |  | Switch 20xRJ45 1000M + 4xCombo 1000M | [12 empty] | PP | 2
35 | K | AV35 | WiFi Access Point, 802.11a/b/g/n, 1xGbE LAN, 2xExt.ant., IP50, PoE | ks | 1 | 0 | 0 |  | základní |  | 0 | 0 | 0 | 0 | 4 | K | 2 | ROZPOCET | 0 | 0 | 0 | 0 | 0 | 1 | 0 | 4 | 1307870458
|  |  | WiFi Access Point, 802.11a/b/g/n, 1xGbE LAN, 2xExt.ant., IP50, PoE | [12 empty] | PP | 2
36 | K | AV36 | Router bezdrátový (802.11b/g/n), 1xWAN, 4xLAN, brána firewall, podpora NAT, podpora VPN, podpora PAT, podpora VLAN | ks | 1 | 0 | 0 |  | základní |  | 0 | 0 | 0 | 0 | 4 | K | 2 | ROZPOCET | 0 | 0 | 0 | 0 | 0 | 1 | 0 | 4 | -1041553731
|  |  | Router bezdrátový (802.11b/g/n), 1xWAN, 4xLAN, brána firewall, podpora NAT, podpora VPN, podpora PAT, podpora VLAN | [12 empty] | PP | 2
| AV5 - Instalační práce | [5 empty] | 0 |  |  | 0 |  | 0 |  | 0 | 1 | D | 1 | ROZPOCET | [6 empty] | 0
37 | K | 2108023 | Instalace kabelu | m | 2571 | 0 | 0 |  | základní |  | 0 | 0 | 0 | 0 | 4 | K | 2 | ROZPOCET | 0 | 0 | 0 | 0 | 0 | 1 | 0 | 4 | -372031851
|  |  | Instalace kabelu | [12 empty] | PP | 2
38 | K | AV38 | Ukončení kabelu UTP Cat6e na patch panelu, konektorem nebo keystonem | ks | 46 | 0 | 0 |  | základní |  | 0 | 0 | 0 | 0 | 4 | K | 2 | ROZPOCET | 0 | 0 | 0 | 0 | 0 | 1 | 0 | 4 | 399733056
|  |  | Ukončení kabelu UTP Cat6e na patch panelu, konektorem nebo keystonem | [12 empty] | PP | 2
39 | K | AV39 | Instalace pasivního prvku do racku | ks | 25 | 0 | 0 |  | základní |  | 0 | 0 | 0 | 0 | 4 | K | 2 | ROZPOCET | 0 | 0 | 0 | 0 | 0 | 1 | 0 | 4 | 1608575679
|  |  | Instalace pasivního prvku do racku | [12 empty] | PP | 2
40 | K | AV40 | Instalace datové zásuvky | ks | 5 | 0 | 0 |  | základní |  | 0 | 0 | 0 | 0 | 4 | K | 2 | ROZPOCET | 0 | 0 | 0 | 0 | 0 | 1 | 0 | 4 | -2083505588
|  |  | Instalace datové zásuvky | [12 empty] | PP | 2
41 | K | AV41 | Instalace a nastavení akt.prvku (switch, WiFi, router) | ks | 3 | 0 | 0 |  | základní |  | 0 | 0 | 0 | 0 | 4 | K | 2 | ROZPOCET | 0 | 0 | 0 | 0 | 0 | 1 | 0 | 4 | 381989439
|  |  | Instalace a nastavení akt.prvku (switch, WiFi, router) | [12 empty] | PP | 2
42 | K | AV42 | Měření přípojného bodu strukturované kabeláže včetně protokolu | ks | 23 | 0 | 0 |  | základní |  | 0 | 0 | 0 | 0 | 4 | K | 2 | ROZPOCET | 0 | 0 | 0 | 0 | 0 | 1 | 0 | 4 | -951989718
|  |  | Měření přípojného bodu strukturované kabeláže včetně protokolu | [12 empty] | PP | 2
43 | K | 2100203 | Instalace kabelového žlabu | m | 94 | 0 | 0 |  | základní |  | 0 | 0 | 0 | 0 | 4 | K | 2 | ROZPOCET | 0 | 0 | 0 | 0 | 0 | 1 | 0 | 4 | 1531736832
|  |  | Instalace kabelového žlabu | [12 empty] | PP | 2
44 | K | 2100101 | Instalace lišty vkládací | m | 30 | 0 | 0 |  | základní |  | 0 | 0 | 0 | 0 | 4 | K | 2 | ROZPOCET | 0 | 0 | 0 | 0 | 0 | 1 | 0 | 4 | -1238313470
|  |  | Instalace lišty vkládací | [12 empty] | PP | 2
45 | K | 2100101 | Instalace svazkového kabelového držáku | m | 162 | 0 | 0 |  | základní |  | 0 | 0 | 0 | 0 | 4 | K | 2 | ROZPOCET | 0 | 0 | 0 | 0 | 0 | 1 | 0 | 4 | -1238313470
|  |  | Instalace svazkového kabelového držáku | [12 empty] | PP | 2
46 | K | AV46 | Instalace datového rozvaděče | ks | 2 | 0 | 0 |  | základní |  | 0 | 0 | 0 | 0 | 4 | K | 2 | ROZPOCET | 0 | 0 | 0 | 0 | 0 | 1 | 0 | 4 | 1504967768
|  |  | Instalace datového rozvaděče | [12 empty] | PP | 2
47 | K | AV47 | Stavební přípomoci (průrazy, sekání, atd) | hod | 40 | 0 | 0 |  | základní |  | 0 | 0 | 0 | 0 | 4 | K | 2 | ROZPOCET | 0 | 0 | 0 | 0 | 0 | 1 | 0 | 4 | -1117053981
|  |  | Stavební přípomoci (průrazy, sekání, atd) | [12 empty] | PP | 2
48 | K | AV48 | Spolupráce s ostatními profesemi stavby | hod | 10 | 0 | 0 |  | základní |  | 0 | 0 | 0 | 0 | 4 | K | 2 | ROZPOCET | 0 | 0 | 0 | 0 | 0 | 1 | 0 | 4 | 953356790
|  |  | Spolupráce s ostatními profesemi stavby | [12 empty] | PP | 2
49 | K | AV49 | Vedlejší náklady - cestovné, dopravné, likvidace odpadu) | ks | 1 | 0 | 0 |  | základní |  | 0 | 0 | 0 | 0 | 4 | K | 2 | ROZPOCET | 0 | 0 | 0 | 0 | 0 | 1 | 0 | 4 | -1542685135
|  |  | Vedlejší náklady - cestovné, dopravné, likvidace odpadu) | [12 empty] | PP | 2

## Napojení AV technologie
[6 empty] | Revize: | 1
|  | KD Milevsko - stavební úpravy |  |  |  | Datum: | 6/2022
|  | SO-06.2 AV technika - silnoproud |  |  |  | Měna: | Kč
místo stavby: Milevsko
poř. číslo | Kategorie | název položek | Popis položek | m.j. | Počet ks/m | Cena/ks bez DPH | Cena celkem bez DPH
1 | dodávka | Rozváděč RZ1 | Rozvaděč AV techniky. Ocep. skříň 2x24modulů, hlavní vypínač, 7x obvod jištěný jističem kombinovaným s proudovým cháničem, 14x jištění 1f., každý obvod včetně silového stykače pro spínání, ovládání projekčního plátna, napájecí zdroj 24V/2A | ks | 1 |  | 0
2 | dodávka | ovládací skříň MS4 | ovládání projekčního plátna, otočný ovladač s aretací, polohy -1-0-1, spínací prvky RMQ | ks | 1 |  | 0
3 | montáž | kabel silový | kabel silový bezhalogenový 3x2,5 (J) splňující vyhlášku č.23/2008 Sb.a 268/2011Sb. | m | 720 |  | 0
4 | montáž | kabel silový | kabel silový bezhalogenový 5x1,5 (J) splňující vyhlášku č.23/2008 Sb.a 268/2011Sb. | m | 18 |  | 0
5 | montáž | kabel datový | kabel datový FTP cat.5e LSOH splňující vyhlášku č.23/2008 Sb.a 268/2011Sb. | m | 18 |  | 0
6 | montáž | kabel ovládací | kabel ovládací 10x2x0,5 splňující vyhlášku č.23/2008 Sb.a 268/2011Sb. | m | 50 |  | 0
7 | montáž | zásuvka silová | Zásuvka dvojnásobná, bezšroubová, s natočenou dutinkou, s clonkami | ks | 15 |  | 0
8 | montáž | zásuvka silová | zásuvka dvojnásobná, instalace na povrch, s víkem, s dostatečnou mechanickou odolností, IP min.44 | ks | 11 |  | 0
9 | montáž | žlab MARS | MARS žlab 62x50, 2m, včetně víka | m | 48 |  | 0
10 | montáž | žlab MARS | spojky Mars žlabů, držáky, příslušenství žlabů, spojovací materiál | kg | 6 |  | 0
11 | montáž | žlab MARS | konstrukce pro Mars žlaby, konzole | kg | 4 |  | 0
12 | montáž | elektroinstalační trubky | Elektroinstalační trubky tuhé, hrdlované, černé, včetně příslušenství | m | 42 |  | 0
13 | montáž | vývodky | kabelové vývodky černé, Pg9-Pg16 | ks | 15 |  | 0
14 | montáž | papapetní kanál | parapetní kanál do režie včetně příslušenství | m | 10 |  | 0
15 | montáž | krabice pod zásuvku | krabice pod dvojzásuvku, povrchová montáž | ks | 14 |  | 0
16 | montáž | drobný instalační materiál | drobný instalační materiál | ks | 1 |  | 0
17 | montáž | nátěry konstrukcí | nátěry konstrukcí | kpl | 1 |  | 0
18 | montáž | průraz stěnou, stavební přípomoce | průraz stěnou, stavební přípomoce | kpl | 1 |  | 0
19 | montáž | montážní práce | montáž kabelových tras, instalace kabeláže, instalace a zapojení zásuvek, rozvaděče a ovládacích skříní, dopravné | kpl | 1 |  | 0
20 | montáž | DSS, revize | dokumentace skutkového stavu výchozí revize elektro kusové zkoušky elektrických zařízení a případné další certifikace | kpl | 1 |  | 0
|  |  | Celkem bez DPH |  |  |  | 0
|  |  | DPH 21% |  |  |  | 0
|  |  | Celkem vč. DPH |  |  |  | 0