## Rekapitulace stavby
Export Komplet | [27 empty] | 2.0 | ZAMOK |  |  |  |  | False | False | {39fd0815-0a0b-472a-9a0a-de9258f8ffa7}
[33 empty] | 0,01 | 21
[33 empty] | 0,01 | 15
|  | REKAPITULACE STAVBY | [17 empty] | v --- níže se nacházejí doplnkové a pomocné údaje k sestavám --- v | [11 empty] | Návod na vyplnění | 0,001
|  | Kód: |  |  |  |  | 342019b | [24 empty] | Měnit lze pouze buňky se žlutým podbarvením! 1) na prvním listu Rekapitulace stavby vyplňte v sestavě a) Souhrnný list - údaje o Uchazeči (přenesou se do ostatních sestav i v jiných listech) b) Rekapitulace objektů - potřebné Ostatní náklady 2) na vybraných listech vyplňte v sestavě a) Krycí list - údaje o Uchazeči, pokud se liší od údajů o Uchazeči na Souhrnném listu (údaje se přenesou do ostatních sestav v daném listu) b) Rekapitulace rozpočtu - potřebné Ostatní náklady c) Celkové náklady za stavbu - ceny u položek - množství, pokud má žluté podbarvení - a v případě potřeby poznámku (ta je ve skrytém sloupci) | 0,01
|  | Stavba: |  |  |  |  | Rekonstrukce atletického oválu Milevsko | [25 empty] | 0,01
|  | KSO: | [13 empty] | CC-CZ: | [16 empty] | 0,01
|  | Místo: |  |  |  |  | Milevsko | [8 empty] | Datum: |  | 22. 3. 2021 | [14 empty] | 0,01
0,01
|  | Zadavatel: | [13 empty] | IČ: | [16 empty] | 0,01
|  |  | Město Milevsko | [12 empty] | DIČ: | [16 empty] | 0,01
0,01
|  | Uchazeč: | [13 empty] | IČ: |  | Vyplň údaj | [14 empty] | 0,01
|  |  | Vyplň údaj | [12 empty] | DIČ: |  | Vyplň údaj | [14 empty] | 0,01
False
|  | Projektant: | [13 empty] | IČ: | [16 empty] | False
[16 empty] | DIČ: | [16 empty] | True
0,01
|  | Zpracovatel: | [13 empty] | IČ: | [16 empty] | 0,01
|  |  | Ing. Petr Černý | [12 empty] | DIČ: | [16 empty] | True
Poznámka:
|  | Cena bez DPH | [13 empty] | 0
[8 empty] | Sazba daně |  |  | Základ daně |  |  |  |  | Výše daně
|  | DPH |  | základní |  |  |  | 21% |  |  | 0 |  |  |  |  | 0
|  |  |  | snížená |  |  |  | 15% |  |  | 0 |  |  |  |  | 0
|  |  |  | zákl. přenesená |  |  |  | 21% |  |  | 0 |  |  |  |  | 0
|  |  |  | sníž. přenesená |  |  |  | 15% |  |  | 0 |  |  |  |  | 0
|  |  |  | nulová |  |  |  | 0% |  |  | 0 |  |  |  |  | 0
|  | Cena s DPH | [6 empty] | v |  |  | CZK |  |  |  | 0
|  | Projektant | [11 empty] | Zpracovatel
|  | Datum a podpis: | [7 empty] | Razítko |  |  |  | Datum a podpis: |  |  | Razítko
|  | Objednavatel | [11 empty] | Uchazeč
|  | Datum a podpis: | [7 empty] | Razítko |  |  |  | Datum a podpis: |  |  | Razítko
REKAPITULACE OBJEKTŮ STAVBY A SOUPISŮ PRACÍ
| Kód: | [6 empty] | 342019b
| Stavba: | [6 empty] | Rekonstrukce atletického oválu Milevsko
| Místo: | [6 empty] | Milevsko | [6 empty] | Datum: |  | 22. 3. 2021
| Zadavatel: | [6 empty] | Město Milevsko | [6 empty] | Projektant: |  |  |  |  | Informatívní údaje z listů zakázek
| Uchazeč: | [13 empty] | Zpracovatel: |  | Ing. Petr Černý
| Kód |  |  |  | Popis | [7 empty] | Cena bez DPH [CZK] |  |  |  |  | Cena s DPH [CZK] | Typ | z toho Ostat. náklady [CZK] | DPH [CZK] | Normohodiny [h] | DPH základní [CZK] | DPH snížená [CZK] | DPH základní přenesená [CZK] | DPH snížená přenesená [CZK] | Základna DPH základní | Základna DPH snížená | Základna DPH zákl. přenesená | Základna DPH sníž. přenesená | Základna DPH nulová
| Náklady z rozpočtů | [11 empty] | 0 |  |  |  |  | 0 |  | 0 | 0 | 0 | 0 | 0 | 0 | 0 | 0 | 0 | 0 | 0 | 0 |  | D | 0 |  | IMPORT | {39fd0815-0a0b-472a-9a0a-de9258f8ffa7} | {00000000-0000-0000-0000-000000000000}
/ |  | 342019b |  |  |  | Rekonstrukce atletického oválu Milevsko | [6 empty] | 0 |  |  |  |  | 0 | STA | 0 | 0 | 0 | 0 | 0 | 0 | 0 | 0 | 0 | 0 | 0 | 0 |  |  | 1 | ###NOINSERT### | IMPORT | {39fd0815-0a0b-472a-9a0a-de9258f8ffa7} | {00000000-0000-0000-0000-000000000000}

## 342019b - Rekonstrukce at...
{39fd0815-0a0b-472a-9a0a-de9258f8ffa7}
2
| KRYCÍ LIST SOUPISU PRACÍ | [7 empty] | v --- níže se nacházejí doplnkové a pomocné údaje k sestavám --- v | [8 empty] | False
Stavba:
Rekonstrukce atletického oválu Milevsko
| KSO: |  |  |  |  | CC-CZ:
| Místo: |  | Milevsko |  |  | Datum: | 22. 3. 2021
| Zadavatel: |  |  |  |  | IČ:
|  | Město Milevsko |  |  |  | DIČ:
| Uchazeč: |  |  |  |  | IČ: | Vyplň údaj
|  | Vyplň údaj |  |  |  | DIČ: | Vyplň údaj
| Projektant: |  |  |  |  | IČ:
DIČ:
| Zpracovatel: |  |  |  |  | IČ:
|  | Ing. Petr Černý |  |  |  | DIČ:
Poznámka:
| Cena bez DPH | [5 empty] | 0
|  |  | Základ daně |  |  | Sazba daně | Výše daně
| DPH | základní | 0 |  |  | 21% | 0
|  | snížená | 0 |  |  | 15% | 0
|  | zákl. přenesená | 0 |  |  | 21% | 0
|  | sníž. přenesená | 0 |  |  | 15% | 0
|  | nulová | 0 |  |  | 0% | 0
| Cena s DPH |  |  | v | CZK |  | 0
| Projektant |  |  | Zpracovatel
| Datum a podpis: |  | Razítko | Datum a podpis: |  |  | Razítko
| Objednavatel |  |  | Uchazeč
| Datum a podpis: |  | Razítko | Datum a podpis: |  |  | Razítko
REKAPITULACE ČLENĚNÍ SOUPISU PRACÍ
Stavba:
Rekonstrukce atletického oválu Milevsko
Místo: |  |  | Milevsko |  |  | Datum: | 22. 3. 2021
Zadavatel: |  |  | Město Milevsko |  |  | Projektant:
Uchazeč: |  |  | Vyplň údaj |  |  | Zpracovatel: | Ing. Petr Černý
Kód dílu - Popis | [6 empty] | Cena celkem [CZK]
Náklady ze soupisu prací | [6 empty] | 0 | [11 empty] | -1
| HSV - Práce a dodávky HSV | [5 empty] | 0
| 1 - Zemní práce | [5 empty] | 0
| 2 - Zakládání | [5 empty] | 0
| 3 - Svislé a kompletní konstrukce | [5 empty] | 0
| 4 - Vodorovné konstrukce | [5 empty] | 0
| 5 - Komunikace pozemní | [5 empty] | 0
| 6 - Úpravy povrchů, podlahy a osazování výplní | [5 empty] | 0
| 8 - Trubní vedení | [5 empty] | 0
| 9 - Ostatní konstrukce a práce, bourání | [5 empty] | 0
| 997 - Přesun sutě | [5 empty] | 0
| 998 - Přesun hmot | [5 empty] | 0
| PSV - Práce a dodávky PSV | [5 empty] | 0
| 722 - Zdravotechnika - vnitřní vodovod | [5 empty] | 0
| 724 - Zdravotechnika - strojní vybavení | [5 empty] | 0
| 767 - Konstrukce zámečnické | [5 empty] | 0
| 783 - Dokončovací práce - nátěry | [5 empty] | 0
| VRN - Vedlejší rozpočtové náklady | [5 empty] | 0
| VRN1 - Průzkumné, geodetické a projektové práce | [5 empty] | 0
| VRN3 - Zařízení staveniště | [5 empty] | 0
| VRN4 - Inženýrská činnost | [5 empty] | 0
| VRN7 - Provozní vlivy | [5 empty] | 0
SOUPIS PRACÍ
Stavba:
Rekonstrukce atletického oválu Milevsko
Místo: |  |  | Milevsko |  |  | Datum: | 22. 3. 2021
Zadavatel: |  |  | Město Milevsko |  |  | Projektant:
Uchazeč: |  |  | Vyplň údaj |  |  | Zpracovatel: | Ing. Petr Černý
PČ | Typ | Kód | Popis | MJ | Množství | J.cena [CZK] | Cena celkem [CZK] | Cenová soustava |  | DPH | J. Nh [h] | Nh celkem [h] | J. hmotnost [t] | Hmotnost celkem [t] | J. suť [t] | Suť Celkem [t]
Náklady soupisu celkem | [6 empty] | 0 |  |  |  |  | 0 |  | 3295.6935 |  | 134.5644 |  | D | -1 | [10 empty] | 0
| D | HSV | Práce a dodávky HSV |  |  |  | 0 |  |  |  |  | 0 |  | 3295.2843 |  | 134.1644 | 1 | D | 0 |  |  |  | ROZPOCET | [6 empty] | 0
| D | 1 | Zemní práce |  |  |  | 0 |  |  |  |  | 0 |  | 20.4803 |  | 133.1387 | 1 | D | 1 |  |  |  | ROZPOCET | [6 empty] | 0
102 | K | 111151102 | Odstranění travin z celkové plochy do 500 m2 strojně | m2 | 1020.1 |  | 0 | CS ÚRS 2020 01 |  | základní |  | 0 | 0 | 0 | 0 | 0 | 4 | K | 2 |  |  |  | ROZPOCET | 0 | 0 | 0 | 0 | 0 | 1 | 0 | 4 | -1782443557
| PP |  | Odstranění travin z celkové plochy do 500 m2 strojně | [14 empty] | PP | 2
| VV |  | (127,32*0,5+1,5*7,5+101,38+523,91+148,25+171,65) |  | 1020.1 | [12 empty] | VV | 2 | 2 | True | 0 | ROZPOCET
| VV |  | Součet |  | 1020.1 | [12 empty] | VV | 2 | 4 | True | 1 | ROZPOCET
4 | K | 113107324 | Odstranění podkladu z kameniva drceného tl 400 mm strojně pl do 50 m2 | m2 | 26.08 |  | 0 | CS ÚRS 2020 01 |  | základní |  | 0 | 0 | 0 | 0.58 | 15.1264 | 4 | K | 2 |  |  |  | ROZPOCET | 0 | 0 | 0 | 0 | 0 | 1 | 0 | 4 | -1253533884
| PP |  | Odstranění podkladů nebo krytů strojně plochy jednotlivě do 50 m2 s přemístěním hmot na skládku na vzdálenost do 3 m nebo s naložením na dopravní prostředek z kameniva hrubého drceného, o tl. vrstvy přes 300 do 400 mm - odstranění písku skoku dalekého | [14 empty] | PP | 2
| VV |  | 26,08 |  | 26.08 | [12 empty] | VV | 2 | 2 | True | 1 | ROZPOCET
2 | K | 113107337 | Odstranění podkladu z betonu vyztuženého sítěmi tl 300 mm strojně pl do 50 m2 | m2 | 22 |  | 0 | CS ÚRS 2020 01 |  | základní |  | 0 | 0 | 0 | 0.63 | 13.86 | 4 | K | 2 |  |  |  | ROZPOCET | 0 | 0 | 0 | 0 | 0 | 1 | 0 | 4 | -470584648
| PP |  | Odstranění podkladů nebo krytů strojně plochy jednotlivě do 50 m2 s přemístěním hmot na skládku na vzdálenost do 3 m nebo s naložením na dopravní prostředek z betonu vyztuženého sítěmi, o tl. vrstvy přes 150 do 300 mm - beton výšky a koule, beton u dešťové kanalizace ze střechy tribuny | [14 empty] | PP | 2
| VV |  | 14,86+3,54+0,6*3*2 |  | 22 | [12 empty] | VV | 2 | 2 | True | 1 | ROZPOCET
103 | K | 121151113 | Sejmutí ornice plochy do 500 m2 tl vrstvy do 200 mm strojně | m2 | 1020.1 |  | 0 | CS ÚRS 2020 01 |  | základní |  | 0 | 0 | 0 | 0 | 0 | 4 | K | 2 |  |  |  | ROZPOCET | 0 | 0 | 0 | 0 | 0 | 1 | 0 | 4 | 754089661
| PP |  | Sejmutí ornice strojně při souvislé ploše přes 100 do 500 m2, tl. vrstvy do 200 mm | [14 empty] | PP | 2
| VV |  | 127,32*0,5+1,5*7,5+101,38+523,91+148,25+171,65 |  | 1020.1 | [12 empty] | VV | 2 | 2 | True | 1 | ROZPOCET
104 | K | 122151105 | Odkopávky a prokopávky nezapažené v hornině třídy těžitelnosti I, skupiny 1 a 2 objem do 1000 m3 strojně | m3 | 705.59 |  | 0 | CS ÚRS 2020 01 |  | základní |  | 0 | 0 | 0 | 0 | 0 | 4 | K | 2 |  |  |  | ROZPOCET | 0 | 0 | 0 | 0 | 0 | 1 | 0 | 4 | -38907209
| PP |  | Odkopávky a prokopávky nezapažené v hornině třídy těžitelnosti I, skupiny 1 a 2 objem do 1000 m3 strojně - stávající antuka a škvára | [14 empty] | PP | 2
| VV |  | 2477,95*0,04+2477,95*0,25+375,52*0,1+375,52*0,1+271,03*0,1-115,223 |  | 705.59 | [12 empty] | VV | 2 | 2 | True | 1 | ROZPOCET
105 | K | 122251105 | Odkopávky a prokopávky nezapažené v hornině třídy těžitelnosti I, skupiny 3 objem do 1000 m3 strojně | m3 | 491.708 |  | 0 | CS ÚRS 2020 01 |  | základní |  | 0 | 0 | 0 | 0 | 0 | 4 | K | 2 |  |  |  | ROZPOCET | 0 | 0 | 0 | 0 | 0 | 1 | 0 | 4 | 1239658789
| PP |  | Odkopávky a prokopávky nezapažené strojně v hornině třídy těžitelnosti I skupiny 3 přes 500 do 1 000 m3 | [14 empty] | PP | 2
| VV |  | 523,91*0,30+271,03*0,35+375,52*0,25+14,86*0,3+3,54*0,3+101,38*0,30+127,32*0,5*0,30+1,5*7,5*0,30+148,25*0,30+171,65*0,25 |  | 491.708 | [12 empty] | VV | 2 | 2 | True | 1 | ROZPOCET
1 | K | 113202111 | Vytrhání obrub krajníků obrubníků stojatých | m | 508.06 |  | 0 | CS ÚRS 2020 01 |  | základní |  | 0 | 0 | 0 | 0.205 | 104.1523 | 4 | K | 2 |  |  |  | ROZPOCET | 0 | 0 | 0 | 0 | 0 | 1 | 0 | 4 | 817645890
| PP |  | Vytrhání obrub s vybouráním lože, s přemístěním hmot na skládku na vzdálenost do 3 m nebo s naložením na dopravní prostředek z krajníků nebo obrubníků stojatých | [14 empty] | PP | 2
| VV |  | 126,2+8,3+7,03+87,56+99,64+140,93-10,83-2,36+63,49-10,4-1,5 |  | 508.06 | [12 empty] | VV | 2 | 2 | True | 0 | ROZPOCET
| VV |  | Součet |  | 508.06 | [12 empty] | VV | 2 | 4 | True | 1 | ROZPOCET
106 | K | 131251203 | Hloubení jam zapažených v hornině třídy těžitelnosti I, skupiny 3 objem do 100 m3 strojně | m3 | 376.855 |  | 0 | CS ÚRS 2020 01 |  | základní |  | 0 | 0 | 0 | 0 | 0 | 4 | K | 2 |  |  |  | ROZPOCET | 0 | 0 | 0 | 0 | 0 | 1 | 0 | 4 | 1854802972
| PP |  | Hloubení zapažených jam a zářezů strojně s urovnáním dna do předepsaného profilu a spádu v hornině třídy těžitelnosti I skupiny 3 přes 50 do 100 m3 - jáma pro akum. jímku | [14 empty] | PP | 2
| VV |  | 10,8*7,3*4,78 |  | 376.855 | [12 empty] | VV | 2 | 2 | True | 1 | ROZPOCET
107 | K | 132112211 | Hloubení rýh š do 2000 mm v soudržných horninách třídy těžitelnosti I, skupiny 1 a 2 ručně | m3 | 115.223 |  | 0 | CS ÚRS 2020 01 |  | základní |  | 0 | 0 | 0 | 0 | 0 | 4 | K | 2 |  |  |  | ROZPOCET | 0 | 0 | 0 | 0 | 0 | 1 | 0 | 4 | -810860658
| PP |  | Hloubení rýh šířky přes 800 do 2 000 mm ručně zapažených i nezapažených, s urovnáním dna do předepsaného profilu a spádu v hornině třídy těžitelnosti I skupiny 1 a 2 soudržných - stávající antuka a škvára u vnitřního drénu ručně | [14 empty] | PP | 2
| VV |  | (84,25+85,47+112,68+114,92)*0,04 |  | 15.893 | [12 empty] | VV | 2 | 2 | True | 0 | ROZPOCET
| VV |  | (84,25+85,47+112,68+114,92)*0,25 |  | 99.33 | [12 empty] | VV | 2 | 2 | True | 0 | ROZPOCET
| VV |  | Součet |  | 115.223 | [12 empty] | VV | 2 | 4 | True | 1 | ROZPOCET
108 | K | 132254103 | Hloubení rýh zapažených š do 800 mm v hornině třídy těžitelnosti I, skupiny 3 objem do 100 m3 strojně | m3 | 349.757 |  | 0 | CS ÚRS 2020 01 |  | základní |  | 0 | 0 | 0 | 0 | 0 | 4 | K | 2 |  |  |  | ROZPOCET | 0 | 0 | 0 | 0 | 0 | 1 | 0 | 4 | 1681051078
| PP |  | Hloubení rýh zapažených š do 800 mm v hornině třídy těžitelnosti I, skupiny 3 objem do 100 m3 strojně - kanalizace, drenáže, vodovod | [14 empty] | PP | 2
| VV |  | (404,08+23,4+22,9*2+21,3*2+18,6*2+14,4*2+7,9*2)*0,3*0,5+68,0*0,3*0,65 |  | 102.912 | [12 empty] | VV | 2 | 2 | True | 0 | ROZPOCET
| VV |  | 94,0*0,6*1,1 |  | 62.04 | [12 empty] | VV | 2 | 2 | True | 0 | ROZPOCET
| VV |  | (108,5+5,0)*0,6*2,1 |  | 143.01 | [12 empty] | VV | 2 | 2 | True | 0 | ROZPOCET
| VV |  | 18,5*2*0,6*1,1 |  | 24.42 | [12 empty] | VV | 2 | 2 | True | 0 | ROZPOCET
| VV |  | Mezisoučet |  | 332.382 | [12 empty] | VV | 2 | 3 | True | 0 | ROZPOCET
| VV |  | "šachty" | [14 empty] | VV | 2 | 1 | True | 0 | ROZPOCET
| VV |  | Pi*(0,40)^2*(2,26+2,05+1,68+1,44+1,15+1,15+1,44) |  | 5.615 | [12 empty] | VV | 2 | 2 | True | 0 | ROZPOCET
| VV |  | Mezisoučet |  | 5.615 | [12 empty] | VV | 2 | 3 | True | 0 | ROZPOCET
| VV |  | "napojení stávající nová nádrž" | [14 empty] | VV | 2 | 1 | True | 0 | ROZPOCET
| VV |  | 5,00*0,80*2,94 |  | 11.76 | [12 empty] | VV | 2 | 2 | True | 0 | ROZPOCET
| VV |  | Mezisoučet |  | 11.76 | [12 empty] | VV | 2 | 3 | True | 0 | ROZPOCET
| VV |  | Součet |  | 349.757 | [12 empty] | VV | 2 | 4 | True | 1 | ROZPOCET
109 | K | 133254101 | Hloubení šachet zapažených v hornině třídy těžitelnosti I, skupiny 3 objem do 20 m3 | m3 | 5.616 |  | 0 | CS ÚRS 2020 01 |  | základní |  | 0 | 0 | 0 | 0 | 0 | 4 | K | 2 |  |  |  | ROZPOCET | 0 | 0 | 0 | 0 | 0 | 1 | 0 | 4 | 1970273023
| PP |  | Hloubení zapažených šachet strojně v hornině třídy těžitelnosti I skupiny 3 do 20 m3 - základové patky klece, sloupků hřiště, nového zábradlí | [14 empty] | PP | 2
| VV |  | (0,8*0,8*0,8)*9+0,6*0,6*0,6*2+0,3*0,3*0,4*16 |  | 5.616 | [12 empty] | VV | 2 | 2 | True | 0 | ROZPOCET
| VV |  | Součet |  | 5.616 | [12 empty] | VV | 2 | 4 | True | 1 | ROZPOCET
23 | K | 151101102 | Zřízení příložného pažení a rozepření stěn rýh hl do 4 m | m2 | 498 |  | 0 | CS ÚRS 2020 01 |  | základní |  | 0 | 0.00085 | 0.4233 | 0 | 0 | 4 | K | 2 |  |  |  | ROZPOCET | 0 | 0 | 0 | 0 | 0 | 1 | 0 | 4 | 978725291
| PP |  | Zřízení pažení a rozepření stěn rýh pro podzemní vedení pro všechny šířky rýhy příložné pro jakoukoliv mezerovitost, hloubky do 4 m Pažení rýh pro kanalizaci . | [14 empty] | PP | 2
| VV |  | (56+11+5+52,5)*2*2 |  | 498 | [12 empty] | VV | 2 | 2 | True | 1 | ROZPOCET
24 | K | 151101112 | Odstranění příložného pažení a rozepření stěn rýh hl do 4 m | m2 | 498 |  | 0 | CS ÚRS 2020 01 |  | základní |  | 0 | 0 | 0 | 0 | 0 | 4 | K | 2 |  |  |  | ROZPOCET | 0 | 0 | 0 | 0 | 0 | 1 | 0 | 4 | -1901748590
| PP |  | Odstranění pažení a rozepření stěn rýh pro podzemní vedení s uložením materiálu na vzdálenost do 3 m od kraje výkopu příložné, hloubky přes 2 do 4 m | [14 empty] | PP | 2
| VV |  | (56+11+5+52,5)*2*2 |  | 498 | [12 empty] | VV | 2 | 2 | True | 1 | ROZPOCET
35 | K | 151101201 | Zřízení příložného pažení stěn výkopu hl do 4 m | m2 | 119.5 |  | 0 | CS ÚRS 2020 01 |  | základní |  | 0 | 0.0007 | 0.08365 | 0 | 0 | 4 | K | 2 |  |  |  | ROZPOCET | 0 | 0 | 0 | 0 | 0 | 1 | 0 | 4 | 1354629665
| PP |  | Zřízení pažení stěn výkopu bez rozepření nebo vzepření příložné, hloubky do 4 m - pažení jámy akumulační nádrže | [14 empty] | PP | 2
| VV |  | 4,5*4,78*2+8*4,78*2 |  | 119.5 | [12 empty] | VV | 2 | 2 | True | 1 | ROZPOCET
36 | K | 151101211 | Odstranění příložného pažení stěn hl do 4 m | m2 | 119.5 |  | 0 | CS ÚRS 2020 01 |  | základní |  | 0 | 0 | 0 | 0 | 0 | 4 | K | 2 |  |  |  | ROZPOCET | 0 | 0 | 0 | 0 | 0 | 1 | 0 | 4 | -1362609691
| PP |  | Odstranění pažení stěn výkopu s uložením pažin na vzdálenost do 3 m od okraje výkopu příložné, hloubky do 4 m | [14 empty] | PP | 2
| VV |  | 119,5 |  | 119.5 | [12 empty] | VV | 2 | 2 | True | 1 | ROZPOCET
37 | K | 151101301 | Zřízení rozepření stěn při pažení příložném hl do 4 m | m3 | 376.855 |  | 0 | CS ÚRS 2020 01 |  | základní |  | 0 | 0.00046 | 0.17335 | 0 | 0 | 4 | K | 2 |  |  |  | ROZPOCET | 0 | 0 | 0 | 0 | 0 | 1 | 0 | 4 | 422813061
| PP |  | Zřízení rozepření zapažených stěn výkopů s potřebným přepažováním při roubení příložném, hloubky do 4 m - rozepření pažení jámy akumulační nádrže | [14 empty] | PP | 2
| VV |  | 10,8*7,3*4,78 |  | 376.855 | [12 empty] | VV | 2 | 2 | True | 1 | ROZPOCET
38 | K | 151101311 | Odstranění rozepření stěn při pažení příložném hl do 4 m | m3 | 376.855 |  | 0 | CS ÚRS 2020 01 |  | základní |  | 0 | 0 | 0 | 0 | 0 | 4 | K | 2 |  |  |  | ROZPOCET | 0 | 0 | 0 | 0 | 0 | 1 | 0 | 4 | -319012318
| PP |  | Odstranění rozepření stěn výkopů s uložením materiálu na vzdálenost do 3 m od okraje výkopu roubení příložného, hloubky do 4 m | [14 empty] | PP | 2
| VV |  | 376,855 |  | 376.855 | [12 empty] | VV | 2 | 2 | True | 1 | ROZPOCET
171 | K | 162701109 | Příplatek k vodorovnému přemístění výkopku/sypaniny z horniny tř. 1 až 4 ZKD 1000 m přes 10000 m | m3 | 43433.475 |  | 0 | CS ÚRS 2019 01 |  | základní |  | 0 | 0 | 0 | 0 | 0 | 4 | K | 2 |  |  |  | ROZPOCET | 0 | 0 | 0 | 0 | 0 | 1 | 0 | 4 | -1600567494
| PP |  | Vodorovné přemístění výkopku nebo sypaniny po suchu na obvyklém dopravním prostředku, bez naložení výkopku, avšak se složením bez rozhrnutí z horniny tř. 1 až 4 na vzdálenost Příplatek k ceně za každých dalších i započatých 1 000 m | [14 empty] | PP | 2
| VV |  | 1737,339*25 |  | 43433.475 | [12 empty] | VV | 2 | 2 | True | 1 | ROZPOCET
110 | K | 162751117 | Vodorovné přemístění do 10000 m výkopku/sypaniny z horniny třídy těžitelnosti I, skupiny 1 až 3 | m3 | 1737.339 |  | 0 | CS ÚRS 2020 01 |  | základní |  | 0 | 0 | 0 | 0 | 0 | 4 | K | 2 |  |  |  | ROZPOCET | 0 | 0 | 0 | 0 | 0 | 1 | 0 | 4 | -2045274913
| PP |  | Vodorovné přemístění výkopku nebo sypaniny po suchu na obvyklém dopravním prostředku, bez naložení výkopku, avšak se složením bez rozhrnutí z horniny třídy těžitelnosti I skupiny 1 až 3 na vzdálenost přes 9 000 do 10 000 m | [14 empty] | PP | 2
| VV |  | 10,432+153,015+705,590+491,708+68,393+115,223+102,912+73,35+11,1+5,616 |  | 1737.339 | [12 empty] | VV | 2 | 2 | True | 0 | ROZPOCET
| VV |  | Součet |  | 1737.339 | [12 empty] | VV | 2 | 4 | True | 1 | ROZPOCET
111 | K | 171201221 | Poplatek za uložení na skládce (skládkovné) zeminy a kamení kód odpadu 17 05 04 | t | 3239.19 |  | 0 | CS ÚRS 2020 01 |  | základní |  | 0 | 0 | 0 | 0 | 0 | 4 | K | 2 |  |  |  | ROZPOCET | 0 | 0 | 0 | 0 | 0 | 1 | 0 | 4 | 1327074230
| PP |  | Poplatek za uložení stavebního odpadu na skládce (skládkovné) zeminy a kamení zatříděného do Katalogu odpadů pod kódem 17 05 04 | [14 empty] | PP | 2
| VV |  | 1736,831*1,865 |  | 3239.19 | [12 empty] | VV | 2 | 2 | True | 1 | ROZPOCET
39 | K | 174101101 | Zásyp jam, šachet rýh nebo kolem objektů sypaninou se zhutněním | m3 | 320.222 |  | 0 | CS ÚRS 2020 01 |  | základní |  | 0 | 0 | 0 | 0 | 0 | 4 | K | 2 |  |  |  | ROZPOCET | 0 | 0 | 0 | 0 | 0 | 1 | 0 | 4 | -1739515560
| PP |  | Zásyp sypaninou z jakékoliv horniny s uložením výkopku ve vrstvách se zhutněním jam, šachet, rýh nebo kolem objektů v těchto vykopávkách - zásyp akumulační jímky | [14 empty] | PP | 2
| VV |  | 376,855-6,54*3,04*3,44+11,76 |  | 320.222 | [12 empty] | VV | 2 | 2 | True | 1 | ROZPOCET
18 | K | 174201101 | Zásyp jam, šachet rýh nebo kolem objektů sypaninou bez zhutnění | m3 | 9.9 |  | 0 | CS ÚRS 2020 01 |  | základní |  | 0 | 0 | 0 | 0 | 0 | 4 | K | 2 |  |  |  | ROZPOCET | 0 | 0 | 0 | 0 | 0 | 1 | 0 | 4 | -714731092
| PP |  | Zásyp sypaninou z jakékoliv horniny s uložením výkopku ve vrstvách bez zhutnění jam, šachet, rýh nebo kolem objektů v těchto vykopávkách. Zásyp doskočiště pískem. | [14 empty] | PP | 2
| VV |  | 9*2,75*0,4 |  | 9.9 | [12 empty] | VV | 2 | 2 | True | 1 | ROZPOCET
112 | M | 58156001 | písek křemičitý ST 06/12 pro zásyp doskočiště | t | 19.8 |  | 0 | CS ÚRS 2020 01 |  | základní |  | 0 | 1 | 19.8 | 0 | 0 | 8 | M | 2 |  |  |  | ROZPOCET | 0 | 0 | 0 | 0 | 0 | 1 | 0 | 4 | -544243013
| PP |  | písek křemičitý ST 06/12 pro zásyp doskočiště | [14 empty] | PP | 2
| VV |  | 9*2,75*0,4*2 |  | 19.8 | [12 empty] | VV | 2 | 2 | True | 1 | ROZPOCET
93 | K | 175151101 | Obsypání potrubí strojně sypaninou bez prohození, uloženou do 3 m | m3 | 160.8 |  | 0 | CS ÚRS 2020 01 |  | základní |  | 0 | 0 | 0 | 0 | 0 | 4 | K | 2 |  |  |  | ROZPOCET | 0 | 0 | 0 | 0 | 0 | 1 | 0 | 4 | -1796871221
| PP |  | Obsypání potrubí strojně sypaninou z vhodných hornin tř. 1 až 4 nebo materiálem připraveným podél výkopu ve vzdálenosti do 3 m od jeho kraje, pro jakoukoliv hloubku výkopu a míru zhutnění bez prohození sypaniny- zásyp nové kanalizace výkopkem | [14 empty] | PP | 2
| VV |  | 94*0,6*0,6+113,5*0,6*1,6+18,5*2*0,6*0,6+13*0,6*0,6 |  | 160.8 | [12 empty] | VV | 2 | 2 | True | 1 | ROZPOCET
| D | 2 | Zakládání |  |  |  | 0 |  |  |  |  | 0 |  | 144.1263 |  | 0 | 1 | D | 1 |  |  |  | ROZPOCET | [6 empty] | 0
31 | K | 211971121 | Zřízení opláštění žeber nebo trativodů geotextilií v rýze nebo zářezu sklonu přes 1:2 š do 2,5 m | m2 | 1169.156 |  | 0 | CS ÚRS 2020 01 |  | základní |  | 0 | 0.00031 | 0.36244 | 0 | 0 | 4 | K | 2 |  |  |  | ROZPOCET | 0 | 0 | 0 | 0 | 0 | 1 | 0 | 4 | 1790819103
| PP |  | Zřízení opláštění výplně z geotextilie odvodňovacích žeber nebo trativodů v rýze nebo zářezu se stěnami svislými nebo šikmými o sklonu přes 1:2 při rozvinuté šířce opláštění do 2,5 m+doskočiště skoku dalekého | [14 empty] | PP | 2
| VV |  | 10*3,75 |  | 37.5 | [12 empty] | VV | 2 | 2 | True | 0 | ROZPOCET
| VV |  | (404,08+23,4+22,9*2+21,3*2+18,6*2+14,4*2+7,9*2)*1,7 |  | 1016.056 | [12 empty] | VV | 2 | 2 | True | 0 | ROZPOCET
| VV |  | 68*1,7 |  | 115.6 | [12 empty] | VV | 2 | 2 | True | 0 | ROZPOCET
| VV |  | Součet |  | 1169.156 | [12 empty] | VV | 2 | 4 | True | 1 | ROZPOCET
32 | M | 69311169 | geotextilie PP s ÚV stabilizací 200g/m2 | m2 | 1286.072 |  | 0 | CS ÚRS 2020 01 |  | základní |  | 0 | 0.0002 | 0.25721 | 0 | 0 | 8 | M | 2 |  |  |  | ROZPOCET | 0 | 0 | 0 | 0 | 0 | 1 | 0 | 4 | -410060234
| PP |  | geotextilie PP s ÚV stabilizací 200g/m2 | [14 empty] | PP | 2
| VV |  | 1169,156*1,1 |  | 1286.072 | [12 empty] | VV | 2 | 2 | True | 1 | ROZPOCET
113 | K | 212751102 | Trativod z drenážních trubek flexibilních PVC-U SN 4 perforace 360° včetně lože otevřený výkop DN 65 pro meliorace | m | 193.6 |  | 0 | CS ÚRS 2020 01 |  | základní |  | 0 | 0.16127 | 31.2219 | 0 | 0 | 4 | K | 2 |  |  |  | ROZPOCET | 0 | 0 | 0 | 0 | 0 | 1 | 0 | 4 | 1856947423
| PP |  | Trativody z drenážních a melioračních trubek pro meliorace, dočasné nebo odlehčovací drenáže se zřízením štěrkového lože pod trubky a s jejich obsypem v otevřeném výkopu trubka flexibilní PVC-U SN 4 celoperforovaná 360° DN 65 | [14 empty] | PP | 2
| VV |  | 23,4+22,9*2+21,3*2+18,6*2+14,4*2+7,9*2 |  | 193.6 | [12 empty] | VV | 2 | 2 | True | 1 | ROZPOCET
114 | K | 212751104 | Trativod z drenážních trubek flexibilních PVC-U SN 4 perforace 360° včetně lože otevřený výkop DN 100 pro meliorace | m | 472.08 |  | 0 | CS ÚRS 2020 01 |  | základní |  | 0 | 0.20449 | 96.5356 | 0 | 0 | 4 | K | 2 |  |  |  | ROZPOCET | 0 | 0 | 0 | 0 | 0 | 1 | 0 | 4 | 1197971517
| PP |  | Trativody z drenážních a melioračních trubek pro meliorace, dočasné nebo odlehčovací drenáže se zřízením štěrkového lože pod trubky a s jejich obsypem v otevřeném výkopu trubka flexibilní PVC-U SN 4 celoperforovaná 360° DN 100 | [14 empty] | PP | 2
| VV |  | 404,08+68 |  | 472.08 | [12 empty] | VV | 2 | 2 | True | 1 | ROZPOCET
23 | K | 275313511 | Základové patky z betonu tř. C 12/15 | m3 | 5.616 |  | 0 | CS ÚRS 2020 01 |  | základní |  | 0 | 2.2563 | 12.6716 | 0 | 0 | 4 | K | 2 |  |  |  | ROZPOCET | 0 | 0 | 0 | 0 | 0 | 1 | 0 | 4 | -827599477
| PP |  | Základy z betonu prostého patky a bloky z betonu kamenem neprokládaného tř. C 12/15 - základové patky klece disku a sloupků hřiště, patky nového zábradlí | [14 empty] | PP | 2
| VV |  | (0,8*0,8*0,8)*9+0,6*0,6*0,6*2+0,3*0,3*0,4*16 |  | 5.616 | [12 empty] | VV | 2 | 2 | True | 1 | ROZPOCET
115 | K | 275313711 | Základ a obetonávka roštových prefabrikátů | m3 | 1.24 |  | 0 | CS ÚRS 2020 01 |  | základní |  | 0 | 2.4533 | 3.0421 | 0 | 0 | 4 | K | 2 |  |  |  | ROZPOCET | 0 | 0 | 0 | 0 | 0 | 1 | 0 | 4 | 2044393953
| PP |  | Základy z betonu prostého patky a bloky z betonu kamenem neprokládaného tř. C 20/25 - obetonování odvodňovacího prefabr. roštu u vjezdu na hřišě | [14 empty] | PP | 2
| VV |  | 1,24 |  | 1.24 | [12 empty] | VV | 2 | 2 | True | 1 | ROZPOCET
24 | K | 275351121 | Zřízení bednění základových patek | m2 | 13.44 |  | 0 | CS ÚRS 2020 01 |  | základní |  | 0 | 0.00264 | 0.035482 | 0 | 0 | 4 | K | 2 |  |  |  | ROZPOCET | 0 | 0 | 0 | 0 | 0 | 1 | 0 | 4 | -1163422668
| PP |  | Bednění základů patek zřízení | [14 empty] | PP | 2
| VV |  | 0,8*4*0,4*9+0,6*4*0,4*2 |  | 13.44 | [12 empty] | VV | 2 | 2 | True | 1 | ROZPOCET
25 | K | 275351122 | Odstranění bednění základových patek | m2 | 13.44 |  | 0 | CS ÚRS 2020 01 |  | základní |  | 0 | 0 | 0 | 0 | 0 | 4 | K | 2 |  |  |  | ROZPOCET | 0 | 0 | 0 | 0 | 0 | 1 | 0 | 4 | -1127249183
| PP |  | Bednění základů patek odstranění | [14 empty] | PP | 2
| VV |  | 0,8*4*0,4*9+0,6*4*0,4*2 |  | 13.44 | [12 empty] | VV | 2 | 2 | True | 1 | ROZPOCET
| D | 3 | Svislé a kompletní konstrukce |  |  |  | 0 |  |  |  |  | 0 |  | 67.1238 |  | 0 | 1 | D | 1 |  |  |  | ROZPOCET | [6 empty] | 0
116 | K | 380326122 | Kompletní konstrukce ČOV, nádrží ze ŽB se zvýšenými nároky na prostředí tř. C 25/30 tl 300 mm | m3 | 23.428 |  | 0 | CS ÚRS 2020 01 |  | základní |  | 0 | 2.5143 | 58.905 | 0 | 0 | 4 | K | 2 |  |  |  | ROZPOCET | 0 | 0 | 0 | 0 | 0 | 1 | 0 | 4 | -1760872031
| PP |  | Kompletní konstrukce čistíren odpadních vod, nádrží, vodojemů, kanálů z betonu železového bez výztuže a bednění se zvýšenými nároky na prostředí tř. C 25/30, tl. přes 150 do 300 mm - obetonování akumulační jímky | [14 empty] | PP | 2
| VV |  | 6,5*3,29*0,25*2+3*3,29*0,25*2+6,5*3*0,15+6,5*3*0,25 |  | 23.428 | [12 empty] | VV | 2 | 2 | True | 1 | ROZPOCET
117 | K | 380356211 | Bednění kompletních konstrukcí ČOV, nádrží nebo vodojemů omítaných ploch rovinných zřízení | m2 | 65.36 |  | 0 | CS ÚRS 2020 01 |  | základní |  | 0 | 0.00432 | 0.28236 | 0 | 0 | 4 | K | 2 |  |  |  | ROZPOCET | 0 | 0 | 0 | 0 | 0 | 1 | 0 | 4 | -331390017
| PP |  | Bednění kompletních konstrukcí čistíren odpadních vod, nádrží, vodojemů, kanálů konstrukcí omítaných z betonu prostého nebo železového ploch rovinných zřízení | [14 empty] | PP | 2
| VV |  | (6,5+3)*2*3,44 |  | 65.36 | [12 empty] | VV | 2 | 2 | True | 1 | ROZPOCET
118 | K | 380356212 | Bednění kompletních konstrukcí ČOV, nádrží nebo vodojemů omítaných ploch rovinných odstranění | m2 | 65.36 |  | 0 | CS ÚRS 2020 01 |  | základní |  | 0 | 0 | 0 | 0 | 0 | 4 | K | 2 |  |  |  | ROZPOCET | 0 | 0 | 0 | 0 | 0 | 1 | 0 | 4 | -1333761857
| PP |  | Bednění kompletních konstrukcí čistíren odpadních vod, nádrží, vodojemů, kanálů konstrukcí omítaných z betonu prostého nebo železového ploch rovinných odstranění | [14 empty] | PP | 2
119 | K | 380361006 | Výztuž kompletních konstrukcí ČOV, nádrží nebo vodojemů z betonářské oceli 10 505 | t | 3.172 |  | 0 | CS ÚRS 2020 01 |  | základní |  | 0 | 1.1095 | 3.5194 | 0 | 0 | 4 | K | 2 |  |  |  | ROZPOCET | 0 | 0 | 0 | 0 | 0 | 1 | 0 | 4 | 964688009
| PP |  | Výztuž kompletních konstrukcí čistíren odpadních vod, nádrží, vodojemů, kanálů z oceli 10 505 (R) nebo BSt 500 | [14 empty] | PP | 2
| VV |  | (6,5*3,29*2+3*3,29*2+6,5*3*2)*1,25*0,025 |  | 3.172 | [12 empty] | VV | 2 | 2 | True | 1 | ROZPOCET
46 | K | 382413122R1 | Osazení jímky z PP na obetonování objemu 30000 l pro usazení do terénu | kus | 1 |  | 0 |  |  | základní |  | 0 | 0 | 0 | 0 | 0 | 4 | K | 2 |  |  |  | ROZPOCET | 0 | 0 | 0 | 0 | 0 | 1 | 0 | 4 | 1720869079
| PP |  | Osazení plastové jímky z polypropylenu PP na obetonování objemu 30m3 | [14 empty] | PP | 2
47 | M | 56230029R1 | jímka plastová na obetonování 6,0x2,5m objem 30m3 | kus | 1 |  | 0 |  |  | základní |  | 0 | 0.273 | 0.273 | 0 | 0 | 8 | M | 2 |  |  |  | ROZPOCET | 0 | 0 | 0 | 0 | 0 | 1 | 0 | 4 | 999792825
| PP |  | jímka plastová na obetonování 6x2,5x3m objem 30m3 včetně vlezové šachty a uzamykatelného pochozího poklopu | [14 empty] | PP | 2
54 | K | 389121111 | Osazení dílců rámové konstrukce propustků a podchodů hmotnosti do 5 t | kus | 1 |  | 0 | CS ÚRS 2020 01 |  | základní |  | 0 | 0.14401 | 0.14401 | 0 | 0 | 4 | K | 2 |  |  |  | ROZPOCET | 0 | 0 | 0 | 0 | 0 | 1 | 0 | 4 | 1899607047
| PP |  | Osazení dílců rámové konstrukce propustků a podchodů hmotnosti jednotlivě do 5 t - prefabrikovaný odvodňovací železobetonový rošt u vjezdu na stadion | [14 empty] | PP | 2
56 | M | 59383442R2 | Železobetonový silniční rošt š.300mm, dél.4,0m s mříží | kus | 1 |  | 0 |  |  | základní |  | 0 | 4 | 4 | 0 | 0 | 8 | M | 2 |  |  |  | ROZPOCET | 0 | 0 | 0 | 0 | 0 | 1 | 0 | 4 | -131528454
| PP |  | Prefabrikovaný odvodňovací železobetonový rošt u vjezdu na stadion s mříží | [14 empty] | PP | 2
| D | 4 | Vodorovné konstrukce |  |  |  | 0 |  |  |  |  | 0 |  | 119.297 |  | 0 | 1 | D | 1 |  |  |  | ROZPOCET | [6 empty] | 0
45 | K | 411354311 | Zřízení podpěrné konstrukce stropů výšky do 4 m tl do 15 cm | m2 | 15 |  | 0 | CS ÚRS 2020 01 |  | základní |  | 0 | 0.00081 | 0.01215 | 0 | 0 | 4 | K | 2 |  |  |  | ROZPOCET | 0 | 0 | 0 | 0 | 0 | 1 | 0 | 4 | -805680604
| PP |  | Podpěrná konstrukce stropů - desek, kleneb a skořepin výška podepření do 4 m tloušťka stropu přes 5 do 15 cm zřízení - podepření stropu akum. nádrže před betonáží | [14 empty] | PP | 2
| VV |  | 6*2,5 |  | 15 | [12 empty] | VV | 2 | 2 | True | 1 | ROZPOCET
120 | K | 411354312 | Odstranění podpěrné konstrukce stropů výšky do 4 m tl do 15 cm | m2 | 15 |  | 0 | CS ÚRS 2020 01 |  | základní |  | 0 | 0 | 0 | 0 | 0 | 4 | K | 2 |  |  |  | ROZPOCET | 0 | 0 | 0 | 0 | 0 | 1 | 0 | 4 | -387468268
| PP |  | Podpěrná konstrukce stropů - desek, kleneb a skořepin výška podepření do 4 m tloušťka stropu přes 5 do 15 cm odstranění | [14 empty] | PP | 2
| VV |  | 6*2,5 |  | 15 | [12 empty] | VV | 2 | 2 | True | 1 | ROZPOCET
121 | K | 451573111 | Lože pod potrubí otevřený výkop ze štěrkopísku | m3 | 63.088 |  | 0 | CS ÚRS 2020 01 |  | základní |  | 0 | 1.8908 | 119.2849 | 0 | 0 | 4 | K | 2 |  |  |  | ROZPOCET | 0 | 0 | 0 | 0 | 0 | 1 | 0 | 4 | -154558530
| PP |  | Lože pod potrubí, stoky a drobné objekty v otevřeném výkopu z písku a štěrkopísku do 63 mm - lože pod nové kanalizační potrubí včetně nutného obsypu | [14 empty] | PP | 2
| VV |  | 94,0*0,6*0,4 |  | 22.56 | [12 empty] | VV | 2 | 2 | True | 0 | ROZPOCET
| VV |  | (108,5+5,0+13,0)*0,6*0,4 |  | 30.36 | [12 empty] | VV | 2 | 2 | True | 0 | ROZPOCET
| VV |  | 18,5*2*0,6*0,4 |  | 8.88 | [12 empty] | VV | 2 | 2 | True | 0 | ROZPOCET
| VV |  | "šachty" | [14 empty] | VV | 2 | 1 | True | 0 | ROZPOCET
| VV |  | Pi*(0,20)^2*0,10*7 |  | 0.088 | [12 empty] | VV | 2 | 2 | True | 0 | ROZPOCET
| VV |  | "napojení stávající nová nádrž" | [14 empty] | VV | 2 | 1 | True | 0 | ROZPOCET
| VV |  | 5,00*0,80*0,30 |  | 1.2 | [12 empty] | VV | 2 | 2 | True | 0 | ROZPOCET
| VV |  | Součet |  | 63.088 | [12 empty] | VV | 2 | 4 | True | 1 | ROZPOCET
| D | 5 | Komunikace pozemní |  |  |  | 0 |  |  |  |  | 0 |  | 2838.215 |  | 0 | 1 | D | 1 |  |  |  | ROZPOCET | [6 empty] | 0
62 | K | 564731112 | Podklad z kameniva hrubého drceného vel. 32-63 mm tl 110 mm | m2 | 2590.89 |  | 0 | CS ÚRS 2020 01 |  | základní |  | 0 | 0.21588 | 559.3213 | 0 | 0 | 4 | K | 2 |  |  |  | ROZPOCET | 0 | 0 | 0 | 0 | 0 | 1 | 0 | 4 | -249578602
| PP |  | Podklad nebo kryt z kameniva hrubého drceného vel. 32-63 mm s rozprostřením a zhutněním, po zhutnění tl. 110 mm - doplnění podkladního štěrku pod drahami | [14 empty] | PP | 2
| VV |  | 12764,33-10173,44 |  | 2590.89 | [12 empty] | VV | 2 | 2 | True | 1 | ROZPOCET
40 | K | 564760111 | Podklad z kameniva hrubého drceného vel. 16-32 mm tl 200 mm | m2 | 24.5 |  | 0 | CS ÚRS 2020 01 |  | základní |  | 0 | 0.396 | 9.702 | 0 | 0 | 4 | K | 2 |  |  |  | ROZPOCET | 0 | 0 | 0 | 0 | 0 | 1 | 0 | 4 | -425350457
| PP |  | Podklad nebo kryt z kameniva hrubého drceného vel. 16-32 mm s rozprostřením a zhutněním, po zhutnění tl. 200 mm - dno pod akumulační nádrží | [14 empty] | PP | 2
| VV |  | 7*3,5 |  | 24.5 | [12 empty] | VV | 2 | 2 | True | 1 | ROZPOCET
60 | K | 564821111 | Podklad ze štěrkodrtě ŠD tl 80 mm | m2 | 3792.84 |  | 0 | CS ÚRS 2020 01 |  | základní |  | 0 | 0.184 | 697.8826 | 0 | 0 | 4 | K | 2 |  |  |  | ROZPOCET | 0 | 0 | 0 | 0 | 0 | 1 | 0 | 4 | 363342839
| PP |  | Podklad ze štěrkodrti ŠD s rozprostřením a zhutněním, po zhutnění tl. 80 mm - nový podklad pod umělými povrchy | [14 empty] | PP | 2
| VV |  | 12764,33-10173,44+1134,78+67,17 |  | 3792.84 | [12 empty] | VV | 2 | 2 | True | 1 | ROZPOCET
79 | K | 564851111 | Podklad ze štěrkodrtě ŠD tl 150 mm | m2 | 154.21 |  | 0 | CS ÚRS 2020 01 |  | základní |  | 0 | 0.345 | 53.2024 | 0 | 0 | 4 | K | 2 |  |  |  | ROZPOCET | 0 | 0 | 0 | 0 | 0 | 1 | 0 | 4 | -1299240315
| PP |  | Podklad ze štěrkodrti ŠD s rozprostřením a zhutněním, po zhutnění tl. 150 mm- nový sektor vrhu koulí | [14 empty] | PP | 2
| VV |  | 147,05+3,58*2 |  | 154.21 | [12 empty] | VV | 2 | 2 | True | 1 | ROZPOCET
170 | K | 564871112 | Podklad ze štěrkodrtě ŠD tl. 260 mm | m2 | 1356.36 |  | 0 | CS ÚRS 2019 01 |  | základní |  | 0 | 0.4916 | 666.7866 | 0 | 0 | 4 | K | 2 |  |  |  | ROZPOCET | 0 | 0 | 0 | 0 | 0 | 1 | 0 | 4 | -1091544225
| PP |  | Podklad ze štěrkodrti ŠD s rozprostřením a zhutněním, po zhutnění tl. 260 mm - podkladní štěrk pod novými zpevněnými plochami (mimo stávající plochy oválu). | [14 empty] | PP | 2
| VV |  | 1134,78+127,32*0,5+67,17+90,75 |  | 1356.36 | [12 empty] | VV | 2 | 2 | True | 1 | ROZPOCET
58 | K | 576136111 | Asfaltový koberec otevřený AKO 8 (AKOJ) tl 40 mm š do 3 m z modifikovaného asfaltu | m2 | 3792.84 |  | 0 | CS ÚRS 2020 01 |  | základní |  | 0 | 0.0928 | 351.9756 | 0 | 0 | 4 | K | 2 |  |  |  | ROZPOCET | 0 | 0 | 0 | 0 | 0 | 1 | 0 | 4 | 569222361
| PP |  | Asfaltový koberec otevřený AKO 8 (AKOJ) s rozprostřením a se zhutněním z modifikovaného asfaltu v pruhu šířky do 3 m, po zhutnění tl. 40 mm - podklad pro umělé povrchy | [14 empty] | PP | 2
| VV |  | 12764,33-10173,44+1134,78+67,17 |  | 3792.84 | [12 empty] | VV | 2 | 2 | True | 1 | ROZPOCET
59 | K | 576146311 | Asfaltový koberec otevřený AKO 16 (AKOH) tl 50 mm š do 3 m z nemodifikovaného asfaltu | m2 | 3792.84 |  | 0 | CS ÚRS 2020 01 |  | základní |  | 0 | 0.116 | 439.9694 | 0 | 0 | 4 | K | 2 |  |  |  | ROZPOCET | 0 | 0 | 0 | 0 | 0 | 1 | 0 | 4 | 1368064704
| PP |  | Asfaltový koberec otevřený AKO 16 (AKOH) s rozprostřením a se zhutněním z nemodifikovaného asfaltu v pruhu šířky do 3 m, po zhutnění tl. 50 mm - podklad pod umělé povrchy | [14 empty] | PP | 2
| VV |  | 12764,33-10173,44+1134,78+67,17 |  | 3792.84 | [12 empty] | VV | 2 | 2 | True | 1 | ROZPOCET
52 | K | 579291111 | Lajnování venkovního litého pryžového povrchu elastickým lakem v různé barevnosti | m | 2912.66 |  | 0 | CS ÚRS 2020 01 |  | základní |  | 0 | 1e-05 | 0.029127 | 0 | 0 | 4 | K | 2 |  |  |  | ROZPOCET | 0 | 0 | 0 | 0 | 0 | 1 | 0 | 4 | 273495113
| PP |  | Venkovní lité pryžové povrchy - vodorovné značení (lajnování) dvousložkovým elastickým lakem | [14 empty] | PP | 2
| VV |  | 312,91+320,58+328,24+335,91+343,57+891,24+14,74+95,82+103+81,32+69,68+15,65 |  | 2912.66 | [12 empty] | VV | 2 | 2 | True | 1 | ROZPOCET
80 | K | 589116116 | Kryt ploch pro tělovýchovu jedno a dvouvrstvý škvárový tl do 100 mm | m2 | 147.05 |  | 0 | CS ÚRS 2020 01 |  | základní |  | 0 | 0.1018 | 14.9697 | 0 | 0 | 4 | K | 2 |  |  |  | ROZPOCET | 0 | 0 | 0 | 0 | 0 | 1 | 0 | 4 | 1350582731
| PP |  | Kryt ploch pro tělovýchovu jednovrstvový nebo dvouvrstvový s rozprostřením hmot, vlhčením a zhutněním škvárový nebo struskový, o tl. přes 50 do 100 mm - nový sektor vrhu koulí | [14 empty] | PP | 2
57 | K | 593 R1 | Umělý polyuretanový povrch EPDM tl.13mm | m2 | 3792.84 |  | 0 |  |  | základní |  | 0 | 0.0117 | 44.3762 | 0 | 0 | 4 | K | 2 |  |  |  | ROZPOCET | 0 | 0 | 0 | 0 | 0 | 1 | 0 | 4 | 776682306
| PP |  | Umělý polyuretanový povrch EPDM tl.13mm | [14 empty] | PP | 2
| VV |  | 12764,33-10173,44+1134,78+67,17 |  | 3792.84 | [12 empty] | VV | 2 | 2 | True | 1 | ROZPOCET
| D | 6 | Úpravy povrchů, podlahy a osazování výplní |  |  |  | 0 |  |  |  |  | 0 |  | 9.2363 |  | 0 | 1 | D | 1 |  |  |  | ROZPOCET | [6 empty] | 0
20 | K | 631311123 | Mazanina tl do 120 mm z betonu prostého bez zvýšených nároků na prostředí tř. C 12/15 | m3 | 1.219 |  | 0 | CS ÚRS 2020 01 |  | základní |  | 0 | 2.2563 | 2.7505 | 0 | 0 | 4 | K | 2 |  |  |  | ROZPOCET | 0 | 0 | 0 | 0 | 0 | 1 | 0 | 4 | 724817687
| PP |  | Mazanina z betonu prostého bez zvýšených nároků na prostředí tl. přes 80 do 120 mm tř. C 12/15 - podklad pro pryžové desky lapače písku u skoku dalekého | [14 empty] | PP | 2
| VV |  | 12,19*0,1 |  | 1.219 | [12 empty] | VV | 2 | 2 | True | 1 | ROZPOCET
21 | M | 27245157R2 | deska pryžová děrovaná 500/500/20 - lapač písku doskočiště | m2 | 12.19 |  | 0 |  |  | základní |  | 0 | 0.0185 | 0.22551 | 0 | 0 | 8 | M | 2 |  |  |  | ROZPOCET | 0 | 0 | 0 | 0 | 0 | 1 | 0 | 4 | -1949627710
| PP |  | deska pryžová volně kladená děrovaná 500/500/20mm k zachycení písku doskočiště | [14 empty] | PP | 2
| VV |  | 12,19 |  | 12.19 | [12 empty] | VV | 2 | 2 | True | 1 | ROZPOCET
41 | K | 631311214 | Mazanina tl do 80 mm z betonu prostého se zvýšenými nároky na prostředí tř. C 25/30 | m3 | 1.225 |  | 0 | CS ÚRS 2020 01 |  | základní |  | 0 | 2.4533 | 3.0053 | 0 | 0 | 4 | K | 2 |  |  |  | ROZPOCET | 0 | 0 | 0 | 0 | 0 | 1 | 0 | 4 | 359688515
| PP |  | Mazanina z betonu prostého se zvýšenými nároky na prostředí tl. přes 50 do 80 mm tř. C 25/30 -podkladní maznina dna akumulační nádrže | [14 empty] | PP | 2
| VV |  | 7*3,5*0,05 |  | 1.225 | [12 empty] | VV | 2 | 2 | True | 1 | ROZPOCET
27 | K | 631311234 | Mazanina tl do 240 mm z betonu prostého se zvýšenými nároky na prostředí tř. C 25/30 | m3 | 1.319 |  | 0 | CS ÚRS 2020 01 |  | základní |  | 0 | 2.4533 | 3.2359 | 0 | 0 | 4 | K | 2 |  |  |  | ROZPOCET | 0 | 0 | 0 | 0 | 0 | 1 | 0 | 4 | 26529357
| PP |  | Mazanina z betonu prostého se zvýšenými nároky na prostředí tl. přes 120 do 240 mm tř. C 25/30 - kruh koule a disku | [14 empty] | PP | 2
| VV |  | 3,72*0,15+5,07*0,15 |  | 1.319 | [12 empty] | VV | 2 | 2 | True | 1 | ROZPOCET
28 | K | 631319013 | Příplatek k mazanině tl do 240 mm za přehlazení povrchu | m3 | 1.319 |  | 0 | CS ÚRS 2020 01 |  | základní |  | 0 | 0 | 0 | 0 | 0 | 4 | K | 2 |  |  |  | ROZPOCET | 0 | 0 | 0 | 0 | 0 | 1 | 0 | 4 | -416842499
| PP |  | Příplatek k cenám mazanin za úpravu povrchu mazaniny přehlazením, mazanina tl. přes 120 do 240 mm | [14 empty] | PP | 2
29 | K | 631319197 | Příplatek k mazanině tl do 240 mm za plochu do 5 m2 | m3 | 1.319 |  | 0 | CS ÚRS 2020 01 |  | základní |  | 0 | 0 | 0 | 0 | 0 | 4 | K | 2 |  |  |  | ROZPOCET | 0 | 0 | 0 | 0 | 0 | 1 | 0 | 4 | 1496288448
| PP |  | Příplatek k cenám mazanin za malou plochu do 5 m2 jednotlivě mazanina tl. přes 120 do 240 mm | [14 empty] | PP | 2
30 | K | 631362021 | Výztuž mazanin svařovanými sítěmi Kari | t | 0.018 |  | 0 | CS ÚRS 2020 01 |  | základní |  | 0 | 1.0628 | 0.01913 | 0 | 0 | 4 | K | 2 |  |  |  | ROZPOCET | 0 | 0 | 0 | 0 | 0 | 1 | 0 | 4 | -456009586
| PP |  | Výztuž mazanin ze svařovaných sítí z drátů typu KARI - výztuž betonu kruhu vrhu koulí a disku 5/150-5/150 | [14 empty] | PP | 2
| VV |  | (3,72+5,07)*2,053*0,001 |  | 0.018 | [12 empty] | VV | 2 | 2 | True | 1 | ROZPOCET
| D | 8 | Trubní vedení |  |  |  | 0 |  |  |  |  | 0 |  | 2.4692 |  | 0 | 1 | D | 1 |  |  |  | ROZPOCET | [6 empty] | 0
122 | K | 871181211 | Montáž potrubí z PE100 SDR 11 otevřený výkop svařovaných elektrotvarovkou D 50 x 4,6 mm | m | 3 |  | 0 | CS ÚRS 2020 01 |  | základní |  | 0 | 0 | 0 | 0 | 0 | 4 | K | 2 |  |  |  | ROZPOCET | 0 | 0 | 0 | 0 | 0 | 1 | 0 | 4 | -1516065014
| PP |  | Montáž potrubí z PE100 SDR 11 otevřený výkop svařovaných elektrotvarovkou D 50 x 4,6 mm | [14 empty] | PP | 2
| VV |  | 3 |  | 3 | [12 empty] | VV | 2 | 2 | True | 1 | ROZPOCET
123 | M | 28613172 | potrubí vodovodní PE100 SDR11 se signalizační vrstvou 100m 50x4,6mm | m | 3.045 |  | 0 | CS ÚRS 2020 01 |  | základní |  | 0 | 0.00067 | 0.0020402 | 0 | 0 | 8 | M | 2 |  |  |  | ROZPOCET | 0 | 0 | 0 | 0 | 0 | 1 | 0 | 4 | -1201699135
| PP |  | potrubí vodovodní PE100 SDR11 se signalizační vrstvou 100m 50x4,6mm | [14 empty] | PP | 2
| VV |  | 3 |  | 3 | [12 empty] | VV | 2 | 2 | True | 1 | ROZPOCET
| VV |  | 3*1,015 'Přepočtené koeficientem množství |  | 3.045 | [12 empty] | VV | 2 | 2 | False | 1 | ROZPOCET
124 | K | 871211211 | Montáž potrubí z PE100 SDR 11 otevřený výkop svařovaných elektrotvarovkou D 63 x 5,8 mm | m | 8 |  | 0 | CS ÚRS 2020 01 |  | základní |  | 0 | 0 | 0 | 0 | 0 | 4 | K | 2 |  |  |  | ROZPOCET | 0 | 0 | 0 | 0 | 0 | 1 | 0 | 4 | -2088291260
| PP |  | Montáž vodovodního potrubí z plastů v otevřeném výkopu z polyetylenu PE 100 svařovaných elektrotvarovkou SDR 11/PN16 D 63 x 5,8 mm | [14 empty] | PP | 2
| VV |  | 8 |  | 8 | [12 empty] | VV | 2 | 2 | True | 1 | ROZPOCET
125 | M | 28613173 | potrubí vodovodní PE100 SDR11 se signalizační vrstvou 100m 63x5,8mm | m | 8.12 |  | 0 | CS ÚRS 2020 01 |  | základní |  | 0 | 0.00106 | 0.0086072 | 0 | 0 | 8 | M | 2 |  |  |  | ROZPOCET | 0 | 0 | 0 | 0 | 0 | 1 | 0 | 4 | 1889418271
| PP |  | potrubí vodovodní PE100 SDR11 se signalizační vrstvou 100m 63x5,8mm | [14 empty] | PP | 2
| VV |  | 8*1,015 'Přepočtené koeficientem množství |  | 8.12 | [12 empty] | VV | 2 | 2 | False | 1 | ROZPOCET
126 | K | 871313121 | Montáž kanalizačního potrubí z PVC těsněné gumovým kroužkem otevřený výkop sklon do 20 % DN 160 | m | 135.9 |  | 0 | CS ÚRS 2020 01 |  | základní |  | 0 | 1e-05 | 0.001359 | 0 | 0 | 4 | K | 2 |  |  |  | ROZPOCET | 0 | 0 | 0 | 0 | 0 | 1 | 0 | 4 | 1797295107
| PP |  | Montáž kanalizačního potrubí z plastů z tvrdého PVC těsněných gumovým kroužkem v otevřeném výkopu ve sklonu do 20 % DN 160 | [14 empty] | PP | 2
| VV |  | 2+91,9+18,5*2+2,5*2 |  | 135.9 | [12 empty] | VV | 2 | 2 | True | 1 | ROZPOCET
127 | M | 28611174 | trubka kanalizační PVC DN 160x3000mm SN10 | m | 139.977 |  | 0 | CS ÚRS 2020 01 |  | základní |  | 0 | 0.00241 | 0.33734 | 0 | 0 | 8 | M | 2 |  |  |  | ROZPOCET | 0 | 0 | 0 | 0 | 0 | 1 | 0 | 4 | -1695876437
| PP |  | trubka kanalizační PVC DN 160x3000mm SN10 | [14 empty] | PP | 2
| VV |  | 135,9*1,03 'Přepočtené koeficientem množství |  | 139.977 | [12 empty] | VV | 2 | 2 | False | 1 | ROZPOCET
128 | K | 871353121 | Montáž kanalizačního potrubí z PVC těsněné gumovým kroužkem otevřený výkop sklon do 20 % DN 200 | m | 72 |  | 0 | CS ÚRS 2020 01 |  | základní |  | 0 | 1e-05 | 0.00072 | 0 | 0 | 4 | K | 2 |  |  |  | ROZPOCET | 0 | 0 | 0 | 0 | 0 | 1 | 0 | 4 | 917059302
| PP |  | Montáž kanalizačního potrubí z plastů z tvrdého PVC těsněných gumovým kroužkem v otevřeném výkopu ve sklonu do 20 % DN 200 | [14 empty] | PP | 2
| VV |  | 56+11+5 |  | 72 | [12 empty] | VV | 2 | 2 | True | 1 | ROZPOCET
129 | M | 28611177 | trubka kanalizační PVC DN 200x3000mm SN10 | m | 74.16 |  | 0 | CS ÚRS 2020 01 |  | základní |  | 0 | 0.00382 | 0.28329 | 0 | 0 | 8 | M | 2 |  |  |  | ROZPOCET | 0 | 0 | 0 | 0 | 0 | 1 | 0 | 4 | -1414898270
| PP |  | trubka kanalizační PVC DN 200x3000mm SN10 | [14 empty] | PP | 2
| VV |  | 72*1,03 'Přepočtené koeficientem množství |  | 74.16 | [12 empty] | VV | 2 | 2 | False | 1 | ROZPOCET
130 | K | 871373121 | Montáž kanalizačního potrubí z PVC těsněné gumovým kroužkem otevřený výkop sklon do 20 % DN 315 | m | 52.5 |  | 0 | CS ÚRS 2020 01 |  | základní |  | 0 | 2e-05 | 0.00105 | 0 | 0 | 4 | K | 2 |  |  |  | ROZPOCET | 0 | 0 | 0 | 0 | 0 | 1 | 0 | 4 | -537665233
| PP |  | Montáž kanalizačního potrubí z plastů z tvrdého PVC těsněných gumovým kroužkem v otevřeném výkopu ve sklonu do 20 % DN 315 | [14 empty] | PP | 2
| VV |  | 52,5 |  | 52.5 | [12 empty] | VV | 2 | 2 | True | 1 | ROZPOCET
131 | M | 28611181 | trubka kanalizační PVC DN 315x3000mm SN10 | m | 54.075 |  | 0 | CS ÚRS 2020 01 |  | základní |  | 0 | 0.01596 | 0.86304 | 0 | 0 | 8 | M | 2 |  |  |  | ROZPOCET | 0 | 0 | 0 | 0 | 0 | 1 | 0 | 4 | -727067797
| PP |  | trubka kanalizační PVC DN 315x3000mm SN10 | [14 empty] | PP | 2
| VV |  | 52,5*1,03 'Přepočtené koeficientem množství |  | 54.075 | [12 empty] | VV | 2 | 2 | False | 1 | ROZPOCET
148 | K | 877211112 | Montáž elektrokolen 90° na vodovodním potrubí z PE trub d 63 | kus | 5 |  | 0 | CS ÚRS 2020 01 |  | základní |  | 0 | 0 | 0 | 0 | 0 | 4 | K | 2 |  |  |  | ROZPOCET | 0 | 0 | 0 | 0 | 0 | 1 | 0 | 4 | -1284206822
| PP |  | Montáž elektrokolen 90° na vodovodním potrubí z PE trub d 63 | [14 empty] | PP | 2
149 | M | 28653055 | elektrokoleno 90° PE 100 D 63mm | kus | 5 |  | 0 | CS ÚRS 2020 01 |  | základní |  | 0 | 0.00032 | 0.0016 | 0 | 0 | 8 | M | 2 |  |  |  | ROZPOCET | 0 | 0 | 0 | 0 | 0 | 1 | 0 | 4 | 514427032
| PP |  | elektrokoleno 90° PE 100 D 63mm | [14 empty] | PP | 2
134 | K | 891181222 | Montáž vodovodních šoupátek s ručním kolečkem v šachtách DN 40 | kus | 2 |  | 0 | CS ÚRS 2020 01 |  | základní |  | 0 | 0.00072 | 0.00144 | 0 | 0 | 4 | K | 2 |  |  |  | ROZPOCET | 0 | 0 | 0 | 0 | 0 | 1 | 0 | 4 | -819211713
| PP |  | Montáž vodovodních šoupátek s ručním kolečkem v šachtách DN 40 | [14 empty] | PP | 2
135 | M | 42211652 | ventil zpětný přímý samočinný Z15 117 540 DN 40x200mm | kus | 1 |  | 0 | CS ÚRS 2020 01 |  | základní |  | 0 | 0.0102 | 0.0102 | 0 | 0 | 8 | M | 2 |  |  |  | ROZPOCET | 0 | 0 | 0 | 0 | 0 | 1 | 0 | 4 | 1325872055
| PP |  | ventil zpětný přímý samočinný Z15 117 540 DN 40x200mm | [14 empty] | PP | 2
136 | M | 42221010 | armatura uzavírací s ručním kolem PN6 DN 40 | kus | 1 |  | 0 | CS ÚRS 2020 01 |  | základní |  | 0 | 0.014 | 0.014 | 0 | 0 | 8 | M | 2 |  |  |  | ROZPOCET | 0 | 0 | 0 | 0 | 0 | 1 | 0 | 4 | -2118098992
| PP |  | armatura uzavírací s ručním kolem PN6 DN 40 | [14 empty] | PP | 2
137 | K | 891211222 | Montáž vodovodních šoupátek s ručním kolečkem v šachtách DN 50 | kus | 2 |  | 0 | CS ÚRS 2020 01 |  | základní |  | 0 | 0.00072 | 0.00144 | 0 | 0 | 4 | K | 2 |  |  |  | ROZPOCET | 0 | 0 | 0 | 0 | 0 | 1 | 0 | 4 | 205728332
| PP |  | Montáž vodovodních šoupátek s ručním kolečkem v šachtách DN 50 | [14 empty] | PP | 2
138 | M | 42215640 | ventil zpětný přímý samočinný Z15 117 540 DN 50x230mm | kus | 1 |  | 0 | CS ÚRS 2020 01 |  | základní |  | 0 | 0.0155 | 0.0155 | 0 | 0 | 8 | M | 2 |  |  |  | ROZPOCET | 0 | 0 | 0 | 0 | 0 | 1 | 0 | 4 | -1136335712
| PP |  | ventil zpětný přímý samočinný Z15 117 540 DN 50x230mm | [14 empty] | PP | 2
139 | M | 42236500 | kohout kulový uhlíková ocel K85 111 516 PN16 T 200°C DN 50 | kus | 1 |  | 0 | CS ÚRS 2020 01 |  | základní |  | 0 | 0.013 | 0.013 | 0 | 0 | 8 | M | 2 |  |  |  | ROZPOCET | 0 | 0 | 0 | 0 | 0 | 1 | 0 | 4 | 1442482757
| PP |  | kohout kulový uhlíková ocel K85 111 516 PN16 T 200°C DN 50 | [14 empty] | PP | 2
150 | K | 894812008 | Revizní a čistící šachta z PP šachtové dno DN 400/200 pravý a levý přítok | kus | 7 |  | 0 | CS ÚRS 2020 01 |  | základní |  | 0 | 0.08205 | 0.57435 | 0 | 0 | 4 | K | 2 |  |  |  | ROZPOCET | 0 | 0 | 0 | 0 | 0 | 1 | 0 | 4 | -391854476
| PP |  | Revizní a čistící šachta z polypropylenu PP pro hladké trouby DN 400 šachtové dno (DN šachty / DN trubního vedení) DN 400/200 pravý a levý přítok | [14 empty] | PP | 2
151 | K | 894812032 | Revizní a čistící šachta z PP DN 400 šachtová roura korugovaná bez hrdla světlé hloubky 1500 mm | kus | 4 |  | 0 | CS ÚRS 2020 01 |  | základní |  | 0 | 0.00598 | 0.02392 | 0 | 0 | 4 | K | 2 |  |  |  | ROZPOCET | 0 | 0 | 0 | 0 | 0 | 1 | 0 | 4 | 2035191210
| PP |  | Revizní a čistící šachta z PP DN 400 šachtová roura korugovaná bez hrdla světlé hloubky 1500 mm | [14 empty] | PP | 2
152 | K | 894812033 | Revizní a čistící šachta z PP DN 400 šachtová roura korugovaná bez hrdla světlé hloubky 2000 mm | kus | 2 |  | 0 | CS ÚRS 2020 01 |  | základní |  | 0 | 0.00814 | 0.01628 | 0 | 0 | 4 | K | 2 |  |  |  | ROZPOCET | 0 | 0 | 0 | 0 | 0 | 1 | 0 | 4 | 414038674
| PP |  | Revizní a čistící šachta z PP DN 400 šachtová roura korugovaná bez hrdla světlé hloubky 2000 mm | [14 empty] | PP | 2
153 | K | 894812034 | Revizní a čistící šachta z PP DN 400 šachtová roura korugovaná bez hrdla světlé hloubky 3000 mm | kus | 1 |  | 0 | CS ÚRS 2020 01 |  | základní |  | 0 | 0.01195 | 0.01195 | 0 | 0 | 4 | K | 2 |  |  |  | ROZPOCET | 0 | 0 | 0 | 0 | 0 | 1 | 0 | 4 | -938304158
| PP |  | Revizní a čistící šachta z PP DN 400 šachtová roura korugovaná bez hrdla světlé hloubky 3000 mm | [14 empty] | PP | 2
144 | K | 894812041 | Příplatek k rourám revizní a čistící šachty z PP DN 400 za uříznutí šachtové roury | kus | 7 |  | 0 | CS ÚRS 2020 01 |  | základní |  | 0 | 0 | 0 | 0 | 0 | 4 | K | 2 |  |  |  | ROZPOCET | 0 | 0 | 0 | 0 | 0 | 1 | 0 | 4 | 533618493
| PP |  | Příplatek k rourám revizní a čistící šachty z PP DN 400 za uříznutí šachtové roury | [14 empty] | PP | 2
154 | K | 894812061 | Revizní a čistící šachta z PP DN 400 poklop litinový pochůzí pro třídu zatížení A15 | kus | 7 |  | 0 | CS ÚRS 2020 01 |  | základní |  | 0 | 0.0101 | 0.0707 | 0 | 0 | 4 | K | 2 |  |  |  | ROZPOCET | 0 | 0 | 0 | 0 | 0 | 1 | 0 | 4 | 1863218545
| PP |  | Revizní a čistící šachta z PP DN 400 poklop litinový pochůzí pro třídu zatížení A15 | [14 empty] | PP | 2
146 | K | 899103112 | Osazení poklopů litinových nebo ocelových včetně rámů pro třídu zatížení B125, C250 | kus | 1 |  | 0 | CS ÚRS 2020 01 |  | základní |  | 0 | 0.21734 | 0.21734 | 0 | 0 | 4 | K | 2 |  |  |  | ROZPOCET | 0 | 0 | 0 | 0 | 0 | 1 | 0 | 4 | -729041188
| PP |  | Osazení poklopů litinových nebo ocelových včetně rámů pro třídu zatížení B125, C250 | [14 empty] | PP | 2
147 | M | 63126068 | poklop kompozitní zátěžový hranatý včetně rámů a příslušenství 900/900 B125 | kus | 1 |  | 0 | CS ÚRS 2020 01 |  | základní |  | 0 | 0 | 0 | 0 | 0 | 8 | M | 2 |  |  |  | ROZPOCET | 0 | 0 | 0 | 0 | 0 | 1 | 0 | 4 | -1389179040
| PP |  | poklop kompozitní zátěžový hranatý včetně rámů a příslušenství 900/900 B125 | [14 empty] | PP | 2
| D | 9 | Ostatní konstrukce a práce, bourání |  |  |  | 0 |  |  |  |  | 0 |  | 94.3364 |  | 1.0257 | 1 | D | 1 |  |  |  | ROZPOCET | [6 empty] | 0
14 | K | 916331112 | Osazení zahradního obrubníku betonového do lože z betonu s boční opěrou | m | 725.23 |  | 0 | CS ÚRS 2020 01 |  | základní |  | 0 | 0.10095 | 73.212 | 0 | 0 | 4 | K | 2 |  |  |  | ROZPOCET | 0 | 0 | 0 | 0 | 0 | 1 | 0 | 4 | -128777738
| PP |  | Osazení zahradního obrubníku betonového s ložem tl. od 50 do 100 mm z betonu prostého tř. C 12/15 s boční opěrou z betonu prostého tř. C 12/15 | [14 empty] | PP | 2
| VV |  | 472,8+229,43+23 |  | 725.23 | [12 empty] | VV | 2 | 2 | True | 0 | ROZPOCET
| VV |  | Součet |  | 725.23 | [12 empty] | VV | 2 | 4 | True | 1 | ROZPOCET
17 | M | 5921700R1 | obrubník betonový s pryžovou hranou 1000x60x400mm | m | 23 |  | 0 |  |  | základní |  | 0 | 0.024 | 0.552 | 0 | 0 | 8 | M | 2 |  |  |  | ROZPOCET | 0 | 0 | 0 | 0 | 0 | 1 | 0 | 4 | 934629167
| PP |  | obrubník betonovýs pryžovou hranou 1000x60x400mm pro lemování dosločiště skoku dalekého | [14 empty] | PP | 2
| VV |  | 1*2+9*2+3 |  | 23 | [12 empty] | VV | 2 | 2 | True | 1 | ROZPOCET
15 | M | 59217001 | obrubník betonový zahradní 1000x50x250mm | m | 472.8 |  | 0 | CS ÚRS 2020 01 |  | základní |  | 0 | 0.028 | 13.2384 | 0 | 0 | 8 | M | 2 |  |  |  | ROZPOCET | 0 | 0 | 0 | 0 | 0 | 1 | 0 | 4 | -859052783
| PP |  | obrubník betonový zahradní 1000x50x250mm | [14 empty] | PP | 2
| VV |  | 156,0+85,21+67,34+122,71+41,54 |  | 472.8 | [12 empty] | VV | 2 | 2 | True | 0 | ROZPOCET
| VV |  | Součet |  | 472.8 | [12 empty] | VV | 2 | 4 | True | 1 | ROZPOCET
16 | M | 59217003 | obrubník betonový zahradní 500x50x250mm | m | 229.43 |  | 0 | CS ÚRS 2020 01 |  | základní |  | 0 | 0.028 | 6.424 | 0 | 0 | 8 | M | 2 |  |  |  | ROZPOCET | 0 | 0 | 0 | 0 | 0 | 1 | 0 | 4 | 134418090
| PP |  | obrubník betonový zahradní 500x50x250mm | [14 empty] | PP | 2
| VV |  | 215,93+13,5 |  | 229.43 | [12 empty] | VV | 2 | 2 | True | 0 | ROZPOCET
| VV |  | Součet |  | 229.43 | [12 empty] | VV | 2 | 4 | True | 1 | ROZPOCET
3 | K | 966051121 | Bourání dřevěných palisád osazovaných v řadě | m3 | 0.526 |  | 0 | CS ÚRS 2020 01 |  | základní |  | 0 | 0 | 0 | 1.95 | 1.0257 | 4 | K | 2 |  |  |  | ROZPOCET | 0 | 0 | 0 | 0 | 0 | 1 | 0 | 4 | 1786353818
| PP |  | Bourání palisád dřevěných osazených v řadě - dřevěné obruby stávající dálky | [14 empty] | PP | 2
| VV |  | 21,03*0,1*0,25 |  | 0.526 | [12 empty] | VV | 2 | 2 | True | 1 | ROZPOCET
64 | M | 749R1 | Doskočiště pro skok vysoký+plachta+rošt+stojany+laťka | kpl | 1 |  | 0 |  |  | základní |  | 0 | 0.091 | 0.091 | 0 | 0 | 8 | M | 2 |  |  |  | ROZPOCET | 0 | 0 | 0 | 0 | 0 | 1 | 0 | 4 | 1186257652
| PP |  | Doskočiště pro skok vysoký+plachta+rošt+ALUstojany+laťka laminátová 4m IAAF | [14 empty] | PP | 2
65 | M | 749R2 | Doskočiště skoku o tyči+zarážecí skříňka+zakrývací plachta+podkladní rošt+laťka+stojany | kpl | 1 |  | 0 |  |  | základní |  | 0 | 0.091 | 0.091 | 0 | 0 | 8 | M | 2 |  |  |  | ROZPOCET | 0 | 0 | 0 | 0 | 0 | 1 | 0 | 4 | 1413209949
| PP |  | Doskočiště skoku o tyči 8x6m+zarážecí skříňka+zakrývací plachta+podkladní rošt+laťka+stojany | [14 empty] | PP | 2
66 | M | 749R3 | 2x sloupek na volejbal +2x pouzdro s víčkem + síť + napínací mechanismus D+M | kpl | 1 |  | 0 |  |  | základní |  | 0 | 0.091 | 0.091 | 0 | 0 | 8 | M | 2 |  |  |  | ROZPOCET | 0 | 0 | 0 | 0 | 0 | 1 | 0 | 4 | -1071407314
| PP |  | 2x sloupek na volejbal +2x pouzdro s víčkem + síť + napínací mechanismus D+M | [14 empty] | PP | 2
| VV |  | 1*1 |  | 1 | [12 empty] | VV | 2 | 2 | True | 1 | ROZPOCET
67 | M | 749R4 | 2x sloupek na nohhejbal +2x pouzdro s víčkem + síť + napínací mechanismus D+M | kpl | 1 |  | 0 |  |  | základní |  | 0 | 0.091 | 0.091 | 0 | 0 | 8 | M | 2 |  |  |  | ROZPOCET | 0 | 0 | 0 | 0 | 0 | 1 | 0 | 4 | -851327051
| PP |  | 2x sloupek na nohhejbal +2x pouzdro s víčkem + síť + napínací mechanismus D+M | [14 empty] | PP | 2
| VV |  | 1*1 |  | 1 | [12 empty] | VV | 2 | 2 | True | 1 | ROZPOCET
68 | M | 749R5 | Vrhačský kruh pro kouli se zabetonováním + zarážecí prkno D+M | kpl | 1 |  | 0 |  |  | základní |  | 0 | 0.091 | 0.091 | 0 | 0 | 8 | M | 2 |  |  |  | ROZPOCET | 0 | 0 | 0 | 0 | 0 | 1 | 0 | 4 | -1785438205
| PP |  | Vrhačský kruh se zabetonováním + zarážecí prkno D+M | [14 empty] | PP | 2
| VV |  | 1*1 |  | 1 | [12 empty] | VV | 2 | 2 | True | 1 | ROZPOCET
69 | M | 749R6 | Vrhačský kruh pro disk se zabetonováním | kpl | 1 |  | 0 |  |  | základní |  | 0 | 0.091 | 0.091 | 0 | 0 | 8 | M | 2 |  |  |  | ROZPOCET | 0 | 0 | 0 | 0 | 0 | 1 | 0 | 4 | -1104543967
| PP |  | Vrhačský kruh pro disk se zabetonováním | [14 empty] | PP | 2
| VV |  | 1*1 |  | 1 | [12 empty] | VV | 2 | 2 | True | 1 | ROZPOCET
70 | M | 749R7 | Ochranná klec pro hod diskem | kpl | 1 |  | 0 |  |  | základní |  | 0 | 0.091 | 0.091 | 0 | 0 | 8 | M | 2 |  |  |  | ROZPOCET | 0 | 0 | 0 | 0 | 0 | 1 | 0 | 4 | 1203080500
| PP |  | Ochranná klec 5/7m pro hod diskem (bez základových patek) včetně kotvení | [14 empty] | PP | 2
| VV |  | 1*1 |  | 1 | [12 empty] | VV | 2 | 2 | True | 1 | ROZPOCET
71 | M | 749R8 | Odrazové prkno skok daleký+truhlík k zabetonování+zaslepovací plechy+přešlapová lišta+zakrývací plachta | kpl | 1 |  | 0 |  |  | základní |  | 0 | 0.091 | 0.091 | 0 | 0 | 8 | M | 2 |  |  |  | ROZPOCET | 0 | 0 | 0 | 0 | 0 | 1 | 0 | 4 | -681396841
| PP |  | Odrazové prkno 34cm skok daleký+ 4x truhlík k zabetonování + 4x zaslepovací plechy+ přešlapová lišta+zakrývací plachta 10x3m | [14 empty] | PP | 2
| VV |  | 1*1 |  | 1 | [12 empty] | VV | 2 | 2 | True | 1 | ROZPOCET
97 | M | 749R9 | Mobilní kryt doskočičtě skoku vysokého z polykarbonátu a hliníku | kpl | 1 |  | 0 |  |  | základní |  | 0 | 0.091 | 0.091 | 0 | 0 | 8 | M | 2 |  |  |  | ROZPOCET | 0 | 0 | 0 | 0 | 0 | 1 | 0 | 4 | -58161677
| PP |  | Mobilní kryt doskočičtě skoku vysokého z polykarbonátu a hliníku 6,0x4,0m | [14 empty] | PP | 2
| VV |  | 1*1 |  | 1 | [12 empty] | VV | 2 | 2 | True | 1 | ROZPOCET
98 | M | 749R10 | Mobilní kryt doskočičtě skoku o tyči z polykarbonátu a hliníku | kpl | 1 |  | 0 |  |  | základní |  | 0 | 0.091 | 0.091 | 0 | 0 | 8 | M | 2 |  |  |  | ROZPOCET | 0 | 0 | 0 | 0 | 0 | 1 | 0 | 4 | -481288714
| PP |  | Mobilní kryt doskočičtě skoku o tyči z polykarbonátu a hliníku 8,0x6,0m | [14 empty] | PP | 2
| VV |  | 1*1 |  | 1 | [12 empty] | VV | 2 | 2 | True | 1 | ROZPOCET
| D | 997 | Přesun sutě |  |  |  | 0 |  |  |  |  | 0 |  | 0 |  | 0 | 1 | D | 1 |  |  |  | ROZPOCET | [6 empty] | 0
94 | K | 997013501 | Odvoz suti a vybouraných hmot na skládku nebo meziskládku do 1 km se složením | t | 118.012 |  | 0 | CS ÚRS 2020 01 |  | základní |  | 0 | 0 | 0 | 0 | 0 | 4 | K | 2 |  |  |  | ROZPOCET | 0 | 0 | 0 | 0 | 0 | 1 | 0 | 4 | 1248025717
| PP |  | Odvoz suti a vybouraných hmot na skládku nebo meziskládku se složením, na vzdálenost do 1 km - vyborané obrubníky + beton. podklad skoku vysokého a koule | [14 empty] | PP | 2
| VV |  | 13,86+104,152 |  | 118.012 | [12 empty] | VV | 2 | 2 | True | 1 | ROZPOCET
95 | K | 997013509 | Příplatek k odvozu suti a vybouraných hmot na skládku ZKD 1 km přes 1 km | t | 4012.408 |  | 0 | CS ÚRS 2020 01 |  | základní |  | 0 | 0 | 0 | 0 | 0 | 4 | K | 2 |  |  |  | ROZPOCET | 0 | 0 | 0 | 0 | 0 | 1 | 0 | 4 | -551736772
| PP |  | Odvoz suti a vybouraných hmot na skládku nebo meziskládku se složením, na vzdálenost Příplatek k ceně za každý další i započatý 1 km přes 1 km | [14 empty] | PP | 2
| VV |  | (13,86+104,152)*34 |  | 4012.408 | [12 empty] | VV | 2 | 2 | True | 1 | ROZPOCET
155 | K | 997013861 | Poplatek za uložení stavebního odpadu na recyklační skládce (skládkovné) z prostého betonu kód odpadu 17 01 01 | t | 118.012 |  | 0 | CS ÚRS 2020 01 |  | základní |  | 0 | 0 | 0 | 0 | 0 | 4 | K | 2 |  |  |  | ROZPOCET | 0 | 0 | 0 | 0 | 0 | 1 | 0 | 4 | -2023328182
| PP |  | Poplatek za uložení stavebního odpadu na recyklační skládce (skládkovné) z prostého betonu zatříděného do Katalogu odpadů pod kódem 17 01 01 | [14 empty] | PP | 2
| VV |  | 118,012 |  | 118.012 | [12 empty] | VV | 2 | 2 | True | 1 | ROZPOCET
156 | K | 997221612 | Nakládání vybouraných hmot na dopravní prostředky pro vodorovnou dopravu | t | 118.012 |  | 0 | CS ÚRS 2020 01 |  | základní |  | 0 | 0 | 0 | 0 | 0 | 4 | K | 2 |  |  |  | ROZPOCET | 0 | 0 | 0 | 0 | 0 | 1 | 0 | 4 | 1852471454
| PP |  | Nakládání na dopravní prostředky pro vodorovnou dopravu vybouraných hmot | [14 empty] | PP | 2
| VV |  | 118,012 |  | 118.012 | [12 empty] | VV | 2 | 2 | True | 1 | ROZPOCET
| D | 998 | Přesun hmot |  |  |  | 0 |  |  |  |  | 0 |  | 0 |  | 0 | 1 | D | 1 |  |  |  | ROZPOCET | [6 empty] | 0
100 | K | 998222012 | Přesun hmot pro tělovýchovné plochy | t | 3295.284 |  | 0 | CS ÚRS 2020 01 |  | základní |  | 0 | 0 | 0 | 0 | 0 | 4 | K | 2 |  |  |  | ROZPOCET | 0 | 0 | 0 | 0 | 0 | 1 | 0 | 4 | -386588892
| PP |  | Přesun hmot pro tělovýchovné plochy dopravní vzdálenost do 200 m | [14 empty] | PP | 2
| D | PSV | Práce a dodávky PSV |  |  |  | 0 |  |  |  |  | 0 |  | 0.4092 |  | 0.4 | 2 | D | 0 |  |  |  | ROZPOCET | [6 empty] | 0
| D | 722 | Zdravotechnika - vnitřní vodovod |  |  |  | 0 |  |  |  |  | 0 |  | 9e-05 |  | 0 | 2 | D | 1 |  |  |  | ROZPOCET | [6 empty] | 0
157 | K | 722253132 | Spojka hadicová požární C 52 | kus | 1 |  | 0 | CS ÚRS 2020 01 |  | základní |  | 0 | 9e-05 | 9e-05 | 0 | 0 | 16 | K | 2 |  |  |  | ROZPOCET | 0 | 0 | 0 | 0 | 0 | 1 | 0 | 16 | -1953035243
| PP |  | Spojka hadicová požární C 52 | [14 empty] | PP | 2
158 | K | 998722201 | Přesun hmot procentní pro vnitřní vodovod v objektech v do 6 m | % |  |  | 0 | CS ÚRS 2020 01 |  | základní |  | 0 | 0 | 0 | 0 | 0 | 16 | K | 2 |  |  |  | ROZPOCET | 0 | 0 | 0 | 0 | 0 | 1 | 0 | 16 | -652551915
| PP |  | Přesun hmot procentní pro vnitřní vodovod v objektech v do 6 m | [14 empty] | PP | 2
| D | 724 | Zdravotechnika - strojní vybavení |  |  |  | 0 |  |  |  |  | 0 |  | 0.03203 |  | 0 | 2 | D | 1 |  |  |  | ROZPOCET | [6 empty] | 0
159 | K | 724149101 | Montáž čerpadla vodovodního ponorného výkonu do 56 litrů bez potrubí a příslušenství | kus | 1 |  | 0 | CS ÚRS 2020 01 |  | základní |  | 0 | 3e-05 | 3e-05 | 0 | 0 | 16 | K | 2 |  |  |  | ROZPOCET | 0 | 0 | 0 | 0 | 0 | 1 | 0 | 16 | 1451426023
| PP |  | Montáž čerpadla vodovodního ponorného výkonu do 56 litrů bez potrubí a příslušenství | [14 empty] | PP | 2
160 | M | 42611099 | čerpadlo ponorné kalové Hmax 15m Qmax 5,3l/s 400V | kus | 1 |  | 0 | CS ÚRS 2020 01 |  | základní |  | 0 | 0.032 | 0.032 | 0 | 0 | 32 | M | 2 |  |  |  | ROZPOCET | 0 | 0 | 0 | 0 | 0 | 1 | 0 | 16 | 368724528
| PP |  | čerpadlo ponorné kalové Hmax 15m Qmax 5,3l/s 400V | [14 empty] | PP | 2
161 | K | 998724201 | Přesun hmot procentní pro strojní vybavení v objektech v do 6 m | % |  |  | 0 | CS ÚRS 2020 01 |  | základní |  | 0 | 0 | 0 | 0 | 0 | 16 | K | 2 |  |  |  | ROZPOCET | 0 | 0 | 0 | 0 | 0 | 1 | 0 | 16 | 1438212915
| PP |  | Přesun hmot procentní pro strojní vybavení v objektech v do 6 m | [14 empty] | PP | 2
| D | 767 | Konstrukce zámečnické |  |  |  | 0 |  |  |  |  | 0 |  | 0.37201 |  | 0.4 | 2 | D | 1 |  |  |  | ROZPOCET | [6 empty] | 0
74 | M | 14011032 | trubka ocelová bezešvá hladká jakost 11 353 57x3,2mm | m | 82.6 |  | 0 | CS ÚRS 2020 01 |  | základní |  | 0 | 0.00425 | 0.35105 | 0 | 0 | 32 | M | 2 |  |  |  | ROZPOCET | 0 | 0 | 0 | 0 | 0 | 1 | 0 | 16 | -1901338239
| PP |  | trubka ocelová bezešvá hladká jakost 11 353 57x3,2mm | [14 empty] | PP | 2
| VV |  | (1,75+5,3+2,85+17,5+1,9)*2+(6+10)*1,5 |  | 82.6 | [12 empty] | VV | 2 | 2 | True | 1 | ROZPOCET
162 | K | 767161111 | Montáž zábradlí rovného z trubek dopatek hmotnosti do 20 kg | m | 29.3 |  | 0 | CS ÚRS 2020 01 |  | základní |  | 0 | 6e-05 | 0.001758 | 0 | 0 | 16 | K | 2 |  |  |  | ROZPOCET | 0 | 0 | 0 | 0 | 0 | 1 | 0 | 16 | -582210564
| PP |  | Montáž zábradlí rovného z trubek nebo tenkostěnných profilů do patek, hmotnosti 1 m zábradlí do 20 kg - nové zábradlí u akum. nádrže a rozběhu oštěpu | [14 empty] | PP | 2
| VV |  | 1,75+5,3+2,85+17,5+1,9 |  | 29.3 | [12 empty] | VV | 2 | 2 | True | 1 | ROZPOCET
163 | K | 767161813 | Demontáž zábradlí rovného nerozebíratelného hmotnosti 1m zábradlí do 20 kg | m | 25 |  | 0 | CS ÚRS 2020 01 |  | základní |  | 0 | 0 | 0 | 0.016 | 0.4 | 16 | K | 2 |  |  |  | ROZPOCET | 0 | 0 | 0 | 0 | 0 | 1 | 0 | 16 | -437188696
| PP |  | Demontáž zábradlí rovného nerozebíratelný spoj hmotnosti 1 m zábradlí do 20 kg- odstranění zábradlí v místě nové akum. jímky a v místě rozběhu pro oštěp | [14 empty] | PP | 2
| VV |  | 19,5+5,5 |  | 25 | [12 empty] | VV | 2 | 2 | True | 1 | ROZPOCET
164 | K | 767832122 | Montáž venkovních požárních žebříků do betonu bez suchovodu | m | 4.5 |  | 0 | CS ÚRS 2020 01 |  | základní |  | 0 | 0 | 0 | 0 | 0 | 16 | K | 2 |  |  |  | ROZPOCET | 0 | 0 | 0 | 0 | 0 | 1 | 0 | 16 | -2074680089
| PP |  | Montáž venkovních požárních žebříků do betonu bez suchovodu - žebřík v akum. jímce | [14 empty] | PP | 2
165 | M | 44983027 | žebřík výstupový jednoduchý přímý z nerezové oceli dl 4m | kus | 1 |  | 0 | CS ÚRS 2020 01 |  | základní |  | 0 | 0.0192 | 0.0192 | 0 | 0 | 32 | M | 2 |  |  |  | ROZPOCET | 0 | 0 | 0 | 0 | 0 | 1 | 0 | 16 | -276881978
| PP |  | žebřík výstupový jednoduchý přímý z nerezové oceli dl 4m | [14 empty] | PP | 2
166 | K | 998767201 | Přesun hmot procentní pro zámečnické konstrukce v objektech v do 6 m | % |  |  | 0 | CS ÚRS 2020 01 |  | základní |  | 0 | 0 | 0 | 0 | 0 | 16 | K | 2 |  |  |  | ROZPOCET | 0 | 0 | 0 | 0 | 0 | 1 | 0 | 16 | -1521494516
| PP |  | Přesun hmot procentní pro zámečnické konstrukce v objektech v do 6 m | [14 empty] | PP | 2
| D | 783 | Dokončovací práce - nátěry |  |  |  | 0 |  |  |  |  | 0 |  | 0.0050738 |  | 0 | 2 | D | 1 |  |  |  | ROZPOCET | [6 empty] | 0
75 | K | 783314101 | Základní jednonásobný syntetický nátěr zámečnických konstrukcí | m2 | 13.352 |  | 0 | CS ÚRS 2020 01 |  | základní |  | 0 | 0.00014 | 0.0018693 | 0 | 0 | 16 | K | 2 |  |  |  | ROZPOCET | 0 | 0 | 0 | 0 | 0 | 1 | 0 | 16 | -1494088015
| PP |  | Základní nátěr zámečnických konstrukcí jednonásobný syntetický - nátěr nového zábradlí | [14 empty] | PP | 2
| VV |  | ((1,75+5,3+2,85+17,5+1,9)*2+6+10)*2*3,14*0,0285 |  | 13.352 | [12 empty] | VV | 2 | 2 | True | 1 | ROZPOCET
76 | K | 783315101 | Mezinátěr jednonásobný syntetický standardní zámečnických konstrukcí | m2 | 13.352 |  | 0 | CS ÚRS 2020 01 |  | základní |  | 0 | 0.00012 | 0.0016022 | 0 | 0 | 16 | K | 2 |  |  |  | ROZPOCET | 0 | 0 | 0 | 0 | 0 | 1 | 0 | 16 | -1823031814
| PP |  | Mezinátěr zámečnických konstrukcí jednonásobný syntetický standardní | [14 empty] | PP | 2
77 | K | 783317101 | Krycí jednonásobný syntetický standardní nátěr zámečnických konstrukcí | m2 | 13.352 |  | 0 | CS ÚRS 2020 01 |  | základní |  | 0 | 0.00012 | 0.0016022 | 0 | 0 | 16 | K | 2 |  |  |  | ROZPOCET | 0 | 0 | 0 | 0 | 0 | 1 | 0 | 16 | -520058832
| PP |  | Krycí nátěr (email) zámečnických konstrukcí jednonásobný syntetický standardní | [14 empty] | PP | 2
| D | VRN | Vedlejší rozpočtové náklady |  |  |  | 0 |  |  |  |  | 0 |  | 0 |  | 0 | 5 | D | 0 |  |  |  | ROZPOCET | [6 empty] | 0
| D | VRN1 | Průzkumné, geodetické a projektové práce |  |  |  | 0 |  |  |  |  | 0 |  | 0 |  | 0 | 5 | D | 1 |  |  |  | ROZPOCET | [6 empty] | 0
90 | K | 013194000 | Geodetické zaměření | kpl | 1 |  | 0 | CS ÚRS 2020 01 |  | základní |  | 0 | 0 | 0 | 0 | 0 | 1024 | K | 2 |  |  |  | ROZPOCET | 0 | 0 | 0 | 0 | 0 | 1 | 0 | 1024 | 531568138
| PP |  | Geodetické zaměření | [14 empty] | PP | 2
167 | K | 013194000.1 | Ostatní záměry a studie | … | 1 |  | 0 | CS ÚRS 2020 01 |  | základní |  | 0 | 0 | 0 | 0 | 0 | 4 | K | 2 |  |  |  | ROZPOCET | 0 | 0 | 0 | 0 | 0 | 1 | 0 | 4 | -491454503
| PP |  | Ostatní záměry a studie | [14 empty] | PP | 2
| D | VRN3 | Zařízení staveniště |  |  |  | 0 |  |  |  |  | 0 |  | 0 |  | 0 | 5 | D | 1 |  |  |  | ROZPOCET | [6 empty] | 0
168 | K | 030001000 | Zařízení staveniště | … | 3 |  | 0 | CS ÚRS 2020 01 |  | základní |  | 0 | 0 | 0 | 0 | 0 | 4 | K | 2 |  |  |  | ROZPOCET | 0 | 0 | 0 | 0 | 0 | 1 | 0 | 4 | 366586046
| PP |  | Zařízení staveniště | [14 empty] | PP | 2
| D | VRN4 | Inženýrská činnost |  |  |  | 0 |  |  |  |  | 0 |  | 0 |  | 0 | 5 | D | 1 |  |  |  | ROZPOCET | [6 empty] | 0
91 | K | 043154000 | Zkoušky hutnicí | … | 3 |  | 0 | CS ÚRS 2020 01 |  | základní |  | 0 | 0 | 0 | 0 | 0 | 1024 | K | 2 |  |  |  | ROZPOCET | 0 | 0 | 0 | 0 | 0 | 1 | 0 | 1024 | -490532430
| PP |  | Zkoušky hutnicí | [14 empty] | PP | 2
| D | VRN7 | Provozní vlivy |  |  |  | 0 |  |  |  |  | 0 |  | 0 |  | 0 | 5 | D | 1 |  |  |  | ROZPOCET | [6 empty] | 0
169 | K | 070001000 | Provozní vlivy | … | 3 |  | 0 | CS ÚRS 2020 01 |  | základní |  | 0 | 0 | 0 | 0 | 0 | 4 | K | 2 |  |  |  | ROZPOCET | 0 | 0 | 0 | 0 | 0 | 1 | 0 | 4 | 282653006
| PP |  | Provozní vlivy | [14 empty] | PP | 2