## Rekapitulace stavby (hidden)
Export Komplet | [28 empty] | 2.0 | [5 empty] | False | False | {d8bc11bc-3d57-4a21-beb4-0df7439266e9}
[20 empty] | >> skryté sloupce << | [13 empty] | 0,01 | 21
[34 empty] | 0,01 | 15
|  | REKAPITULACE STAVBY | [18 empty] | v --- níže se nacházejí doplnkové a pomocné údaje k sestavám --- v | [11 empty] | Návod na vyplnění | 0,001
|  | Kód: |  |  |  |  | 342019b(1) | [25 empty] | Měnit lze pouze buňky se žlutým podbarvením! 1) na prvním listu Rekapitulace stavby vyplňte v sestavě a) Souhrnný list - údaje o Uchazeči (přenesou se do ostatních sestav i v jiných listech) b) Rekapitulace objektů - potřebné Ostatní náklady 2) na vybraných listech vyplňte v sestavě a) Krycí list - údaje o Uchazeči, pokud se liší od údajů o Uchazeči na Souhrnném listu (údaje se přenesou do ostatních sestav v daném listu) b) Rekapitulace rozpočtu - potřebné Ostatní náklady c) Celkové náklady za stavbu - ceny u položek - množství, pokud má žluté podbarvení - a v případě potřeby poznámku (ta je ve skrytém sloupci) | 0,01
|  | Stavba: |  |  |  |  | Rekonstrukce atletického oválu Milevsko | [26 empty] | 0,01
|  | KSO: | [13 empty] | CC-CZ: | [17 empty] | 0,01
|  | Místo: |  |  |  |  | Milevsko | [8 empty] | Datum: |  | 22. 3. 2021 | [15 empty] | 0,01
0,01
|  | Zadavatel: | [13 empty] | IČ: | [17 empty] | 0,01
|  |  | Město Milevsko | [12 empty] | DIČ: | [17 empty] | 0,01
0,01
|  | Uchazeč: | [13 empty] | IČ: |  | Vyplň údaj | [15 empty] | 0,01
|  |  | Vyplň údaj | [12 empty] | DIČ: |  | Vyplň údaj | [15 empty] | 0,01
False
|  | Projektant: | [13 empty] | IČ: | [17 empty] | False
[16 empty] | DIČ: | [17 empty] | True
0,01
|  | Zpracovatel: | [13 empty] | IČ: | [17 empty] | 0,01
|  |  | Ing. Petr Černý | [12 empty] | DIČ: | [17 empty] | True
Poznámka:
|  | Cena bez DPH | [13 empty] | 0
[8 empty] | Sazba daně |  |  | Základ daně |  |  |  |  | Výše daně
|  | DPH |  | základní |  |  |  | 21% |  |  | 0 |  |  |  |  | 0
|  |  |  | snížená |  |  |  | 15% |  |  | 0 |  |  |  |  | 0
|  |  |  | zákl. přenesená |  |  |  | 21% |  |  | 0 |  |  |  |  | 0
|  |  |  | sníž. přenesená |  |  |  | 15% |  |  | 0 |  |  |  |  | 0
|  |  |  | nulová |  |  |  | 0% |  |  | 0 |  |  |  |  | 0
|  | Cena s DPH | [6 empty] | v |  |  | CZK |  |  |  | 0
|  | Projektant | [11 empty] | Zpracovatel
|  | Datum a podpis: | [7 empty] | Razítko |  |  |  | Datum a podpis: |  |  | Razítko
|  | Objednavatel | [11 empty] | Uchazeč
|  | Datum a podpis: | [7 empty] | Razítko |  |  |  | Datum a podpis: |  |  | Razítko
REKAPITULACE OBJEKTŮ STAVBY A SOUPISŮ PRACÍ
| Kód: | [6 empty] | 342019b(1)
| Stavba: | [6 empty] | Rekonstrukce atletického oválu Milevsko
| Místo: | [6 empty] | Milevsko | [6 empty] | Datum: |  | 22. 3. 2021
| Zadavatel: | [6 empty] | Město Milevsko | [6 empty] | Projektant: | [5 empty] | Informatívní údaje z listů zakázek
| Uchazeč: | [13 empty] | Zpracovatel: |  | Ing. Petr Černý
| Kód |  |  |  | Popis | [7 empty] | Cena bez DPH [CZK] |  |  |  |  | Cena s DPH [CZK] | Typ |  | z toho Ostat. náklady [CZK] | DPH [CZK] | Normohodiny [h] | DPH základní [CZK] | DPH snížená [CZK] | DPH základní přenesená [CZK] | DPH snížená přenesená [CZK] | Základna DPH základní | Základna DPH snížená | Základna DPH zákl. přenesená | Základna DPH sníž. přenesená | Základna DPH nulová
| Náklady z rozpočtů | [11 empty] | 0 |  |  |  |  | 0 |  |  | 0 | 0 | 0 | 0 | 0 | 0 | 0 | 0 | 0 | 0 | 0 | 0 |  | D | 0 |  | IMPORT | {d8bc11bc-3d57-4a21-beb4-0df7439266e9} | {00000000-0000-0000-0000-000000000000}
/ |  | 342019b(1) |  |  |  | Rekonstrukce atletického oválu Milevsko | [6 empty] | 0 |  |  |  |  | 0 | STA |  | 0 | 0 | 0 | 0 | 0 | 0 | 0 | 0 | 0 | 0 | 0 | 0 |  |  | 1 | ###NOINSERT### | IMPORT | {d8bc11bc-3d57-4a21-beb4-0df7439266e9} | {00000000-0000-0000-0000-000000000000}

## 342019b - Rekonstrukce...
[9 empty] | >> skryté sloupce << | [9 empty] | {d8bc11bc-3d57-4a21-beb4-0df7439266e9}
2
| KRYCÍ LIST SOUPISU PRACÍ | [8 empty] | v --- níže se nacházejí doplnkové a pomocné údaje k sestavám --- v | [8 empty] | False
Stavba:
Rekonstrukce atletického oválu Milevsko
| KSO: |  |  |  |  | CC-CZ:
| Místo: |  | Milevsko |  |  | Datum: | 22. 3. 2021
| Zadavatel: |  |  |  |  | IČ:
|  | Město Milevsko |  |  |  | DIČ:
| Uchazeč: |  |  |  |  | IČ: | Vyplň údaj
|  | Vyplň údaj |  |  |  | DIČ: | Vyplň údaj
| Projektant: |  |  |  |  | IČ:
DIČ:
| Zpracovatel: |  |  |  |  | IČ:
|  | Ing. Petr Černý |  |  |  | DIČ:
Poznámka:
| Cena bez DPH | [5 empty] | 0
|  |  | Základ daně |  |  | Sazba daně | Výše daně
| DPH | základní | 0 |  |  | 21% | 0
|  | snížená | 0 |  |  | 15% | 0
|  | zákl. přenesená | 0 |  |  | 21% | 0
|  | sníž. přenesená | 0 |  |  | 15% | 0
|  | nulová | 0 |  |  | 0% | 0
| Cena s DPH |  |  | v | CZK |  | 0
| Projektant |  |  | Zpracovatel
| Datum a podpis: |  | Razítko | Datum a podpis: |  |  | Razítko
| Objednavatel |  |  | Uchazeč
| Datum a podpis: |  | Razítko | Datum a podpis: |  |  | Razítko
REKAPITULACE ČLENĚNÍ SOUPISU PRACÍ
Stavba:
Rekonstrukce atletického oválu Milevsko
Místo: |  |  | Milevsko |  |  | Datum: | 22. 3. 2021
Zadavatel: |  |  | Město Milevsko |  |  | Projektant:
Uchazeč: |  |  | Vyplň údaj |  |  | Zpracovatel: | Ing. Petr Černý
Kód dílu - Popis | [6 empty] | Cena celkem [CZK]
Náklady ze soupisu prací | [6 empty] | 0 | [12 empty] | -1
| HSV - Práce a dodávky HSV | [5 empty] | 0
| 1 - Zemní práce | [5 empty] | 0
| 2 - Zakládání | [5 empty] | 0
| 3 - Svislé a kompletní konstrukce | [5 empty] | 0
| 4 - Vodorovné konstrukce | [5 empty] | 0
| 5 - Komunikace pozemní | [5 empty] | 0
| 6 - Úpravy povrchů, podlahy a osazování výplní | [5 empty] | 0
| 8 - Trubní vedení | [5 empty] | 0
| 9 - Ostatní konstrukce a práce, bourání | [5 empty] | 0
| 997 - Přesun sutě | [5 empty] | 0
| 998 - Přesun hmot | [5 empty] | 0
| PSV - Práce a dodávky PSV | [5 empty] | 0
| 722 - Zdravotechnika - vnitřní vodovod | [5 empty] | 0
| 724 - Zdravotechnika - strojní vybavení | [5 empty] | 0
| 767 - Konstrukce zámečnické | [5 empty] | 0
| 783 - Dokončovací práce - nátěry | [5 empty] | 0
| VRN - Vedlejší rozpočtové náklady | [5 empty] | 0
| VRN1 - Průzkumné, geodetické a projektové práce | [5 empty] | 0
| VRN3 - Zařízení staveniště | [5 empty] | 0
| VRN4 - Inženýrská činnost | [5 empty] | 0
| VRN7 - Provozní vlivy | [5 empty] | 0
SOUPIS PRACÍ
Stavba:
Rekonstrukce atletického oválu Milevsko
Místo: |  |  | Milevsko |  |  | Datum: | 22. 3. 2021
Zadavatel: |  |  | Město Milevsko |  |  | Projektant:
Uchazeč: |  |  | Vyplň údaj |  |  | Zpracovatel: | Ing. Petr Černý
PČ | Typ | Kód | Popis | MJ | Množství | J.cena [CZK] | Cena celkem [CZK] | Cenová soustava |  |  | DPH | J. Nh [h] | Nh celkem [h] | J. hmotnost [t] | Hmotnost celkem [t] | J. suť [t] | Suť Celkem [t]
Náklady soupisu celkem | [6 empty] | 0 | [5 empty] | 0 |  | 3462.193 |  | 134.5644 |  | D | -1 | [10 empty] | 0
| D | HSV | Práce a dodávky HSV |  |  |  | 0 | [5 empty] | 0 |  | 3461.7838 |  | 134.1644 | 1 | D | 0 |  |  |  | ROZPOCET | [6 empty] | 0
| D | 1 | Zemní práce |  |  |  | 0 | [5 empty] | 0 |  | 20.4803 |  | 133.1387 | 1 | D | 1 |  |  |  | ROZPOCET | [6 empty] | 0
102 | K | 111151102 | Odstranění travin z celkové plochy do 500 m2 strojně | m2 | 1020.1 |  | 0 | CS ÚRS 2022 02 |  |  | základní |  | 0 | 0 | 0 | 0 | 0 | 4 | K | 2 |  |  |  | ROZPOCET | 0 | 0 | 0 | 0 | 0 | 1 | 0 | 4 | -634386910
| Online PSC |  | https://podminky.urs.cz/item/CS_URS_2022_02/111151102 | [15 empty] | Online PSC | 2
| VV |  | (127,32*0,5+1,5*7,5+101,38+523,91+148,25+171,65) |  | 1020.1 | [13 empty] | VV | 2 | 2 | True | 0 | ROZPOCET
| VV |  | Součet |  | 1020.1 | [13 empty] | VV | 2 | 4 | True | 1 | ROZPOCET
4 | K | 113107324 | Odstranění podkladu z kameniva drceného tl 400 mm strojně pl do 50 m2 | m2 | 26.08 |  | 0 | CS ÚRS 2022 02 |  |  | základní |  | 0 | 0 | 0 | 0.58 | 15.1264 | 4 | K | 2 |  |  |  | ROZPOCET | 0 | 0 | 0 | 0 | 0 | 1 | 0 | 4 | -1652474304
| Online PSC |  | https://podminky.urs.cz/item/CS_URS_2022_02/113107324 | [15 empty] | Online PSC | 2
| VV |  | 26,08 |  | 26.08 | [13 empty] | VV | 2 | 2 | True | 1 | ROZPOCET
2 | K | 113107337 | Odstranění podkladu z betonu vyztuženého sítěmi tl 300 mm strojně pl do 50 m2 | m2 | 22 |  | 0 | CS ÚRS 2022 02 |  |  | základní |  | 0 | 0 | 0 | 0.63 | 13.86 | 4 | K | 2 |  |  |  | ROZPOCET | 0 | 0 | 0 | 0 | 0 | 1 | 0 | 4 | 1313280136
| Online PSC |  | https://podminky.urs.cz/item/CS_URS_2022_02/113107337 | [15 empty] | Online PSC | 2
| VV |  | 14,86+3,54+0,6*3*2 |  | 22 | [13 empty] | VV | 2 | 2 | True | 1 | ROZPOCET
103 | K | 121151113 | Sejmutí ornice plochy do 500 m2 tl vrstvy do 200 mm strojně | m2 | 1020.1 |  | 0 | CS ÚRS 2022 02 |  |  | základní |  | 0 | 0 | 0 | 0 | 0 | 4 | K | 2 |  |  |  | ROZPOCET | 0 | 0 | 0 | 0 | 0 | 1 | 0 | 4 | -145457600
| Online PSC |  | https://podminky.urs.cz/item/CS_URS_2022_02/121151113 | [15 empty] | Online PSC | 2
| VV |  | 127,32*0,5+1,5*7,5+101,38+523,91+148,25+171,65 |  | 1020.1 | [13 empty] | VV | 2 | 2 | True | 1 | ROZPOCET
104 | K | 122151105 | Odkopávky a prokopávky nezapažené v hornině třídy těžitelnosti I, skupiny 1 a 2 objem do 1000 m3 strojně | m3 | 705.59 |  | 0 | CS ÚRS 2022 02 |  |  | základní |  | 0 | 0 | 0 | 0 | 0 | 4 | K | 2 |  |  |  | ROZPOCET | 0 | 0 | 0 | 0 | 0 | 1 | 0 | 4 | 471325659
| Online PSC |  | https://podminky.urs.cz/item/CS_URS_2022_02/122151105 | [15 empty] | Online PSC | 2
| VV |  | 2477,95*0,04+2477,95*0,25+375,52*0,1+375,52*0,1+271,03*0,1-115,223 |  | 705.59 | [13 empty] | VV | 2 | 2 | True | 1 | ROZPOCET
105 | K | 122251105 | Odkopávky a prokopávky nezapažené v hornině třídy těžitelnosti I, skupiny 3 objem do 1000 m3 strojně | m3 | 491.708 |  | 0 | CS ÚRS 2022 02 |  |  | základní |  | 0 | 0 | 0 | 0 | 0 | 4 | K | 2 |  |  |  | ROZPOCET | 0 | 0 | 0 | 0 | 0 | 1 | 0 | 4 | -1334976280
| Online PSC |  | https://podminky.urs.cz/item/CS_URS_2022_02/122251105 | [15 empty] | Online PSC | 2
| VV |  | 523,91*0,30+271,03*0,35+375,52*0,25+14,86*0,3+3,54*0,3+101,38*0,30+127,32*0,5*0,30+1,5*7,5*0,30+148,25*0,30+171,65*0,25 |  | 491.708 | [13 empty] | VV | 2 | 2 | True | 1 | ROZPOCET
1 | K | 113202111 | Vytrhání obrub krajníků obrubníků stojatých | m | 508.06 |  | 0 | CS ÚRS 2022 02 |  |  | základní |  | 0 | 0 | 0 | 0.205 | 104.1523 | 4 | K | 2 |  |  |  | ROZPOCET | 0 | 0 | 0 | 0 | 0 | 1 | 0 | 4 | -1056764731
| Online PSC |  | https://podminky.urs.cz/item/CS_URS_2022_02/113202111 | [15 empty] | Online PSC | 2
| VV |  | 126,2+8,3+7,03+87,56+99,64+140,93-10,83-2,36+63,49-10,4-1,5 |  | 508.06 | [13 empty] | VV | 2 | 2 | True | 0 | ROZPOCET
| VV |  | Součet |  | 508.06 | [13 empty] | VV | 2 | 4 | True | 1 | ROZPOCET
106 | K | 131251203 | Hloubení jam zapažených v hornině třídy těžitelnosti I, skupiny 3 objem do 100 m3 strojně | m3 | 376.855 |  | 0 | CS ÚRS 2022 02 |  |  | základní |  | 0 | 0 | 0 | 0 | 0 | 4 | K | 2 |  |  |  | ROZPOCET | 0 | 0 | 0 | 0 | 0 | 1 | 0 | 4 | -1579753257
| Online PSC |  | https://podminky.urs.cz/item/CS_URS_2022_02/131251203 | [15 empty] | Online PSC | 2
| VV |  | 10,8*7,3*4,78 |  | 376.855 | [13 empty] | VV | 2 | 2 | True | 1 | ROZPOCET
107 | K | 132112211 | Hloubení rýh š do 2000 mm v soudržných horninách třídy těžitelnosti I, skupiny 1 a 2 ručně | m3 | 115.223 |  | 0 | CS ÚRS 2020 01 |  |  | základní |  | 0 | 0 | 0 | 0 | 0 | 4 | K | 2 |  |  |  | ROZPOCET | 0 | 0 | 0 | 0 | 0 | 1 | 0 | 4 | 763811737
| VV |  | (84,25+85,47+112,68+114,92)*0,04 |  | 15.893 | [13 empty] | VV | 2 | 2 | True | 0 | ROZPOCET
| VV |  | (84,25+85,47+112,68+114,92)*0,25 |  | 99.33 | [13 empty] | VV | 2 | 2 | True | 0 | ROZPOCET
| VV |  | Součet |  | 115.223 | [13 empty] | VV | 2 | 4 | True | 1 | ROZPOCET
108 | K | 132254103 | Hloubení rýh zapažených š do 800 mm v hornině třídy těžitelnosti I, skupiny 3 objem do 100 m3 strojně | m3 | 349.757 |  | 0 | CS ÚRS 2022 02 |  |  | základní |  | 0 | 0 | 0 | 0 | 0 | 4 | K | 2 |  |  |  | ROZPOCET | 0 | 0 | 0 | 0 | 0 | 1 | 0 | 4 | -1426511509
| Online PSC |  | https://podminky.urs.cz/item/CS_URS_2022_02/132254103 | [15 empty] | Online PSC | 2
| VV |  | (404,08+23,4+22,9*2+21,3*2+18,6*2+14,4*2+7,9*2)*0,3*0,5+68,0*0,3*0,65 |  | 102.912 | [13 empty] | VV | 2 | 2 | True | 0 | ROZPOCET
| VV |  | 94,0*0,6*1,1 |  | 62.04 | [13 empty] | VV | 2 | 2 | True | 0 | ROZPOCET
| VV |  | (108,5+5,0)*0,6*2,1 |  | 143.01 | [13 empty] | VV | 2 | 2 | True | 0 | ROZPOCET
| VV |  | 18,5*2*0,6*1,1 |  | 24.42 | [13 empty] | VV | 2 | 2 | True | 0 | ROZPOCET
| VV |  | Mezisoučet |  | 332.382 | [13 empty] | VV | 2 | 3 | True | 0 | ROZPOCET
| VV |  | "šachty" | [15 empty] | VV | 2 | 1 | True | 0 | ROZPOCET
| VV |  | Pi*(0,40)^2*(2,26+2,05+1,68+1,44+1,15+1,15+1,44) |  | 5.615 | [13 empty] | VV | 2 | 2 | True | 0 | ROZPOCET
| VV |  | Mezisoučet |  | 5.615 | [13 empty] | VV | 2 | 3 | True | 0 | ROZPOCET
| VV |  | "napojení stávající nová nádrž" | [15 empty] | VV | 2 | 1 | True | 0 | ROZPOCET
| VV |  | 5,00*0,80*2,94 |  | 11.76 | [13 empty] | VV | 2 | 2 | True | 0 | ROZPOCET
| VV |  | Mezisoučet |  | 11.76 | [13 empty] | VV | 2 | 3 | True | 0 | ROZPOCET
| VV |  | Součet |  | 349.757 | [13 empty] | VV | 2 | 4 | True | 1 | ROZPOCET
109 | K | 133254101 | Hloubení šachet zapažených v hornině třídy těžitelnosti I, skupiny 3 objem do 20 m3 | m3 | 5.616 |  | 0 | CS ÚRS 2022 02 |  |  | základní |  | 0 | 0 | 0 | 0 | 0 | 4 | K | 2 |  |  |  | ROZPOCET | 0 | 0 | 0 | 0 | 0 | 1 | 0 | 4 | 1557671269
| Online PSC |  | https://podminky.urs.cz/item/CS_URS_2022_02/133254101 | [15 empty] | Online PSC | 2
| VV |  | (0,8*0,8*0,8)*9+0,6*0,6*0,6*2+0,3*0,3*0,4*16 |  | 5.616 | [13 empty] | VV | 2 | 2 | True | 0 | ROZPOCET
| VV |  | Součet |  | 5.616 | [13 empty] | VV | 2 | 4 | True | 1 | ROZPOCET
23 | K | 151101102 | Zřízení příložného pažení a rozepření stěn rýh hl do 4 m | m2 | 498 |  | 0 | CS ÚRS 2022 02 |  |  | základní |  | 0 | 0.00085 | 0.4233 | 0 | 0 | 4 | K | 2 |  |  |  | ROZPOCET | 0 | 0 | 0 | 0 | 0 | 1 | 0 | 4 | -394015902
| Online PSC |  | https://podminky.urs.cz/item/CS_URS_2022_02/151101102 | [15 empty] | Online PSC | 2
| VV |  | (56+11+5+52,5)*2*2 |  | 498 | [13 empty] | VV | 2 | 2 | True | 1 | ROZPOCET
24 | K | 151101112 | Odstranění příložného pažení a rozepření stěn rýh hl do 4 m | m2 | 498 |  | 0 | CS ÚRS 2022 02 |  |  | základní |  | 0 | 0 | 0 | 0 | 0 | 4 | K | 2 |  |  |  | ROZPOCET | 0 | 0 | 0 | 0 | 0 | 1 | 0 | 4 | -687378992
| Online PSC |  | https://podminky.urs.cz/item/CS_URS_2022_02/151101112 | [15 empty] | Online PSC | 2
| VV |  | (56+11+5+52,5)*2*2 |  | 498 | [13 empty] | VV | 2 | 2 | True | 1 | ROZPOCET
35 | K | 151101201 | Zřízení příložného pažení stěn výkopu hl do 4 m | m2 | 119.5 |  | 0 | CS ÚRS 2022 02 |  |  | základní |  | 0 | 0.0007 | 0.08365 | 0 | 0 | 4 | K | 2 |  |  |  | ROZPOCET | 0 | 0 | 0 | 0 | 0 | 1 | 0 | 4 | 1000122555
| Online PSC |  | https://podminky.urs.cz/item/CS_URS_2022_02/151101201 | [15 empty] | Online PSC | 2
| VV |  | 4,5*4,78*2+8*4,78*2 |  | 119.5 | [13 empty] | VV | 2 | 2 | True | 1 | ROZPOCET
36 | K | 151101211 | Odstranění příložného pažení stěn hl do 4 m | m2 | 119.5 |  | 0 | CS ÚRS 2022 02 |  |  | základní |  | 0 | 0 | 0 | 0 | 0 | 4 | K | 2 |  |  |  | ROZPOCET | 0 | 0 | 0 | 0 | 0 | 1 | 0 | 4 | -1293769690
| Online PSC |  | https://podminky.urs.cz/item/CS_URS_2022_02/151101211 | [15 empty] | Online PSC | 2
| VV |  | 119,5 |  | 119.5 | [13 empty] | VV | 2 | 2 | True | 1 | ROZPOCET
37 | K | 151101301 | Zřízení rozepření stěn při pažení příložném hl do 4 m | m3 | 376.855 |  | 0 | CS ÚRS 2022 02 |  |  | základní |  | 0 | 0.00046 | 0.17335 | 0 | 0 | 4 | K | 2 |  |  |  | ROZPOCET | 0 | 0 | 0 | 0 | 0 | 1 | 0 | 4 | -1891440386
| Online PSC |  | https://podminky.urs.cz/item/CS_URS_2022_02/151101301 | [15 empty] | Online PSC | 2
| VV |  | 10,8*7,3*4,78 |  | 376.855 | [13 empty] | VV | 2 | 2 | True | 1 | ROZPOCET
38 | K | 151101311 | Odstranění rozepření stěn při pažení příložném hl do 4 m | m3 | 376.855 |  | 0 | CS ÚRS 2022 02 |  |  | základní |  | 0 | 0 | 0 | 0 | 0 | 4 | K | 2 |  |  |  | ROZPOCET | 0 | 0 | 0 | 0 | 0 | 1 | 0 | 4 | 1047977093
| Online PSC |  | https://podminky.urs.cz/item/CS_URS_2022_02/151101311 | [15 empty] | Online PSC | 2
| VV |  | 376,855 |  | 376.855 | [13 empty] | VV | 2 | 2 | True | 1 | ROZPOCET
110 | K | 162751117 | Vodorovné přemístění do 10000 m výkopku/sypaniny z horniny třídy těžitelnosti I, skupiny 1 až 3 | m3 | 1737.339 |  | 0 | CS ÚRS 2022 02 |  |  | základní |  | 0 | 0 | 0 | 0 | 0 | 4 | K | 2 |  |  |  | ROZPOCET | 0 | 0 | 0 | 0 | 0 | 1 | 0 | 4 | 1936502013
| Online PSC |  | https://podminky.urs.cz/item/CS_URS_2022_02/162751117 | [15 empty] | Online PSC | 2
| VV |  | 10,432+153,015+705,590+491,708+68,393+115,223+102,912+73,35+11,1+5,616 |  | 1737.339 | [13 empty] | VV | 2 | 2 | True | 0 | ROZPOCET
| VV |  | Součet |  | 1737.339 | [13 empty] | VV | 2 | 4 | True | 1 | ROZPOCET
171 | K | 162701109 | Příplatek k vodorovnému přemístění výkopku/sypaniny z horniny tř. 1 až 4 ZKD 1000 m přes 10000 m | m3 | 43433.475 |  | 0 | CS ÚRS 2019 01 |  |  | základní |  | 0 | 0 | 0 | 0 | 0 | 4 | K | 2 |  |  |  | ROZPOCET | 0 | 0 | 0 | 0 | 0 | 1 | 0 | 4 | 396483417
| VV |  | 1737,339*25 |  | 43433.475 | [13 empty] | VV | 2 | 2 | True | 1 | ROZPOCET
178 | K | 171152501 | Zhutnění podloží z hornin soudržných nebo nesoudržných pod násypy | m2 | 3792.84 |  | 0 | CS ÚRS 2022 02 |  |  | základní |  | 0 | 0 | 0 | 0 | 0 | 4 | K | 2 |  |  |  | ROZPOCET | 0 | 0 | 0 | 0 | 0 | 1 | 0 | 4 | -1865065059
| Online PSC |  | https://podminky.urs.cz/item/CS_URS_2022_02/171152501 | [15 empty] | Online PSC | 2
| VV |  | 12764,33-10173,44+1134,78+67,17 |  | 3792.84 | [13 empty] | VV | 2 | 2 | True | 1 | ROZPOCET
111 | K | 171201221 | Poplatek za uložení na skládce (skládkovné) zeminy a kamení kód odpadu 17 05 04 | t | 3239.19 |  | 0 | CS ÚRS 2022 02 |  |  | základní |  | 0 | 0 | 0 | 0 | 0 | 4 | K | 2 |  |  |  | ROZPOCET | 0 | 0 | 0 | 0 | 0 | 1 | 0 | 4 | -1503931994
| Online PSC |  | https://podminky.urs.cz/item/CS_URS_2022_02/171201221 | [15 empty] | Online PSC | 2
| VV |  | 1736,831*1,865 |  | 3239.19 | [13 empty] | VV | 2 | 2 | True | 1 | ROZPOCET
39 | K | 174101101 | Zásyp jam, šachet rýh nebo kolem objektů sypaninou se zhutněním | m3 | 320.222 |  | 0 | CS ÚRS 2022 02 |  |  | základní |  | 0 | 0 | 0 | 0 | 0 | 4 | K | 2 |  |  |  | ROZPOCET | 0 | 0 | 0 | 0 | 0 | 1 | 0 | 4 | 1810046949
| Online PSC |  | https://podminky.urs.cz/item/CS_URS_2022_02/174101101 | [15 empty] | Online PSC | 2
| VV |  | 376,855-6,54*3,04*3,44+11,76 |  | 320.222 | [13 empty] | VV | 2 | 2 | True | 1 | ROZPOCET
18 | K | 174201101 | Zásyp jam, šachet rýh nebo kolem objektů sypaninou bez zhutnění | m3 | 9.9 |  | 0 | CS ÚRS 2022 02 |  |  | základní |  | 0 | 0 | 0 | 0 | 0 | 4 | K | 2 |  |  |  | ROZPOCET | 0 | 0 | 0 | 0 | 0 | 1 | 0 | 4 | 931249492
| Online PSC |  | https://podminky.urs.cz/item/CS_URS_2022_02/174201101 | [15 empty] | Online PSC | 2
| VV |  | 9*2,75*0,4 |  | 9.9 | [13 empty] | VV | 2 | 2 | True | 1 | ROZPOCET
112 | M | 58156001 | písek křemičitý ST 06/12 pro zásyp doskočiště | t | 19.8 |  | 0 | CS ÚRS 2022 02 |  |  | základní |  | 0 | 1 | 19.8 | 0 | 0 | 8 | M | 2 |  |  |  | ROZPOCET | 0 | 0 | 0 | 0 | 0 | 1 | 0 | 4 | -1885769467
| VV |  | 9*2,75*0,4*2 |  | 19.8 | [13 empty] | VV | 2 | 2 | True | 1 | ROZPOCET
93 | K | 175151101 | Obsypání potrubí strojně sypaninou bez prohození, uloženou do 3 m | m3 | 160.8 |  | 0 | CS ÚRS 2022 02 |  |  | základní |  | 0 | 0 | 0 | 0 | 0 | 4 | K | 2 |  |  |  | ROZPOCET | 0 | 0 | 0 | 0 | 0 | 1 | 0 | 4 | -492552175
| Online PSC |  | https://podminky.urs.cz/item/CS_URS_2022_02/175151101 | [15 empty] | Online PSC | 2
| VV |  | 94*0,6*0,6+113,5*0,6*1,6+18,5*2*0,6*0,6+13*0,6*0,6 |  | 160.8 | [13 empty] | VV | 2 | 2 | True | 1 | ROZPOCET
| D | 2 | Zakládání |  |  |  | 0 | [5 empty] | 0 |  | 144.4375 |  | 0 | 1 | D | 1 |  |  |  | ROZPOCET | [6 empty] | 0
31 | K | 211971121 | Zřízení opláštění žeber nebo trativodů geotextilií v rýze nebo zářezu sklonu přes 1:2 š do 2,5 m | m2 | 1169.156 |  | 0 | CS ÚRS 2022 02 |  |  | základní |  | 0 | 0.00031 | 0.36244 | 0 | 0 | 4 | K | 2 |  |  |  | ROZPOCET | 0 | 0 | 0 | 0 | 0 | 1 | 0 | 4 | -1454213254
| Online PSC |  | https://podminky.urs.cz/item/CS_URS_2022_02/211971121 | [15 empty] | Online PSC | 2
| VV |  | 10*3,75 |  | 37.5 | [13 empty] | VV | 2 | 2 | True | 0 | ROZPOCET
| VV |  | (404,08+23,4+22,9*2+21,3*2+18,6*2+14,4*2+7,9*2)*1,7 |  | 1016.056 | [13 empty] | VV | 2 | 2 | True | 0 | ROZPOCET
| VV |  | 68*1,7 |  | 115.6 | [13 empty] | VV | 2 | 2 | True | 0 | ROZPOCET
| VV |  | Součet |  | 1169.156 | [13 empty] | VV | 2 | 4 | True | 1 | ROZPOCET
32 | M | 69311169 | geotextilie PP s ÚV stabilizací 200g/m2 | m2 | 1286.072 |  | 0 | CS ÚRS 2022 02 |  |  | základní |  | 0 | 0.0002 | 0.25721 | 0 | 0 | 8 | M | 2 |  |  |  | ROZPOCET | 0 | 0 | 0 | 0 | 0 | 1 | 0 | 4 | -1456541637
| VV |  | 1169,156*1,1 |  | 1286.072 | [13 empty] | VV | 2 | 2 | True | 1 | ROZPOCET
113 | K | 212751102 | Trativod z drenážních trubek flexibilních PVC-U SN 4 perforace 360° včetně lože otevřený výkop DN 65 pro meliorace | m | 193.6 |  | 0 | CS ÚRS 2022 02 |  |  | základní |  | 0 | 0.16127 | 31.2219 | 0 | 0 | 4 | K | 2 |  |  |  | ROZPOCET | 0 | 0 | 0 | 0 | 0 | 1 | 0 | 4 | -655170181
| Online PSC |  | https://podminky.urs.cz/item/CS_URS_2022_02/212751102 | [15 empty] | Online PSC | 2
| VV |  | 23,4+22,9*2+21,3*2+18,6*2+14,4*2+7,9*2 |  | 193.6 | [13 empty] | VV | 2 | 2 | True | 1 | ROZPOCET
114 | K | 212751104 | Trativod z drenážních trubek flexibilních PVC-U SN 4 perforace 360° včetně lože otevřený výkop DN 100 pro meliorace | m | 472.08 |  | 0 | CS ÚRS 2022 02 |  |  | základní |  | 0 | 0.20449 | 96.5356 | 0 | 0 | 4 | K | 2 |  |  |  | ROZPOCET | 0 | 0 | 0 | 0 | 0 | 1 | 0 | 4 | 229425386
| Online PSC |  | https://podminky.urs.cz/item/CS_URS_2022_02/212751104 | [15 empty] | Online PSC | 2
| VV |  | 404,08+68 |  | 472.08 | [13 empty] | VV | 2 | 2 | True | 1 | ROZPOCET
23 | K | 275313511 | Základové patky z betonu tř. C 12/15 | m3 | 5.616 |  | 0 | CS ÚRS 2022 02 |  |  | základní |  | 0 | 2.301 | 12.9225 | 0 | 0 | 4 | K | 2 |  |  |  | ROZPOCET | 0 | 0 | 0 | 0 | 0 | 1 | 0 | 4 | 1080805620
| Online PSC |  | https://podminky.urs.cz/item/CS_URS_2022_02/275313511 | [15 empty] | Online PSC | 2
| VV |  | (0,8*0,8*0,8)*9+0,6*0,6*0,6*2+0,3*0,3*0,4*16 |  | 5.616 | [13 empty] | VV | 2 | 2 | True | 1 | ROZPOCET
115 | K | 275313711 | Základ a obetonávka roštových prefabrikátů | m3 | 1.24 |  | 0 | CS ÚRS 2022 02 |  |  | základní |  | 0 | 2.5019 | 3.1023 | 0 | 0 | 4 | K | 2 |  |  |  | ROZPOCET | 0 | 0 | 0 | 0 | 0 | 1 | 0 | 4 | 2080594122
| Online PSC |  | https://podminky.urs.cz/item/CS_URS_2022_02/275313711 | [15 empty] | Online PSC | 2
| VV |  | 1,24 |  | 1.24 | [13 empty] | VV | 2 | 2 | True | 1 | ROZPOCET
24 | K | 275351121 | Zřízení bednění základových patek | m2 | 13.44 |  | 0 | CS ÚRS 2022 02 |  |  | základní |  | 0 | 0.00264 | 0.035482 | 0 | 0 | 4 | K | 2 |  |  |  | ROZPOCET | 0 | 0 | 0 | 0 | 0 | 1 | 0 | 4 | -750289990
| Online PSC |  | https://podminky.urs.cz/item/CS_URS_2022_02/275351121 | [15 empty] | Online PSC | 2
| VV |  | 0,8*4*0,4*9+0,6*4*0,4*2 |  | 13.44 | [13 empty] | VV | 2 | 2 | True | 1 | ROZPOCET
25 | K | 275351122 | Odstranění bednění základových patek | m2 | 13.44 |  | 0 | CS ÚRS 2022 02 |  |  | základní |  | 0 | 0 | 0 | 0 | 0 | 4 | K | 2 |  |  |  | ROZPOCET | 0 | 0 | 0 | 0 | 0 | 1 | 0 | 4 | -1070426352
| Online PSC |  | https://podminky.urs.cz/item/CS_URS_2022_02/275351122 | [15 empty] | Online PSC | 2
| VV |  | 0,8*4*0,4*9+0,6*4*0,4*2 |  | 13.44 | [13 empty] | VV | 2 | 2 | True | 1 | ROZPOCET
| D | 3 | Svislé a kompletní konstrukce |  |  |  | 0 | [5 empty] | 0 |  | 67.1224 |  | 0 | 1 | D | 1 |  |  |  | ROZPOCET | [6 empty] | 0
116 | K | 380326122 | Kompletní konstrukce ČOV, nádrží ze ŽB se zvýšenými nároky na prostředí tř. C 25/30 tl 300 mm | m3 | 23.428 |  | 0 | CS ÚRS 2022 02 |  |  | základní |  | 0 | 2.5143 | 58.905 | 0 | 0 | 4 | K | 2 |  |  |  | ROZPOCET | 0 | 0 | 0 | 0 | 0 | 1 | 0 | 4 | -279040322
| Online PSC |  | https://podminky.urs.cz/item/CS_URS_2022_02/380326122 | [15 empty] | Online PSC | 2
| VV |  | 6,5*3,29*0,25*2+3*3,29*0,25*2+6,5*3*0,15+6,5*3*0,25 |  | 23.428 | [13 empty] | VV | 2 | 2 | True | 1 | ROZPOCET
117 | K | 380356211 | Bednění kompletních konstrukcí ČOV, nádrží nebo vodojemů omítaných ploch rovinných zřízení | m2 | 65.36 |  | 0 | CS ÚRS 2022 02 |  |  | základní |  | 0 | 0.00432 | 0.28236 | 0 | 0 | 4 | K | 2 |  |  |  | ROZPOCET | 0 | 0 | 0 | 0 | 0 | 1 | 0 | 4 | 2128767082
| Online PSC |  | https://podminky.urs.cz/item/CS_URS_2022_02/380356211 | [15 empty] | Online PSC | 2
| VV |  | (6,5+3)*2*3,44 |  | 65.36 | [13 empty] | VV | 2 | 2 | True | 1 | ROZPOCET
118 | K | 380356212 | Bednění kompletních konstrukcí ČOV, nádrží nebo vodojemů omítaných ploch rovinných odstranění | m2 | 65.36 |  | 0 | CS ÚRS 2022 02 |  |  | základní |  | 0 | 0 | 0 | 0 | 0 | 4 | K | 2 |  |  |  | ROZPOCET | 0 | 0 | 0 | 0 | 0 | 1 | 0 | 4 | -1799959599
| Online PSC |  | https://podminky.urs.cz/item/CS_URS_2022_02/380356212 | [15 empty] | Online PSC | 2
119 | K | 380361006 | Výztuž kompletních konstrukcí ČOV, nádrží nebo vodojemů z betonářské oceli 10 505 | t | 3.172 |  | 0 | CS ÚRS 2022 02 |  |  | základní |  | 0 | 1.1091 | 3.518 | 0 | 0 | 4 | K | 2 |  |  |  | ROZPOCET | 0 | 0 | 0 | 0 | 0 | 1 | 0 | 4 | 2053634
| Online PSC |  | https://podminky.urs.cz/item/CS_URS_2022_02/380361006 | [15 empty] | Online PSC | 2
| VV |  | (6,5*3,29*2+3*3,29*2+6,5*3*2)*1,25*0,025 |  | 3.172 | [13 empty] | VV | 2 | 2 | True | 1 | ROZPOCET
46 | K | 382413122R1 | Osazení jímky z PP na obetonování objemu 30000 l pro usazení do terénu | kus | 1 |  | 0 |  |  |  | základní |  | 0 | 0 | 0 | 0 | 0 | 4 | K | 2 |  |  |  | ROZPOCET | 0 | 0 | 0 | 0 | 0 | 1 | 0 | 4 | -1435396742
47 | M | 56230029R1 | jímka plastová na obetonování 6,0x2,5m objem 30m3 | kus | 1 |  | 0 |  |  |  | základní |  | 0 | 0.273 | 0.273 | 0 | 0 | 8 | M | 2 |  |  |  | ROZPOCET | 0 | 0 | 0 | 0 | 0 | 1 | 0 | 4 | 894594385
54 | K | 389121111 | Osazení dílců rámové konstrukce propustků a podchodů hmotnosti do 5 t | kus | 1 |  | 0 | CS ÚRS 2022 02 |  |  | základní |  | 0 | 0.14401 | 0.14401 | 0 | 0 | 4 | K | 2 |  |  |  | ROZPOCET | 0 | 0 | 0 | 0 | 0 | 1 | 0 | 4 | 7676280
| Online PSC |  | https://podminky.urs.cz/item/CS_URS_2022_02/389121111 | [15 empty] | Online PSC | 2
56 | M | 59383442R2 | Železobetonový silniční rošt š.300mm, dél.4,0m s mříží | kus | 1 |  | 0 |  |  |  | základní |  | 0 | 4 | 4 | 0 | 0 | 8 | M | 2 |  |  |  | ROZPOCET | 0 | 0 | 0 | 0 | 0 | 1 | 0 | 4 | -1179233098
| D | 4 | Vodorovné konstrukce |  |  |  | 0 | [5 empty] | 0 |  | 119.297 |  | 0 | 1 | D | 1 |  |  |  | ROZPOCET | [6 empty] | 0
45 | K | 411354311 | Zřízení podpěrné konstrukce stropů výšky do 4 m tl do 15 cm | m2 | 15 |  | 0 | CS ÚRS 2022 02 |  |  | základní |  | 0 | 0.00081 | 0.01215 | 0 | 0 | 4 | K | 2 |  |  |  | ROZPOCET | 0 | 0 | 0 | 0 | 0 | 1 | 0 | 4 | -1428959445
| Online PSC |  | https://podminky.urs.cz/item/CS_URS_2022_02/411354311 | [15 empty] | Online PSC | 2
| VV |  | 6*2,5 |  | 15 | [13 empty] | VV | 2 | 2 | True | 1 | ROZPOCET
120 | K | 411354312 | Odstranění podpěrné konstrukce stropů výšky do 4 m tl do 15 cm | m2 | 15 |  | 0 | CS ÚRS 2022 02 |  |  | základní |  | 0 | 0 | 0 | 0 | 0 | 4 | K | 2 |  |  |  | ROZPOCET | 0 | 0 | 0 | 0 | 0 | 1 | 0 | 4 | -472331879
| Online PSC |  | https://podminky.urs.cz/item/CS_URS_2022_02/411354312 | [15 empty] | Online PSC | 2
| VV |  | 6*2,5 |  | 15 | [13 empty] | VV | 2 | 2 | True | 1 | ROZPOCET
121 | K | 451573111 | Lože pod potrubí otevřený výkop ze štěrkopísku | m3 | 63.088 |  | 0 | CS ÚRS 2022 02 |  |  | základní |  | 0 | 1.8908 | 119.2849 | 0 | 0 | 4 | K | 2 |  |  |  | ROZPOCET | 0 | 0 | 0 | 0 | 0 | 1 | 0 | 4 | 1087855014
| Online PSC |  | https://podminky.urs.cz/item/CS_URS_2022_02/451573111 | [15 empty] | Online PSC | 2
| VV |  | 94,0*0,6*0,4 |  | 22.56 | [13 empty] | VV | 2 | 2 | True | 0 | ROZPOCET
| VV |  | (108,5+5,0+13,0)*0,6*0,4 |  | 30.36 | [13 empty] | VV | 2 | 2 | True | 0 | ROZPOCET
| VV |  | 18,5*2*0,6*0,4 |  | 8.88 | [13 empty] | VV | 2 | 2 | True | 0 | ROZPOCET
| VV |  | "šachty" | [15 empty] | VV | 2 | 1 | True | 0 | ROZPOCET
| VV |  | Pi*(0,20)^2*0,10*7 |  | 0.088 | [13 empty] | VV | 2 | 2 | True | 0 | ROZPOCET
| VV |  | "napojení stávající nová nádrž" | [15 empty] | VV | 2 | 1 | True | 0 | ROZPOCET
| VV |  | 5,00*0,80*0,30 |  | 1.2 | [13 empty] | VV | 2 | 2 | True | 0 | ROZPOCET
| VV |  | Součet |  | 63.088 | [13 empty] | VV | 2 | 4 | True | 1 | ROZPOCET
| D | 5 | Komunikace pozemní |  |  |  | 0 | [5 empty] | 0 |  | 3004.2267 |  | 0 | 1 | D | 1 |  |  |  | ROZPOCET | [6 empty] | 0
62 | K | 564731112 | Podklad z kameniva hrubého drceného vel. 32-63 mm tl 110 mm | m2 | 2590.89 |  | 0 | CS ÚRS 2022 02 |  |  | základní |  | 0 | 0.21588 | 559.3213 | 0 | 0 | 4 | K | 2 |  |  |  | ROZPOCET | 0 | 0 | 0 | 0 | 0 | 1 | 0 | 4 | 1206417296
| Online PSC |  | https://podminky.urs.cz/item/CS_URS_2022_02/564731112 | [15 empty] | Online PSC | 2
| VV |  | 12764,33-10173,44 |  | 2590.89 | [13 empty] | VV | 2 | 2 | True | 1 | ROZPOCET
40 | K | 564760111 | Podklad z kameniva hrubého drceného vel. 16-32 mm tl 200 mm | m2 | 24.5 |  | 0 | CS ÚRS 2022 02 |  |  | základní |  | 0 | 0.396 | 9.702 | 0 | 0 | 4 | K | 2 |  |  |  | ROZPOCET | 0 | 0 | 0 | 0 | 0 | 1 | 0 | 4 | 139463926
| Online PSC |  | https://podminky.urs.cz/item/CS_URS_2022_02/564760111 | [15 empty] | Online PSC | 2
| VV |  | 7*3,5 |  | 24.5 | [13 empty] | VV | 2 | 2 | True | 1 | ROZPOCET
60 | K | 564821111 | Podklad ze štěrkodrtě ŠD tl 80 mm | m2 | 3792.84 |  | 0 | CS ÚRS 2022 02 |  |  | základní |  | 0 | 0.184 | 697.8826 | 0 | 0 | 4 | K | 2 |  |  |  | ROZPOCET | 0 | 0 | 0 | 0 | 0 | 1 | 0 | 4 | -263334658
| Online PSC |  | https://podminky.urs.cz/item/CS_URS_2022_02/564821111 | [15 empty] | Online PSC | 2
| VV |  | 12764,33-10173,44+1134,78+67,17 |  | 3792.84 | [13 empty] | VV | 2 | 2 | True | 1 | ROZPOCET
79 | K | 564851111 | Podklad ze štěrkodrtě ŠD tl 150 mm | m2 | 154.21 |  | 0 | CS ÚRS 2022 02 |  |  | základní |  | 0 | 0.345 | 53.2024 | 0 | 0 | 4 | K | 2 |  |  |  | ROZPOCET | 0 | 0 | 0 | 0 | 0 | 1 | 0 | 4 | 144526148
| Online PSC |  | https://podminky.urs.cz/item/CS_URS_2022_02/564851111 | [15 empty] | Online PSC | 2
| VV |  | 147,05+3,58*2 |  | 154.21 | [13 empty] | VV | 2 | 2 | True | 1 | ROZPOCET
170 | K | 564871112 | Podklad ze štěrkodrtě ŠD tl. 260 mm | m2 | 1356.36 |  | 0 | CS ÚRS 2022 02 |  |  | základní |  | 0 | 0.598 | 811.1033 | 0 | 0 | 4 | K | 2 |  |  |  | ROZPOCET | 0 | 0 | 0 | 0 | 0 | 1 | 0 | 4 | -1561654574
| Online PSC |  | https://podminky.urs.cz/item/CS_URS_2022_02/564871112 | [15 empty] | Online PSC | 2
| VV |  | 1134,78+127,32*0,5+67,17+90,75 |  | 1356.36 | [13 empty] | VV | 2 | 2 | True | 1 | ROZPOCET
58 | K | 576136111 | Asfaltový koberec otevřený AKO 8 (AKOJ) tl 40 mm š do 3 m z nemodifikovaného asfaltu | m2 | 3792.84 |  | 0 | CS ÚRS 2022 02 |  |  | základní |  | 0 | 0.0928 | 351.9756 | 0 | 0 | 4 | K | 2 |  |  |  | ROZPOCET | 0 | 0 | 0 | 0 | 0 | 1 | 0 | 4 | -905500173
| Online PSC |  | https://podminky.urs.cz/item/CS_URS_2022_02/576136111 | [15 empty] | Online PSC | 2
| VV |  | 12764,33-10173,44+1134,78+67,17 |  | 3792.84 | [13 empty] | VV | 2 | 2 | True | 1 | ROZPOCET
177 | K | 576146311 | Asfaltový koberec otevřený AKO 16 (AKOH) tl 50 mm š do 3 m z nemodifikovaného asfaltu | m2 | 3792.84 |  | 0 | CS ÚRS 2022 02 |  |  | základní |  | 0 | 0.116 | 439.9694 | 0 | 0 | 4 | K | 2 |  |  |  | ROZPOCET | 0 | 0 | 0 | 0 | 0 | 1 | 0 | 4 | -516708950
| Online PSC |  | https://podminky.urs.cz/item/CS_URS_2022_02/576146311 | [15 empty] | Online PSC | 2
| VV |  | 12764,33-10173,44+1134,78+67,17 |  | 3792.84 | [13 empty] | VV | 2 | 2 | True | 1 | ROZPOCET
172 | K | 579221241 | Strojně litý PU povrch 2-vrstvý tl 13 mm 1 základní barva s impregnací na asfalt přes 300 m2 | m2 | 3792.84 |  | 0 | CS ÚRS 2022 02 |  |  | základní |  | 0 | 0.01742 | 66.0713 | 0 | 0 | 4 | K | 2 |  |  |  | ROZPOCET | 0 | 0 | 0 | 0 | 0 | 1 | 0 | 4 | 1177498719
| Online PSC |  | https://podminky.urs.cz/item/CS_URS_2022_02/579221241 | [15 empty] | Online PSC | 2
| VV |  | 12764,33-10173,44+1134,78+67,17 |  | 3792.84 | [13 empty] | VV | 2 | 2 | True | 1 | ROZPOCET
52 | K | 579291111 | Lajnování venkovního litého pryžového povrchu elastickým lakem v různé barevnosti | m | 2912.66 |  | 0 | CS ÚRS 2022 02 |  |  | základní |  | 0 | 1e-05 | 0.029127 | 0 | 0 | 4 | K | 2 |  |  |  | ROZPOCET | 0 | 0 | 0 | 0 | 0 | 1 | 0 | 4 | 1773510918
| Online PSC |  | https://podminky.urs.cz/item/CS_URS_2022_02/579291111 | [15 empty] | Online PSC | 2
| VV |  | 312,91+320,58+328,24+335,91+343,57+891,24+14,74+95,82+103+81,32+69,68+15,65 |  | 2912.66 | [13 empty] | VV | 2 | 2 | True | 1 | ROZPOCET
80 | K | 589116116 | Kryt ploch pro tělovýchovu jedno a dvouvrstvý škvárový tl do 100 mm | m2 | 147.05 |  | 0 | CS ÚRS 2022 02 |  |  | základní |  | 0 | 0.1018 | 14.9697 | 0 | 0 | 4 | K | 2 |  |  |  | ROZPOCET | 0 | 0 | 0 | 0 | 0 | 1 | 0 | 4 | 1128586477
| Online PSC |  | https://podminky.urs.cz/item/CS_URS_2022_02/589116116 | [15 empty] | Online PSC | 2
| D | 6 | Úpravy povrchů, podlahy a osazování výplní |  |  |  | 0 | [5 empty] | 0 |  | 9.4143 |  | 0 | 1 | D | 1 |  |  |  | ROZPOCET | [6 empty] | 0
20 | K | 631311123 | Mazanina tl do 120 mm z betonu prostého bez zvýšených nároků na prostředí tř. C 12/15 | m3 | 1.219 |  | 0 | CS ÚRS 2022 02 |  |  | základní |  | 0 | 2.301 | 2.8049 | 0 | 0 | 4 | K | 2 |  |  |  | ROZPOCET | 0 | 0 | 0 | 0 | 0 | 1 | 0 | 4 | -679561940
| Online PSC |  | https://podminky.urs.cz/item/CS_URS_2022_02/631311123 | [15 empty] | Online PSC | 2
| VV |  | 12,19*0,1 |  | 1.219 | [13 empty] | VV | 2 | 2 | True | 1 | ROZPOCET
21 | M | 27245157R2 | deska pryžová děrovaná 500/500/20 - lapač písku doskočiště | m2 | 12.19 |  | 0 |  |  |  | základní |  | 0 | 0.0185 | 0.22551 | 0 | 0 | 8 | M | 2 |  |  |  | ROZPOCET | 0 | 0 | 0 | 0 | 0 | 1 | 0 | 4 | -384856959
| VV |  | 12,19 |  | 12.19 | [13 empty] | VV | 2 | 2 | True | 1 | ROZPOCET
41 | K | 631311214 | Mazanina tl do 80 mm z betonu prostého se zvýšenými nároky na prostředí tř. C 25/30 | m3 | 1.225 |  | 0 | CS ÚRS 2022 02 |  |  | základní |  | 0 | 2.5019 | 3.0648 | 0 | 0 | 4 | K | 2 |  |  |  | ROZPOCET | 0 | 0 | 0 | 0 | 0 | 1 | 0 | 4 | 866969585
| Online PSC |  | https://podminky.urs.cz/item/CS_URS_2022_02/631311214 | [15 empty] | Online PSC | 2
| VV |  | 7*3,5*0,05 |  | 1.225 | [13 empty] | VV | 2 | 2 | True | 1 | ROZPOCET
27 | K | 631311234 | Mazanina tl do 240 mm z betonu prostého se zvýšenými nároky na prostředí tř. C 25/30 | m3 | 1.319 |  | 0 | CS ÚRS 2022 02 |  |  | základní |  | 0 | 2.5019 | 3.3 | 0 | 0 | 4 | K | 2 |  |  |  | ROZPOCET | 0 | 0 | 0 | 0 | 0 | 1 | 0 | 4 | 2145105588
| Online PSC |  | https://podminky.urs.cz/item/CS_URS_2022_02/631311234 | [15 empty] | Online PSC | 2
| VV |  | 3,72*0,15+5,07*0,15 |  | 1.319 | [13 empty] | VV | 2 | 2 | True | 1 | ROZPOCET
28 | K | 631319013 | Příplatek k mazanině tl do 240 mm za přehlazení povrchu | m3 | 1.319 |  | 0 | CS ÚRS 2022 02 |  |  | základní |  | 0 | 0 | 0 | 0 | 0 | 4 | K | 2 |  |  |  | ROZPOCET | 0 | 0 | 0 | 0 | 0 | 1 | 0 | 4 | -1389246757
| Online PSC |  | https://podminky.urs.cz/item/CS_URS_2022_02/631319013 | [15 empty] | Online PSC | 2
29 | K | 631319197 | Příplatek k mazanině tl do 240 mm za plochu do 5 m2 | m3 | 1.319 |  | 0 | CS ÚRS 2022 02 |  |  | základní |  | 0 | 0 | 0 | 0 | 0 | 4 | K | 2 |  |  |  | ROZPOCET | 0 | 0 | 0 | 0 | 0 | 1 | 0 | 4 | -2086614410
| Online PSC |  | https://podminky.urs.cz/item/CS_URS_2022_02/631319197 | [15 empty] | Online PSC | 2
30 | K | 631362021 | Výztuž mazanin svařovanými sítěmi Kari | t | 0.018 |  | 0 | CS ÚRS 2022 02 |  |  | základní |  | 0 | 1.0628 | 0.01913 | 0 | 0 | 4 | K | 2 |  |  |  | ROZPOCET | 0 | 0 | 0 | 0 | 0 | 1 | 0 | 4 | -1856127015
| Online PSC |  | https://podminky.urs.cz/item/CS_URS_2022_02/631362021 | [15 empty] | Online PSC | 2
| VV |  | (3,72+5,07)*2,053*0,001 |  | 0.018 | [13 empty] | VV | 2 | 2 | True | 1 | ROZPOCET
| D | 8 | Trubní vedení |  |  |  | 0 | [5 empty] | 0 |  | 2.4692 |  | 0 | 1 | D | 1 |  |  |  | ROZPOCET | [6 empty] | 0
122 | K | 871181211 | Montáž potrubí z PE100 SDR 11 otevřený výkop svařovaných elektrotvarovkou D 50 x 4,6 mm | m | 3 |  | 0 | CS ÚRS 2022 02 |  |  | základní |  | 0 | 0 | 0 | 0 | 0 | 4 | K | 2 |  |  |  | ROZPOCET | 0 | 0 | 0 | 0 | 0 | 1 | 0 | 4 | -180511460
| Online PSC |  | https://podminky.urs.cz/item/CS_URS_2022_02/871181211 | [15 empty] | Online PSC | 2
| VV |  | 3 |  | 3 | [13 empty] | VV | 2 | 2 | True | 1 | ROZPOCET
123 | M | 28613172 | potrubí vodovodní PE100 SDR11 se signalizační vrstvou 100m 50x4,6mm | m | 3.045 |  | 0 | CS ÚRS 2022 02 |  |  | základní |  | 0 | 0.00067 | 0.0020402 | 0 | 0 | 8 | M | 2 |  |  |  | ROZPOCET | 0 | 0 | 0 | 0 | 0 | 1 | 0 | 4 | 1815820230
| VV |  | 3 |  | 3 | [13 empty] | VV | 2 | 2 | True | 0 | ROZPOCET
| VV |  | 3*1,015 "Přepočtené koeficientem množství |  | 3.045 | [13 empty] | VV | 2 | 2 | True | 1 | ROZPOCET
124 | K | 871211211 | Montáž potrubí z PE100 SDR 11 otevřený výkop svařovaných elektrotvarovkou D 63 x 5,8 mm | m | 8 |  | 0 | CS ÚRS 2022 02 |  |  | základní |  | 0 | 0 | 0 | 0 | 0 | 4 | K | 2 |  |  |  | ROZPOCET | 0 | 0 | 0 | 0 | 0 | 1 | 0 | 4 | -874741835
| Online PSC |  | https://podminky.urs.cz/item/CS_URS_2022_02/871211211 | [15 empty] | Online PSC | 2
| VV |  | 8 |  | 8 | [13 empty] | VV | 2 | 2 | True | 1 | ROZPOCET
125 | M | 28613173 | potrubí vodovodní PE100 SDR11 se signalizační vrstvou 100m 63x5,8mm | m | 8.12 |  | 0 | CS ÚRS 2022 02 |  |  | základní |  | 0 | 0.00106 | 0.0086072 | 0 | 0 | 8 | M | 2 |  |  |  | ROZPOCET | 0 | 0 | 0 | 0 | 0 | 1 | 0 | 4 | 1944872433
| VV |  | 8*1,015 "Přepočtené koeficientem množství |  | 8.12 | [13 empty] | VV | 2 | 2 | True | 1 | ROZPOCET
126 | K | 871313121 | Montáž kanalizačního potrubí z PVC těsněné gumovým kroužkem otevřený výkop sklon do 20 % DN 160 | m | 135.9 |  | 0 | CS ÚRS 2022 02 |  |  | základní |  | 0 | 1e-05 | 0.001359 | 0 | 0 | 4 | K | 2 |  |  |  | ROZPOCET | 0 | 0 | 0 | 0 | 0 | 1 | 0 | 4 | 6430338
| Online PSC |  | https://podminky.urs.cz/item/CS_URS_2022_02/871313121 | [15 empty] | Online PSC | 2
| VV |  | 2+91,9+18,5*2+2,5*2 |  | 135.9 | [13 empty] | VV | 2 | 2 | True | 1 | ROZPOCET
127 | M | 28611174 | trubka kanalizační PVC DN 160x3000mm SN10 | m | 139.977 |  | 0 | CS ÚRS 2022 02 |  |  | základní |  | 0 | 0.00241 | 0.33734 | 0 | 0 | 8 | M | 2 |  |  |  | ROZPOCET | 0 | 0 | 0 | 0 | 0 | 1 | 0 | 4 | 179365631
| VV |  | 135,9*1,03 "Přepočtené koeficientem množství |  | 139.977 | [13 empty] | VV | 2 | 2 | True | 1 | ROZPOCET
128 | K | 871353121 | Montáž kanalizačního potrubí z PVC těsněné gumovým kroužkem otevřený výkop sklon do 20 % DN 200 | m | 72 |  | 0 | CS ÚRS 2022 02 |  |  | základní |  | 0 | 1e-05 | 0.00072 | 0 | 0 | 4 | K | 2 |  |  |  | ROZPOCET | 0 | 0 | 0 | 0 | 0 | 1 | 0 | 4 | 1924670648
| Online PSC |  | https://podminky.urs.cz/item/CS_URS_2022_02/871353121 | [15 empty] | Online PSC | 2
| VV |  | 56+11+5 |  | 72 | [13 empty] | VV | 2 | 2 | True | 1 | ROZPOCET
129 | M | 28611177 | trubka kanalizační PVC DN 200x3000mm SN10 | m | 74.16 |  | 0 | CS ÚRS 2022 02 |  |  | základní |  | 0 | 0.00382 | 0.28329 | 0 | 0 | 8 | M | 2 |  |  |  | ROZPOCET | 0 | 0 | 0 | 0 | 0 | 1 | 0 | 4 | 2073942313
| VV |  | 72*1,03 "Přepočtené koeficientem množství |  | 74.16 | [13 empty] | VV | 2 | 2 | True | 1 | ROZPOCET
130 | K | 871373121 | Montáž kanalizačního potrubí z PVC těsněné gumovým kroužkem otevřený výkop sklon do 20 % DN 315 | m | 52.5 |  | 0 | CS ÚRS 2022 02 |  |  | základní |  | 0 | 2e-05 | 0.00105 | 0 | 0 | 4 | K | 2 |  |  |  | ROZPOCET | 0 | 0 | 0 | 0 | 0 | 1 | 0 | 4 | 1060160838
| Online PSC |  | https://podminky.urs.cz/item/CS_URS_2022_02/871373121 | [15 empty] | Online PSC | 2
| VV |  | 52,5 |  | 52.5 | [13 empty] | VV | 2 | 2 | True | 1 | ROZPOCET
131 | M | 28611181 | trubka kanalizační PVC DN 315x3000mm SN10 | m | 54.075 |  | 0 | CS ÚRS 2022 02 |  |  | základní |  | 0 | 0.01596 | 0.86304 | 0 | 0 | 8 | M | 2 |  |  |  | ROZPOCET | 0 | 0 | 0 | 0 | 0 | 1 | 0 | 4 | 1184289164
| VV |  | 52,5*1,03 "Přepočtené koeficientem množství |  | 54.075 | [13 empty] | VV | 2 | 2 | True | 1 | ROZPOCET
148 | K | 877211112 | Montáž elektrokolen 90° na vodovodním potrubí z PE trub d 63 | kus | 5 |  | 0 | CS ÚRS 2022 02 |  |  | základní |  | 0 | 0 | 0 | 0 | 0 | 4 | K | 2 |  |  |  | ROZPOCET | 0 | 0 | 0 | 0 | 0 | 1 | 0 | 4 | 598330793
| Online PSC |  | https://podminky.urs.cz/item/CS_URS_2022_02/877211112 | [15 empty] | Online PSC | 2
149 | M | 28653055 | elektrokoleno 90° PE 100 D 63mm | kus | 5 |  | 0 | CS ÚRS 2022 02 |  |  | základní |  | 0 | 0.00032 | 0.0016 | 0 | 0 | 8 | M | 2 |  |  |  | ROZPOCET | 0 | 0 | 0 | 0 | 0 | 1 | 0 | 4 | 2097164660
134 | K | 891181222 | Montáž vodovodních šoupátek s ručním kolečkem v šachtách DN 40 | kus | 2 |  | 0 | CS ÚRS 2022 02 |  |  | základní |  | 0 | 0.00072 | 0.00144 | 0 | 0 | 4 | K | 2 |  |  |  | ROZPOCET | 0 | 0 | 0 | 0 | 0 | 1 | 0 | 4 | -479150377
| Online PSC |  | https://podminky.urs.cz/item/CS_URS_2022_02/891181222 | [15 empty] | Online PSC | 2
135 | M | 42211652 | ventil zpětný přímý samočinný Z15 117 540 DN 40x200mm | kus | 1 |  | 0 | CS ÚRS 2022 02 |  |  | základní |  | 0 | 0.0102 | 0.0102 | 0 | 0 | 8 | M | 2 |  |  |  | ROZPOCET | 0 | 0 | 0 | 0 | 0 | 1 | 0 | 4 | 1430594739
136 | M | 42221010 | armatura uzavírací s ručním kolem PN6 DN 40 | kus | 1 |  | 0 | CS ÚRS 2022 02 |  |  | základní |  | 0 | 0.014 | 0.014 | 0 | 0 | 8 | M | 2 |  |  |  | ROZPOCET | 0 | 0 | 0 | 0 | 0 | 1 | 0 | 4 | 817986955
137 | K | 891211222 | Montáž vodovodních šoupátek s ručním kolečkem v šachtách DN 50 | kus | 2 |  | 0 | CS ÚRS 2022 02 |  |  | základní |  | 0 | 0.00072 | 0.00144 | 0 | 0 | 4 | K | 2 |  |  |  | ROZPOCET | 0 | 0 | 0 | 0 | 0 | 1 | 0 | 4 | -990552174
| Online PSC |  | https://podminky.urs.cz/item/CS_URS_2022_02/891211222 | [15 empty] | Online PSC | 2
138 | M | 42215640 | ventil zpětný přímý samočinný Z15 117 540 DN 50x230mm | kus | 1 |  | 0 | CS ÚRS 2022 02 |  |  | základní |  | 0 | 0.0155 | 0.0155 | 0 | 0 | 8 | M | 2 |  |  |  | ROZPOCET | 0 | 0 | 0 | 0 | 0 | 1 | 0 | 4 | 1756998248
139 | M | 42236500 | kohout kulový uhlíková ocel K85 111 516 PN16 T 200°C DN 50 | kus | 1 |  | 0 | CS ÚRS 2022 02 |  |  | základní |  | 0 | 0.013 | 0.013 | 0 | 0 | 8 | M | 2 |  |  |  | ROZPOCET | 0 | 0 | 0 | 0 | 0 | 1 | 0 | 4 | -1316912367
150 | K | 894812008 | Revizní a čistící šachta z PP šachtové dno DN 400/200 pravý a levý přítok | kus | 7 |  | 0 | CS ÚRS 2022 02 |  |  | základní |  | 0 | 0.08205 | 0.57435 | 0 | 0 | 4 | K | 2 |  |  |  | ROZPOCET | 0 | 0 | 0 | 0 | 0 | 1 | 0 | 4 | -513245554
| Online PSC |  | https://podminky.urs.cz/item/CS_URS_2022_02/894812008 | [15 empty] | Online PSC | 2
151 | K | 894812032 | Revizní a čistící šachta z PP DN 400 šachtová roura korugovaná bez hrdla světlé hloubky 1500 mm | kus | 4 |  | 0 | CS ÚRS 2022 02 |  |  | základní |  | 0 | 0.00598 | 0.02392 | 0 | 0 | 4 | K | 2 |  |  |  | ROZPOCET | 0 | 0 | 0 | 0 | 0 | 1 | 0 | 4 | 1404258841
| Online PSC |  | https://podminky.urs.cz/item/CS_URS_2022_02/894812032 | [15 empty] | Online PSC | 2
152 | K | 894812033 | Revizní a čistící šachta z PP DN 400 šachtová roura korugovaná bez hrdla světlé hloubky 2000 mm | kus | 2 |  | 0 | CS ÚRS 2022 02 |  |  | základní |  | 0 | 0.00814 | 0.01628 | 0 | 0 | 4 | K | 2 |  |  |  | ROZPOCET | 0 | 0 | 0 | 0 | 0 | 1 | 0 | 4 | -1278998161
| Online PSC |  | https://podminky.urs.cz/item/CS_URS_2022_02/894812033 | [15 empty] | Online PSC | 2
153 | K | 894812034 | Revizní a čistící šachta z PP DN 400 šachtová roura korugovaná bez hrdla světlé hloubky 3000 mm | kus | 1 |  | 0 | CS ÚRS 2022 02 |  |  | základní |  | 0 | 0.01195 | 0.01195 | 0 | 0 | 4 | K | 2 |  |  |  | ROZPOCET | 0 | 0 | 0 | 0 | 0 | 1 | 0 | 4 | 110339559
| Online PSC |  | https://podminky.urs.cz/item/CS_URS_2022_02/894812034 | [15 empty] | Online PSC | 2
144 | K | 894812041 | Příplatek k rourám revizní a čistící šachty z PP DN 400 za uříznutí šachtové roury | kus | 7 |  | 0 | CS ÚRS 2022 02 |  |  | základní |  | 0 | 0 | 0 | 0 | 0 | 4 | K | 2 |  |  |  | ROZPOCET | 0 | 0 | 0 | 0 | 0 | 1 | 0 | 4 | 1060250847
| Online PSC |  | https://podminky.urs.cz/item/CS_URS_2022_02/894812041 | [15 empty] | Online PSC | 2
154 | K | 894812061 | Revizní a čistící šachta z PP DN 400 poklop litinový pochůzí pro třídu zatížení A15 | kus | 7 |  | 0 | CS ÚRS 2022 02 |  |  | základní |  | 0 | 0.0101 | 0.0707 | 0 | 0 | 4 | K | 2 |  |  |  | ROZPOCET | 0 | 0 | 0 | 0 | 0 | 1 | 0 | 4 | 1691411421
| Online PSC |  | https://podminky.urs.cz/item/CS_URS_2022_02/894812061 | [15 empty] | Online PSC | 2
146 | K | 899103112 | Osazení poklopů litinových nebo ocelových včetně rámů pro třídu zatížení B125, C250 | kus | 1 |  | 0 | CS ÚRS 2022 02 |  |  | základní |  | 0 | 0.21734 | 0.21734 | 0 | 0 | 4 | K | 2 |  |  |  | ROZPOCET | 0 | 0 | 0 | 0 | 0 | 1 | 0 | 4 | -1356534072
| Online PSC |  | https://podminky.urs.cz/item/CS_URS_2022_02/899103112 | [15 empty] | Online PSC | 2
147 | M | 63126068 | poklop kompozitní zátěžový hranatý včetně rámů a příslušenství 900/900 B125 | kus | 1 |  | 0 | CS ÚRS 2022 02 |  |  | základní |  | 0 | 0 | 0 | 0 | 0 | 8 | M | 2 |  |  |  | ROZPOCET | 0 | 0 | 0 | 0 | 0 | 1 | 0 | 4 | -645285299
| D | 9 | Ostatní konstrukce a práce, bourání |  |  |  | 0 | [5 empty] | 0 |  | 94.3364 |  | 1.0257 | 1 | D | 1 |  |  |  | ROZPOCET | [6 empty] | 0
14 | K | 916331112 | Osazení zahradního obrubníku betonového do lože z betonu s boční opěrou | m | 725.23 |  | 0 | CS ÚRS 2022 02 |  |  | základní |  | 0 | 0.10095 | 73.212 | 0 | 0 | 4 | K | 2 |  |  |  | ROZPOCET | 0 | 0 | 0 | 0 | 0 | 1 | 0 | 4 | -331683274
| Online PSC |  | https://podminky.urs.cz/item/CS_URS_2022_02/916331112 | [15 empty] | Online PSC | 2
| VV |  | 472,8+229,43+23 |  | 725.23 | [13 empty] | VV | 2 | 2 | True | 0 | ROZPOCET
| VV |  | Součet |  | 725.23 | [13 empty] | VV | 2 | 4 | True | 1 | ROZPOCET
17 | M | 5921700R1 | obrubník betonový s pryžovou hranou 1000x60x400mm | m | 23 |  | 0 |  |  |  | základní |  | 0 | 0.024 | 0.552 | 0 | 0 | 8 | M | 2 |  |  |  | ROZPOCET | 0 | 0 | 0 | 0 | 0 | 1 | 0 | 4 | -1514354119
| VV |  | 1*2+9*2+3 |  | 23 | [13 empty] | VV | 2 | 2 | True | 1 | ROZPOCET
15 | M | 59217001 | obrubník betonový zahradní 1000x50x250mm | m | 472.8 |  | 0 | CS ÚRS 2022 02 |  |  | základní |  | 0 | 0.028 | 13.2384 | 0 | 0 | 8 | M | 2 |  |  |  | ROZPOCET | 0 | 0 | 0 | 0 | 0 | 1 | 0 | 4 | 1603720063
| VV |  | 156,0+85,21+67,34+122,71+41,54 |  | 472.8 | [13 empty] | VV | 2 | 2 | True | 0 | ROZPOCET
| VV |  | Součet |  | 472.8 | [13 empty] | VV | 2 | 4 | True | 1 | ROZPOCET
16 | M | 59217003 | obrubník betonový zahradní 500x50x250mm | m | 229.43 |  | 0 | CS ÚRS 2022 02 |  |  | základní |  | 0 | 0.028 | 6.424 | 0 | 0 | 8 | M | 2 |  |  |  | ROZPOCET | 0 | 0 | 0 | 0 | 0 | 1 | 0 | 4 | 520019183
| VV |  | 215,93+13,5 |  | 229.43 | [13 empty] | VV | 2 | 2 | True | 0 | ROZPOCET
| VV |  | Součet |  | 229.43 | [13 empty] | VV | 2 | 4 | True | 1 | ROZPOCET
3 | K | 966051121 | Bourání dřevěných palisád osazovaných v řadě | m3 | 0.526 |  | 0 | CS ÚRS 2022 02 |  |  | základní |  | 0 | 0 | 0 | 1.95 | 1.0257 | 4 | K | 2 |  |  |  | ROZPOCET | 0 | 0 | 0 | 0 | 0 | 1 | 0 | 4 | -10694187
| Online PSC |  | https://podminky.urs.cz/item/CS_URS_2022_02/966051121 | [15 empty] | Online PSC | 2
| VV |  | 21,03*0,1*0,25 |  | 0.526 | [13 empty] | VV | 2 | 2 | True | 1 | ROZPOCET
64 | M | 749R1 | Doskočiště pro skok vysoký+plachta+rošt+stojany+laťka | kpl | 1 |  | 0 |  |  |  | základní |  | 0 | 0.091 | 0.091 | 0 | 0 | 8 | M | 2 |  |  |  | ROZPOCET | 0 | 0 | 0 | 0 | 0 | 1 | 0 | 4 | 1654063029
65 | M | 749R2 | Doskočiště skoku o tyči+zarážecí skříňka+zakrývací plachta+podkladní rošt+laťka+stojany | kpl | 1 |  | 0 |  |  |  | základní |  | 0 | 0.091 | 0.091 | 0 | 0 | 8 | M | 2 |  |  |  | ROZPOCET | 0 | 0 | 0 | 0 | 0 | 1 | 0 | 4 | 1708137776
66 | M | 749R3 | 2x sloupek na volejbal +2x pouzdro s víčkem + síť + napínací mechanismus D+M | kpl | 1 |  | 0 |  |  |  | základní |  | 0 | 0.091 | 0.091 | 0 | 0 | 8 | M | 2 |  |  |  | ROZPOCET | 0 | 0 | 0 | 0 | 0 | 1 | 0 | 4 | 443515918
| VV |  | 1*1 |  | 1 | [13 empty] | VV | 2 | 2 | True | 1 | ROZPOCET
67 | M | 749R4 | 2x sloupek na nohhejbal +2x pouzdro s víčkem + síť + napínací mechanismus D+M | kpl | 1 |  | 0 |  |  |  | základní |  | 0 | 0.091 | 0.091 | 0 | 0 | 8 | M | 2 |  |  |  | ROZPOCET | 0 | 0 | 0 | 0 | 0 | 1 | 0 | 4 | -1420872410
| VV |  | 1*1 |  | 1 | [13 empty] | VV | 2 | 2 | True | 1 | ROZPOCET
68 | M | 749R5 | Vrhačský kruh pro kouli se zabetonováním + zarážecí prkno D+M | kpl | 1 |  | 0 |  |  |  | základní |  | 0 | 0.091 | 0.091 | 0 | 0 | 8 | M | 2 |  |  |  | ROZPOCET | 0 | 0 | 0 | 0 | 0 | 1 | 0 | 4 | -76992867
| VV |  | 1*1 |  | 1 | [13 empty] | VV | 2 | 2 | True | 1 | ROZPOCET
69 | M | 749R6 | Vrhačský kruh pro disk se zabetonováním | kpl | 1 |  | 0 |  |  |  | základní |  | 0 | 0.091 | 0.091 | 0 | 0 | 8 | M | 2 |  |  |  | ROZPOCET | 0 | 0 | 0 | 0 | 0 | 1 | 0 | 4 | -926532248
| VV |  | 1*1 |  | 1 | [13 empty] | VV | 2 | 2 | True | 1 | ROZPOCET
70 | M | 749R7 | Ochranná klec pro hod diskem | kpl | 1 |  | 0 |  |  |  | základní |  | 0 | 0.091 | 0.091 | 0 | 0 | 8 | M | 2 |  |  |  | ROZPOCET | 0 | 0 | 0 | 0 | 0 | 1 | 0 | 4 | -554016784
| VV |  | 1*1 |  | 1 | [13 empty] | VV | 2 | 2 | True | 1 | ROZPOCET
71 | M | 749R8 | Odrazové prkno skok daleký+truhlík k zabetonování+zaslepovací plechy+přešlapová lišta+zakrývací plachta | kpl | 1 |  | 0 |  |  |  | základní |  | 0 | 0.091 | 0.091 | 0 | 0 | 8 | M | 2 |  |  |  | ROZPOCET | 0 | 0 | 0 | 0 | 0 | 1 | 0 | 4 | 986550387
| VV |  | 1*1 |  | 1 | [13 empty] | VV | 2 | 2 | True | 1 | ROZPOCET
97 | M | 749R9 | Mobilní kryt doskočičtě skoku vysokého z polykarbonátu a hliníku | kpl | 1 |  | 0 |  |  |  | základní |  | 0 | 0.091 | 0.091 | 0 | 0 | 8 | M | 2 |  |  |  | ROZPOCET | 0 | 0 | 0 | 0 | 0 | 1 | 0 | 4 | -33245622
| VV |  | 1*1 |  | 1 | [13 empty] | VV | 2 | 2 | True | 1 | ROZPOCET
98 | M | 749R10 | Mobilní kryt doskočičtě skoku o tyči z polykarbonátu a hliníku | kpl | 1 |  | 0 |  |  |  | základní |  | 0 | 0.091 | 0.091 | 0 | 0 | 8 | M | 2 |  |  |  | ROZPOCET | 0 | 0 | 0 | 0 | 0 | 1 | 0 | 4 | 1085359440
| VV |  | 1*1 |  | 1 | [13 empty] | VV | 2 | 2 | True | 1 | ROZPOCET
| D | 997 | Přesun sutě |  |  |  | 0 | [5 empty] | 0 |  | 0 |  | 0 | 1 | D | 1 |  |  |  | ROZPOCET | [6 empty] | 0
94 | K | 997013501 | Odvoz suti a vybouraných hmot na skládku nebo meziskládku do 1 km se složením | t | 134.564 |  | 0 | CS ÚRS 2022 02 |  |  | základní |  | 0 | 0 | 0 | 0 | 0 | 4 | K | 2 |  |  |  | ROZPOCET | 0 | 0 | 0 | 0 | 0 | 1 | 0 | 4 | 2027161917
| Online PSC |  | https://podminky.urs.cz/item/CS_URS_2022_02/997013501 | [15 empty] | Online PSC | 2
95 | K | 997013509 | Příplatek k odvozu suti a vybouraných hmot na skládku ZKD 1 km přes 1 km | t | 4575.176 |  | 0 | CS ÚRS 2022 02 |  |  | základní |  | 0 | 0 | 0 | 0 | 0 | 4 | K | 2 |  |  |  | ROZPOCET | 0 | 0 | 0 | 0 | 0 | 1 | 0 | 4 | 1294915498
| Online PSC |  | https://podminky.urs.cz/item/CS_URS_2022_02/997013509 | [15 empty] | Online PSC | 2
| VV |  | 134,564*34 'Přepočtené koeficientem množství |  | 4575.176 | [13 empty] | VV | 2 | 2 | False | 1 | ROZPOCET
155 | K | 997013861 | Poplatek za uložení stavebního odpadu na recyklační skládce (skládkovné) z prostého betonu kód odpadu 17 01 01 | t | 134.564 |  | 0 | CS ÚRS 2022 02 |  |  | základní |  | 0 | 0 | 0 | 0 | 0 | 4 | K | 2 |  |  |  | ROZPOCET | 0 | 0 | 0 | 0 | 0 | 1 | 0 | 4 | -434233627
| Online PSC |  | https://podminky.urs.cz/item/CS_URS_2022_02/997013861 | [15 empty] | Online PSC | 2
156 | K | 997221612 | Nakládání vybouraných hmot na dopravní prostředky pro vodorovnou dopravu | t | 134.564 |  | 0 | CS ÚRS 2022 02 |  |  | základní |  | 0 | 0 | 0 | 0 | 0 | 4 | K | 2 |  |  |  | ROZPOCET | 0 | 0 | 0 | 0 | 0 | 1 | 0 | 4 | -1311147307
| Online PSC |  | https://podminky.urs.cz/item/CS_URS_2022_02/997221612 | [15 empty] | Online PSC | 2
| D | 998 | Přesun hmot |  |  |  | 0 | [5 empty] | 0 |  | 0 |  | 0 | 1 | D | 1 |  |  |  | ROZPOCET | [6 empty] | 0
100 | K | 998222012 | Přesun hmot pro tělovýchovné plochy | t | 3462.193 |  | 0 | CS ÚRS 2022 02 |  |  | základní |  | 0 | 0 | 0 | 0 | 0 | 4 | K | 2 |  |  |  | ROZPOCET | 0 | 0 | 0 | 0 | 0 | 1 | 0 | 4 | 732297964
| Online PSC |  | https://podminky.urs.cz/item/CS_URS_2022_02/998222012 | [15 empty] | Online PSC | 2
| D | PSV | Práce a dodávky PSV |  |  |  | 0 | [5 empty] | 0 |  | 0.4092 |  | 0.4 | 2 | D | 0 |  |  |  | ROZPOCET | [6 empty] | 0
| D | 722 | Zdravotechnika - vnitřní vodovod |  |  |  | 0 | [5 empty] | 0 |  | 9e-05 |  | 0 | 2 | D | 1 |  |  |  | ROZPOCET | [6 empty] | 0
157 | K | 722253132 | Spojka hadicová požární C 52 | kus | 1 |  | 0 | CS ÚRS 2022 02 |  |  | základní |  | 0 | 9e-05 | 9e-05 | 0 | 0 | 16 | K | 2 |  |  |  | ROZPOCET | 0 | 0 | 0 | 0 | 0 | 1 | 0 | 16 | -1744813497
| Online PSC |  | https://podminky.urs.cz/item/CS_URS_2022_02/722253132 | [15 empty] | Online PSC | 2
176 | K | 998722201 | Přesun hmot procentní pro vnitřní vodovod v objektech v do 6 m | % |  |  | 0 | CS ÚRS 2022 02 |  |  | základní |  | 0 | 0 | 0 | 0 | 0 | 16 | K | 2 |  |  |  | ROZPOCET | 0 | 0 | 0 | 0 | 0 | 1 | 0 | 16 | 139620386
| Online PSC |  | https://podminky.urs.cz/item/CS_URS_2022_02/998722201 | [15 empty] | Online PSC | 2
| D | 724 | Zdravotechnika - strojní vybavení |  |  |  | 0 | [5 empty] | 0 |  | 0.03203 |  | 0 | 2 | D | 1 |  |  |  | ROZPOCET | [6 empty] | 0
159 | K | 724149101 | Montáž čerpadla vodovodního ponorného výkonu do 56 litrů bez potrubí a příslušenství | kus | 1 |  | 0 | CS ÚRS 2022 02 |  |  | základní |  | 0 | 3e-05 | 3e-05 | 0 | 0 | 16 | K | 2 |  |  |  | ROZPOCET | 0 | 0 | 0 | 0 | 0 | 1 | 0 | 16 | 279207344
| Online PSC |  | https://podminky.urs.cz/item/CS_URS_2022_02/724149101 | [15 empty] | Online PSC | 2
160 | M | 42611099 | čerpadlo ponorné kalové Hmax 15m Qmax 5,3l/s 400V | kus | 1 |  | 0 | CS ÚRS 2022 02 |  |  | základní |  | 0 | 0.032 | 0.032 | 0 | 0 | 32 | M | 2 |  |  |  | ROZPOCET | 0 | 0 | 0 | 0 | 0 | 1 | 0 | 16 | -20582415
175 | K | 998724201 | Přesun hmot procentní pro strojní vybavení v objektech v do 6 m | % |  |  | 0 | CS ÚRS 2022 02 |  |  | základní |  | 0 | 0 | 0 | 0 | 0 | 16 | K | 2 |  |  |  | ROZPOCET | 0 | 0 | 0 | 0 | 0 | 1 | 0 | 16 | 450750463
| Online PSC |  | https://podminky.urs.cz/item/CS_URS_2022_02/998724201 | [15 empty] | Online PSC | 2
| D | 767 | Konstrukce zámečnické |  |  |  | 0 | [5 empty] | 0 |  | 0.37201 |  | 0.4 | 2 | D | 1 |  |  |  | ROZPOCET | [6 empty] | 0
74 | M | 14011032 | trubka ocelová bezešvá hladká jakost 11 353 57x3,2mm | m | 82.6 |  | 0 | CS ÚRS 2022 02 |  |  | základní |  | 0 | 0.00425 | 0.35105 | 0 | 0 | 32 | M | 2 |  |  |  | ROZPOCET | 0 | 0 | 0 | 0 | 0 | 1 | 0 | 16 | 1481951571
| VV |  | (1,75+5,3+2,85+17,5+1,9)*2+(6+10)*1,5 |  | 82.6 | [13 empty] | VV | 2 | 2 | True | 1 | ROZPOCET
162 | K | 767161111 | Montáž zábradlí rovného z trubek dopatek hmotnosti do 20 kg | m | 29.3 |  | 0 | CS ÚRS 2022 02 |  |  | základní |  | 0 | 6e-05 | 0.001758 | 0 | 0 | 16 | K | 2 |  |  |  | ROZPOCET | 0 | 0 | 0 | 0 | 0 | 1 | 0 | 16 | -820136570
| Online PSC |  | https://podminky.urs.cz/item/CS_URS_2022_02/767161111 | [15 empty] | Online PSC | 2
| VV |  | 1,75+5,3+2,85+17,5+1,9 |  | 29.3 | [13 empty] | VV | 2 | 2 | True | 1 | ROZPOCET
163 | K | 767161813 | Demontáž zábradlí rovného nerozebíratelného hmotnosti 1m zábradlí do 20 kg | m | 25 |  | 0 | CS ÚRS 2022 02 |  |  | základní |  | 0 | 0 | 0 | 0.016 | 0.4 | 16 | K | 2 |  |  |  | ROZPOCET | 0 | 0 | 0 | 0 | 0 | 1 | 0 | 16 | -1184239643
| Online PSC |  | https://podminky.urs.cz/item/CS_URS_2022_02/767161813 | [15 empty] | Online PSC | 2
| VV |  | 19,5+5,5 |  | 25 | [13 empty] | VV | 2 | 2 | True | 1 | ROZPOCET
164 | K | 767832122 | Montáž venkovních požárních žebříků do betonu bez suchovodu | m | 4.5 |  | 0 | CS ÚRS 2022 02 |  |  | základní |  | 0 | 0 | 0 | 0 | 0 | 16 | K | 2 |  |  |  | ROZPOCET | 0 | 0 | 0 | 0 | 0 | 1 | 0 | 16 | 93996492
| Online PSC |  | https://podminky.urs.cz/item/CS_URS_2022_02/767832122 | [15 empty] | Online PSC | 2
165 | M | 44983027 | žebřík výstupový jednoduchý přímý z nerezové oceli dl 4m | kus | 1 |  | 0 | CS ÚRS 2022 02 |  |  | základní |  | 0 | 0.0192 | 0.0192 | 0 | 0 | 32 | M | 2 |  |  |  | ROZPOCET | 0 | 0 | 0 | 0 | 0 | 1 | 0 | 16 | -273939775
174 | K | 998767201 | Přesun hmot procentní pro zámečnické konstrukce v objektech v do 6 m | % |  |  | 0 | CS ÚRS 2022 02 |  |  | základní |  | 0 | 0 | 0 | 0 | 0 | 16 | K | 2 |  |  |  | ROZPOCET | 0 | 0 | 0 | 0 | 0 | 1 | 0 | 16 | -865663747
| Online PSC |  | https://podminky.urs.cz/item/CS_URS_2022_02/998767201 | [15 empty] | Online PSC | 2
| D | 783 | Dokončovací práce - nátěry |  |  |  | 0 | [5 empty] | 0 |  | 0.0050738 |  | 0 | 2 | D | 1 |  |  |  | ROZPOCET | [6 empty] | 0
75 | K | 783314101 | Základní jednonásobný syntetický nátěr zámečnických konstrukcí | m2 | 13.352 |  | 0 | CS ÚRS 2022 02 |  |  | základní |  | 0 | 0.00014 | 0.0018693 | 0 | 0 | 16 | K | 2 |  |  |  | ROZPOCET | 0 | 0 | 0 | 0 | 0 | 1 | 0 | 16 | 609631929
| Online PSC |  | https://podminky.urs.cz/item/CS_URS_2022_02/783314101 | [15 empty] | Online PSC | 2
| VV |  | ((1,75+5,3+2,85+17,5+1,9)*2+6+10)*2*3,14*0,0285 |  | 13.352 | [13 empty] | VV | 2 | 2 | True | 1 | ROZPOCET
76 | K | 783315101 | Mezinátěr jednonásobný syntetický standardní zámečnických konstrukcí | m2 | 13.352 |  | 0 | CS ÚRS 2022 02 |  |  | základní |  | 0 | 0.00012 | 0.0016022 | 0 | 0 | 16 | K | 2 |  |  |  | ROZPOCET | 0 | 0 | 0 | 0 | 0 | 1 | 0 | 16 | 342059897
| Online PSC |  | https://podminky.urs.cz/item/CS_URS_2022_02/783315101 | [15 empty] | Online PSC | 2
77 | K | 783317101 | Krycí jednonásobný syntetický standardní nátěr zámečnických konstrukcí | m2 | 13.352 |  | 0 | CS ÚRS 2022 02 |  |  | základní |  | 0 | 0.00012 | 0.0016022 | 0 | 0 | 16 | K | 2 |  |  |  | ROZPOCET | 0 | 0 | 0 | 0 | 0 | 1 | 0 | 16 | -1551116980
| Online PSC |  | https://podminky.urs.cz/item/CS_URS_2022_02/783317101 | [15 empty] | Online PSC | 2
| D | VRN | Vedlejší rozpočtové náklady |  |  |  | 0 | [5 empty] | 0 |  | 0 |  | 0 | 5 | D | 0 |  |  |  | ROZPOCET | [6 empty] | 0
| D | VRN1 | Průzkumné, geodetické a projektové práce |  |  |  | 0 | [5 empty] | 0 |  | 0 |  | 0 | 5 | D | 1 |  |  |  | ROZPOCET | [6 empty] | 0
90 | K | 013194000 | Geodetické zaměření | kpl | 1 |  | 0 | CS ÚRS 2022 02 |  |  | základní |  | 0 | 0 | 0 | 0 | 0 | 1024 | K | 2 |  |  |  | ROZPOCET | 0 | 0 | 0 | 0 | 0 | 1 | 0 | 1024 | 535031371
| Online PSC |  | https://podminky.urs.cz/item/CS_URS_2022_02/013194000 | [15 empty] | Online PSC | 2
167 | K | 013194000.1 | Ostatní záměry a studie | … | 1 |  | 0 | CS ÚRS 2022 02 |  |  | základní |  | 0 | 0 | 0 | 0 | 0 | 4 | K | 2 |  |  |  | ROZPOCET | 0 | 0 | 0 | 0 | 0 | 1 | 0 | 4 | -1884819609
| Online PSC |  | https://podminky.urs.cz/item/CS_URS_2022_02/013194000.1 | [15 empty] | Online PSC | 2
| D | VRN3 | Zařízení staveniště |  |  |  | 0 | [5 empty] | 0 |  | 0 |  | 0 | 5 | D | 1 |  |  |  | ROZPOCET | [6 empty] | 0
168 | K | 030001000 | Zařízení staveniště | … | 3 |  | 0 | CS ÚRS 2022 02 |  |  | základní |  | 0 | 0 | 0 | 0 | 0 | 1024 | K | 2 |  |  |  | ROZPOCET | 0 | 0 | 0 | 0 | 0 | 1 | 0 | 1024 | -346320708
| Online PSC |  | https://podminky.urs.cz/item/CS_URS_2022_02/030001000 | [15 empty] | Online PSC | 2
| D | VRN4 | Inženýrská činnost |  |  |  | 0 | [5 empty] | 0 |  | 0 |  | 0 | 5 | D | 1 |  |  |  | ROZPOCET | [6 empty] | 0
91 | K | 043154000 | Zkoušky hutnicí | … | 3 |  | 0 | CS ÚRS 2022 02 |  |  | základní |  | 0 | 0 | 0 | 0 | 0 | 1024 | K | 2 |  |  |  | ROZPOCET | 0 | 0 | 0 | 0 | 0 | 1 | 0 | 1024 | 464763559
| Online PSC |  | https://podminky.urs.cz/item/CS_URS_2022_02/043154000 | [15 empty] | Online PSC | 2
| D | VRN7 | Provozní vlivy |  |  |  | 0 | [5 empty] | 0 |  | 0 |  | 0 | 5 | D | 1 |  |  |  | ROZPOCET | [6 empty] | 0
169 | K | 070001000 | Provozní vlivy | … | 3 |  | 0 | CS ÚRS 2022 02 |  |  | základní |  | 0 | 0 | 0 | 0 | 0 | 1024 | K | 2 |  |  |  | ROZPOCET | 0 | 0 | 0 | 0 | 0 | 1 | 0 | 1024 | -1800704926
| Online PSC |  | https://podminky.urs.cz/item/CS_URS_2022_02/070001000 | [15 empty] | Online PSC | 2