## Rekapitulace stavby (hidden)
Export Komplet | [28 empty] | 2.0 | [5 empty] | False | False | {509192dd-6990-45ac-b0fe-2e0d721effe0}
[20 empty] | >> skryté sloupce << | [13 empty] | 0,01 | 21
[34 empty] | 0,01 | 15
|  | REKAPITULACE STAVBY | [18 empty] | v --- níže se nacházejí doplnkové a pomocné údaje k sestavám --- v | [11 empty] | Návod na vyplnění | 0,001
|  | Kód: |  |  |  |  | 608 | [25 empty] | Měnit lze pouze buňky se žlutým podbarvením! 1) na prvním listu Rekapitulace stavby vyplňte v sestavě a) Souhrnný list - údaje o Uchazeči (přenesou se do ostatních sestav i v jiných listech) b) Rekapitulace objektů - potřebné Ostatní náklady 2) na vybraných listech vyplňte v sestavě a) Krycí list - údaje o Uchazeči, pokud se liší od údajů o Uchazeči na Souhrnném listu (údaje se přenesou do ostatních sestav v daném listu) b) Rekapitulace rozpočtu - potřebné Ostatní náklady c) Celkové náklady za stavbu - ceny u položek - množství, pokud má žluté podbarvení - a v případě potřeby poznámku (ta je ve skrytém sloupci) | 0,01
|  | Stavba: |  |  |  |  | Oprava střechy Kynologický klub | [26 empty] | 0,01
|  | KSO: | [13 empty] | CC-CZ: | [17 empty] | 0,01
|  | Místo: |  |  |  |  | Milevsko, Petrovická 176 | [8 empty] | Datum: |  | 8. 8. 2022 | [15 empty] | 0,01
0,01
|  | Zadavatel: | [13 empty] | IČ: | [17 empty] | 0,01
|  |  | Město Milevsko | [12 empty] | DIČ: | [17 empty] | 0,01
0,01
|  | Uchazeč: | [13 empty] | IČ: |  | Vyplň údaj | [15 empty] | 0,01
|  |  | Vyplň údaj | [12 empty] | DIČ: |  | Vyplň údaj | [15 empty] | 0,01
False
|  | Projektant: | [13 empty] | IČ: | [17 empty] | False
|  |  | VL projekt | [12 empty] | DIČ: | [17 empty] | True
0,01
|  | Zpracovatel: | [13 empty] | IČ: | [17 empty] | 0,01
[16 empty] | DIČ: | [17 empty] | True
Poznámka:
|  | Cena bez DPH | [13 empty] | 0
[8 empty] | Sazba daně |  |  | Základ daně |  |  |  |  | Výše daně
|  | DPH |  | základní |  |  |  | 21% |  |  | 0 |  |  |  |  | 0
|  |  |  | snížená |  |  |  | 15% |  |  | 0 |  |  |  |  | 0
|  |  |  | zákl. přenesená |  |  |  | 21% |  |  | 0 |  |  |  |  | 0
|  |  |  | sníž. přenesená |  |  |  | 15% |  |  | 0 |  |  |  |  | 0
|  |  |  | nulová |  |  |  | 0% |  |  | 0 |  |  |  |  | 0
|  | Cena s DPH | [6 empty] | v |  |  | CZK |  |  |  | 0
|  | Projektant | [11 empty] | Zpracovatel
|  | Datum a podpis: | [7 empty] | Razítko |  |  |  | Datum a podpis: |  |  | Razítko
|  | Objednavatel | [11 empty] | Uchazeč
|  | Datum a podpis: | [7 empty] | Razítko |  |  |  | Datum a podpis: |  |  | Razítko
REKAPITULACE OBJEKTŮ STAVBY A SOUPISŮ PRACÍ
| Kód: | [6 empty] | 608
| Stavba: | [6 empty] | Oprava střechy Kynologický klub
| Místo: | [6 empty] | Milevsko, Petrovická 176 | [6 empty] | Datum: |  | 8. 8. 2022
| Zadavatel: | [6 empty] | Město Milevsko | [6 empty] | Projektant: |  | VL projekt |  |  |  | Informatívní údaje z listů zakázek
| Uchazeč: | [13 empty] | Zpracovatel:
| Kód |  |  |  | Popis | [7 empty] | Cena bez DPH [CZK] |  |  |  |  | Cena s DPH [CZK] | Typ |  | z toho Ostat. náklady [CZK] | DPH [CZK] | Normohodiny [h] | DPH základní [CZK] | DPH snížená [CZK] | DPH základní přenesená [CZK] | DPH snížená přenesená [CZK] | Základna DPH základní | Základna DPH snížená | Základna DPH zákl. přenesená | Základna DPH sníž. přenesená | Základna DPH nulová
| Náklady z rozpočtů | [11 empty] | 0 |  |  |  |  | 0 |  |  | 0 | 0 | 0 | 0 | 0 | 0 | 0 | 0 | 0 | 0 | 0 | 0 |  | D | 0 |  | IMPORT | {509192dd-6990-45ac-b0fe-2e0d721effe0} | {00000000-0000-0000-0000-000000000000}
/ |  | 608 |  |  |  | Oprava střechy Kynologický klub | [6 empty] | 0 |  |  |  |  | 0 | STA |  | 0 | 0 | 0 | 0 | 0 | 0 | 0 | 0 | 0 | 0 | 0 | 0 |  |  | 1 | ###NOINSERT### | IMPORT | {509192dd-6990-45ac-b0fe-2e0d721effe0} | {00000000-0000-0000-0000-000000000000}

## 608 - Oprava střechy Kyno...
[9 empty] | >> skryté sloupce << | [9 empty] | {509192dd-6990-45ac-b0fe-2e0d721effe0}
2
| KRYCÍ LIST SOUPISU PRACÍ | [8 empty] | v --- níže se nacházejí doplnkové a pomocné údaje k sestavám --- v | [8 empty] | False
Stavba:
Oprava střechy Kynologický klub
| KSO: |  |  |  |  | CC-CZ:
| Místo: |  | Milevsko, Petrovická 176 |  |  | Datum: | 8. 8. 2022
| Zadavatel: |  |  |  |  | IČ:
|  | Město Milevsko |  |  |  | DIČ:
| Uchazeč: |  |  |  |  | IČ: | Vyplň údaj
|  | Vyplň údaj |  |  |  | DIČ: | Vyplň údaj
| Projektant: |  |  |  |  | IČ:
|  | VL projekt |  |  |  | DIČ:
| Zpracovatel: |  |  |  |  | IČ:
DIČ:
Poznámka:
| Cena bez DPH | [5 empty] | 0
|  |  | Základ daně |  |  | Sazba daně | Výše daně
| DPH | základní | 0 |  |  | 21% | 0
|  | snížená | 0 |  |  | 15% | 0
|  | zákl. přenesená | 0 |  |  | 21% | 0
|  | sníž. přenesená | 0 |  |  | 15% | 0
|  | nulová | 0 |  |  | 0% | 0
| Cena s DPH |  |  | v | CZK |  | 0
| Projektant |  |  | Zpracovatel
| Datum a podpis: |  | Razítko | Datum a podpis: |  |  | Razítko
| Objednavatel |  |  | Uchazeč
| Datum a podpis: |  | Razítko | Datum a podpis: |  |  | Razítko
REKAPITULACE ČLENĚNÍ SOUPISU PRACÍ
Stavba:
Oprava střechy Kynologický klub
Místo: |  |  | Milevsko, Petrovická 176 |  |  | Datum: | 8. 8. 2022
Zadavatel: |  |  | Město Milevsko |  |  | Projektant: | VL projekt
Uchazeč: |  |  | Vyplň údaj |  |  | Zpracovatel:
Kód dílu - Popis | [6 empty] | Cena celkem [CZK]
Náklady ze soupisu prací | [6 empty] | 0 | [12 empty] | -1
| HSV - Práce a dodávky HSV | [5 empty] | 0
| 3 - Svislé a kompletní konstrukce | [5 empty] | 0
| 4 - Vodorovné konstrukce | [5 empty] | 0
| 6 - Úpravy povrchů, podlahy a osazování výplní | [5 empty] | 0
| 9 - Ostatní konstrukce a práce, bourání | [5 empty] | 0
| 997 - Přesun sutě | [5 empty] | 0
| PSV - Práce a dodávky PSV | [5 empty] | 0
| 712 - Povlakové krytiny | [5 empty] | 0
| 713 - Izolace tepelné | [5 empty] | 0
| 762 - Konstrukce tesařské | [5 empty] | 0
| 764 - Konstrukce klempířské | [5 empty] | 0
| VRN - Vedlejší rozpočtové náklady | [5 empty] | 0
| VRN3 - Zařízení staveniště | [5 empty] | 0
SOUPIS PRACÍ
Stavba:
Oprava střechy Kynologický klub
Místo: |  |  | Milevsko, Petrovická 176 |  |  | Datum: | 8. 8. 2022
Zadavatel: |  |  | Město Milevsko |  |  | Projektant: | VL projekt
Uchazeč: |  |  | Vyplň údaj |  |  | Zpracovatel:
PČ | Typ | Kód | Popis | MJ | Množství | J.cena [CZK] | Cena celkem [CZK] | Cenová soustava |  |  | DPH | J. Nh [h] | Nh celkem [h] | J. hmotnost [t] | Hmotnost celkem [t] | J. suť [t] | Suť Celkem [t]
Náklady soupisu celkem | [6 empty] | 0 | [5 empty] | 0 |  | 15.6009 |  | 36.0757 |  | D | -1 | [10 empty] | 0
| D | HSV | Práce a dodávky HSV |  |  |  | 0 | [5 empty] | 0 |  | 14.0441 |  | 35.3185 | 1 | D | 0 |  |  |  | ROZPOCET | [6 empty] | 0
| D | 3 | Svislé a kompletní konstrukce |  |  |  | 0 | [5 empty] | 0 |  | 1.1822 |  | 0 | 1 | D | 1 |  |  |  | ROZPOCET | [6 empty] | 0
1 | K | 342272245 | Příčka z pórobetonových hladkých tvárnic na tenkovrstvou maltu tl 150 mm | m2 | 14.85 |  | 0 |  |  |  | základní |  | 0 | 0.07921 | 1.1763 | 0 | 0 | 4 | K | 2 |  |  |  | ROZPOCET | 0 | 0 | 0 | 0 | 0 | 1 | 0 | 4 | -838579358
| VV |  | "atika" 9,5*0,5*2+10,7*0,5 |  | 14.85 | [13 empty] | VV | 2 | 2 | True | 1 | ROZPOCET
2 | K | 342291131 | Ukotvení příček k betonovým konstrukcím plochými kotvami | m | 29.7 |  | 0 |  |  |  | základní |  | 0 | 0.0002 | 0.00594 | 0 | 0 | 4 | K | 2 |  |  |  | ROZPOCET | 0 | 0 | 0 | 0 | 0 | 1 | 0 | 4 | -311761585
| VV |  | "atika" 9,5*2+10,7 |  | 29.7 | [13 empty] | VV | 2 | 2 | True | 1 | ROZPOCET
| D | 4 | Vodorovné konstrukce |  |  |  | 0 | [5 empty] | 0 |  | 1.2342 |  | 0 | 1 | D | 1 |  |  |  | ROZPOCET | [6 empty] | 0
3 | K | 417351115 | Zřízení bednění ztužujících věnců | m2 | 13.055 |  | 0 |  |  |  | základní |  | 0 | 0.00576 | 0.075197 | 0 | 0 | 4 | K | 2 |  |  |  | ROZPOCET | 0 | 0 | 0 | 0 | 0 | 1 | 0 | 4 | -12794204
| VV |  | "hrana vyrovnávacího potěru" (11*2+9,5*2)*0,1 |  | 4.1 | [13 empty] | VV | 2 | 2 | True | 0 | ROZPOCET
| VV |  | "věnec atiky" (9,5*2+9,35*2+11+10,7+0,15*2)*0,15 |  | 8.955 | [13 empty] | VV | 2 | 2 | True | 0 | ROZPOCET
| VV |  | Součet |  | 13.055 | [13 empty] | VV | 2 | 4 | True | 1 | ROZPOCET
4 | K | 417361821 | Výztuž ztužujících pásů a věnců betonářskou ocelí 10 505 | t | 0.041 |  | 0 |  |  |  | základní |  | 0 | 1.0529 | 0.043169 | 0 | 0 | 4 | K | 2 |  |  |  | ROZPOCET | 0 | 0 | 0 | 0 | 0 | 1 | 0 | 4 | -1346404714
| VV |  | "atika" (9,5*4+11*2)*0,00062*1,1 |  | 0.041 | [13 empty] | VV | 2 | 2 | True | 1 | ROZPOCET
5 | K | 417321414 | Ztužující pásy a věnce ze ŽB tř. C 20/25 | m3 | 0.446 |  | 0 |  |  |  | základní |  | 0 | 2.502 | 1.1159 | 0 | 0 | 4 | K | 2 |  |  |  | ROZPOCET | 0 | 0 | 0 | 0 | 0 | 1 | 0 | 4 | 533235431
| VV |  | "atika" (9,5*2+10,7)*0,15*0,1 |  | 0.446 | [13 empty] | VV | 2 | 2 | True | 1 | ROZPOCET
6 | K | 417351116 | Odstranění bednění ztužujících věnců | m2 | 13.055 |  | 0 |  |  |  | základní |  | 0 | 0 | 0 | 0 | 0 | 4 | K | 2 |  |  |  | ROZPOCET | 0 | 0 | 0 | 0 | 0 | 1 | 0 | 4 | -154837060
| D | 6 | Úpravy povrchů, podlahy a osazování výplní |  |  |  | 0 | [5 empty] | 0 |  | 11.6274 |  | 0 | 1 | D | 1 |  |  |  | ROZPOCET | [6 empty] | 0
7 | K | 632451455 | Potěr pískocementový tl přes 40 do 50 mm tř. C 20 běžný | m2 | 104.095 |  | 0 |  |  |  | základní |  | 0 | 0.1117 | 11.6274 | 0 | 0 | 4 | K | 2 |  |  |  | ROZPOCET | 0 | 0 | 0 | 0 | 0 | 1 | 0 | 4 | 187781470
| VV |  | 11*9,5-0,45*0,9 |  | 104.095 | [13 empty] | VV | 2 | 2 | True | 1 | ROZPOCET
| D | 9 | Ostatní konstrukce a práce, bourání |  |  |  | 0 | [5 empty] | 0 |  | 0.00022 |  | 35.3185 | 1 | D | 1 |  |  |  | ROZPOCET | [6 empty] | 0
8 | K | 953961114 | Kotvy chemickým tmelem M 16 hl 125 mm do betonu, ŽB nebo kamene s vyvrtáním otvoru | kus | 11 |  | 0 |  |  |  | základní |  | 0 | 2e-05 | 0.00022 | 0 | 0 | 4 | K | 2 |  |  |  | ROZPOCET | 0 | 0 | 0 | 0 | 0 | 1 | 0 | 4 | 958388470
9 | K | 965045113 | Bourání potěrů cementových nebo pískocementových tl do 50 mm pl přes 4 m2 | m2 | 99.64 |  | 0 |  |  |  | základní |  | 0 | 0 | 0 | 0.09 | 8.9676 | 4 | K | 2 |  |  |  | ROZPOCET | 0 | 0 | 0 | 0 | 0 | 1 | 0 | 4 | 349656853
| VV |  | 10,7*9,35-0,45*0,9 |  | 99.64 | [13 empty] | VV | 2 | 2 | True | 1 | ROZPOCET
10 | K | 965041441 | Bourání podkladů pod dlažby nebo mazanin škvárobetonových tl přes 100 mm pl přes 4 m2 | m3 | 13.95 |  | 0 |  |  |  | základní |  | 0 | 0 | 0 | 1.6 | 22.32 | 4 | K | 2 |  |  |  | ROZPOCET | 0 | 0 | 0 | 0 | 0 | 1 | 0 | 4 | -169593061
| VV |  | (10,7*9,35-0,45*0,9)*0,14 |  | 13.95 | [13 empty] | VV | 2 | 2 | True | 1 | ROZPOCET
11 | K | 962031133 | Bourání příček z cihel pálených na MVC tl do 150 mm | m2 | 15.444 |  | 0 |  |  |  | základní |  | 0 | 0 | 0 | 0.261 | 4.0309 | 4 | K | 2 |  |  |  | ROZPOCET | 0 | 0 | 0 | 0 | 0 | 1 | 0 | 4 | 615827430
| VV |  | "atika" 9,5*0,52*2+10,7*0,52 |  | 15.444 | [13 empty] | VV | 2 | 2 | True | 1 | ROZPOCET
12 | K | 952902021 | Čištění budov zametení hladkých podlah | m2 | 104.095 |  | 0 |  |  |  | základní |  | 0 | 0 | 0 | 0 | 0 | 4 | K | 2 |  |  |  | ROZPOCET | 0 | 0 | 0 | 0 | 0 | 1 | 0 | 4 | -1692780739
| VV |  | "strop" 11*9,5-0,45*0,9 |  | 104.095 | [13 empty] | VV | 2 | 2 | True | 1 | ROZPOCET
| D | 997 | Přesun sutě |  |  |  | 0 | [5 empty] | 0 |  | 0 |  | 0 | 1 | D | 1 |  |  |  | ROZPOCET | [6 empty] | 0
13 | K | 997013111 | Vnitrostaveništní doprava suti a vybouraných hmot pro budovy v do 6 m s použitím mechanizace | t | 36.076 |  | 0 |  |  |  | základní |  | 0 | 0 | 0 | 0 | 0 | 4 | K | 2 |  |  |  | ROZPOCET | 0 | 0 | 0 | 0 | 0 | 1 | 0 | 4 | -424774773
14 | K | 997013511 | Odvoz suti a vybouraných hmot z meziskládky na skládku do 1 km s naložením a se složením | t | 36.076 |  | 0 |  |  |  | základní |  | 0 | 0 | 0 | 0 | 0 | 4 | K | 2 |  |  |  | ROZPOCET | 0 | 0 | 0 | 0 | 0 | 1 | 0 | 4 | -1382168456
15 | K | 997013509 | Příplatek k odvozu suti a vybouraných hmot na skládku ZKD 1 km přes 1 km | t | 108.228 |  | 0 |  |  |  | základní |  | 0 | 0 | 0 | 0 | 0 | 4 | K | 2 |  |  |  | ROZPOCET | 0 | 0 | 0 | 0 | 0 | 1 | 0 | 4 | 1581219279
| VV |  | 36,076*3 'Přepočtené koeficientem množství |  | 108.228 | [13 empty] | VV | 2 | 2 | False | 1 | ROZPOCET
16 | K | 997013869 | Poplatek za uložení stavebního odpadu na recyklační skládce (skládkovné) ze směsí betonu, cihel a keramických výrobků kód odpadu 17 01 07 | t | 35.318 |  | 0 |  |  |  | základní |  | 0 | 0 | 0 | 0 | 0 | 4 | K | 2 |  |  |  | ROZPOCET | 0 | 0 | 0 | 0 | 0 | 1 | 0 | 4 | 762749511
17 | K | 997013875 | Poplatek za uložení stavebního odpadu na recyklační skládce (skládkovné) asfaltového bez obsahu dehtu zatříděného do Katalogu odpadů pod kódem 17 03 02 | t | 0.606 |  | 0 |  |  |  | základní |  | 0 | 0 | 0 | 0 | 0 | 4 | K | 2 |  |  |  | ROZPOCET | 0 | 0 | 0 | 0 | 0 | 1 | 0 | 4 | 429376343
| D | PSV | Práce a dodávky PSV |  |  |  | 0 | [5 empty] | 0 |  | 1.5568 |  | 0.75723 | 2 | D | 0 |  |  |  | ROZPOCET | [6 empty] | 0
| D | 712 | Povlakové krytiny |  |  |  | 0 | [5 empty] | 0 |  | 0.30757 |  | 0.60568 | 2 | D | 1 |  |  |  | ROZPOCET | [6 empty] | 0
18 | K | 712840861 | Odstranění povlakové krytiny ze svislých ploch z pásů NAIP přitavených v plné ploše jednovrstvé | m2 | 10.484 |  | 0 |  |  |  | základní |  | 0 | 0 | 0 | 0.0055 | 0.057662 | 16 | K | 2 |  |  |  | ROZPOCET | 0 | 0 | 0 | 0 | 0 | 1 | 0 | 16 | 755869832
| VV |  | "atika" 9,35*0,38*2+10,7*0,24 |  | 9.674 | [13 empty] | VV | 2 | 2 | True | 0 | ROZPOCET
| VV |  | "komín" (0,45*2+0,9*2)*0,3 |  | 0.81 | [13 empty] | VV | 2 | 2 | True | 0 | ROZPOCET
| VV |  | Součet |  | 10.484 | [13 empty] | VV | 2 | 4 | True | 1 | ROZPOCET
19 | K | 712340831 | Odstranění povlakové krytiny střech do 10° z pásů NAIP přitavených v plné ploše jednovrstvé | m2 | 99.64 |  | 0 |  |  |  | základní |  | 0 | 0 | 0 | 0.0055 | 0.54802 | 16 | K | 2 |  |  |  | ROZPOCET | 0 | 0 | 0 | 0 | 0 | 1 | 0 | 16 | 1998159570
| VV |  | 10,7*9,35-0,45*0,9 |  | 99.64 | [13 empty] | VV | 2 | 2 | True | 1 | ROZPOCET
20 | K | 712391171 | Provedení povlakové krytiny střech do 10° podkladní textilní vrstvy | m2 | 98.58 |  | 0 |  |  |  | základní |  | 0 | 0 | 0 | 0 | 0 | 16 | K | 2 |  |  |  | ROZPOCET | 0 | 0 | 0 | 0 | 0 | 1 | 0 | 16 | 1054256384
| VV |  | 10,6*9,3 |  | 98.58 | [13 empty] | VV | 2 | 2 | True | 1 | ROZPOCET
21 | K | 712831101 | Provedení povlakové krytiny vytažením na konstrukce pásy na sucho tkaninou | m2 | 8.51 |  | 0 |  |  |  | základní |  | 0 | 0 | 0 | 0 | 0 | 16 | K | 2 |  |  |  | ROZPOCET | 0 | 0 | 0 | 0 | 0 | 1 | 0 | 16 | -729197570
| VV |  | 9,3*0,3*2+10,6*0,2+(0,45*2+0,9*2)*0,3 |  | 8.51 | [13 empty] | VV | 2 | 2 | True | 1 | ROZPOCET
22 | M | 69311006 | geotextilie tkaná separační, filtrační, výztužná PP pevnost v tahu 15kN/m | m2 | 123.689 |  | 0 |  |  |  | základní |  | 0 | 0.0001 | 0.012369 | 0 | 0 | 32 | M | 2 |  |  |  | ROZPOCET | 0 | 0 | 0 | 0 | 0 | 1 | 0 | 16 | 688882838
| VV |  | 98,58+8,51 |  | 107.09 | [13 empty] | VV | 2 | 2 | True | 1 | ROZPOCET
| VV |  | 107,09*1,155 'Přepočtené koeficientem množství |  | 123.689 | [13 empty] | VV | 2 | 2 | False | 1 | ROZPOCET
23 | K | 712363353 | Povlakové krytiny střech do 10° z tvarovaných poplastovaných lišt délky 2 m koutová lišta vnější rš 100 mm | m | 29.2 |  | 0 |  |  |  | základní |  | 0 | 0.0006 | 0.01752 | 0 | 0 | 16 | K | 2 |  |  |  | ROZPOCET | 0 | 0 | 0 | 0 | 0 | 1 | 0 | 16 | 1607688299
| VV |  | 9,3*2+10,6 |  | 29.2 | [13 empty] | VV | 2 | 2 | True | 1 | ROZPOCET
24 | K | 712363354 | Povlakové krytiny střech do 10° z tvarovaných poplastovaných lišt délky 2 m stěnová lišta vyhnutá rš 70 mm | m | 2.7 |  | 0 |  |  |  | základní |  | 0 | 0.00043 | 0.001161 | 0 | 0 | 16 | K | 2 |  |  |  | ROZPOCET | 0 | 0 | 0 | 0 | 0 | 1 | 0 | 16 | -604135914
| VV |  | 0,45*2+0,9*2 |  | 2.7 | [13 empty] | VV | 2 | 2 | True | 1 | ROZPOCET
25 | K | 712363357 | Povlakové krytiny střech do 10° z tvarovaných poplastovaných lišt délky 2 m okapnice široká rš 250 mm | m | 10.6 |  | 0 |  |  |  | základní |  | 0 | 0.0015 | 0.0159 | 0 | 0 | 16 | K | 2 |  |  |  | ROZPOCET | 0 | 0 | 0 | 0 | 0 | 1 | 0 | 16 | -1821251590
26 | K | 712363604 | Provedení povlak krytiny mechanicky kotvenou do betonu TI tl přes 240 mm vnitřní pole, budova v do 18 m | m2 | 85.86 |  | 0 |  |  |  | základní |  | 0 | 0.00014 | 0.01202 | 0 | 0 | 16 | K | 2 |  |  |  | ROZPOCET | 0 | 0 | 0 | 0 | 0 | 1 | 0 | 16 | -1451285822
| VV |  | 10,6*8,1 |  | 85.86 | [13 empty] | VV | 2 | 2 | True | 1 | ROZPOCET
27 | K | 712363605 | Provedení povlak krytiny mechanicky kotvenou do betonu TI tl přes 240 mm krajní pole, budova v do 18 m | m2 | 5.52 |  | 0 |  |  |  | základní |  | 0 | 0.00028 | 0.0015456 | 0 | 0 | 16 | K | 2 |  |  |  | ROZPOCET | 0 | 0 | 0 | 0 | 0 | 1 | 0 | 16 | 1163138109
| VV |  | 4,6*1,2 |  | 5.52 | [13 empty] | VV | 2 | 2 | True | 1 | ROZPOCET
28 | K | 712363606 | Provedení povlak krytiny mechanicky kotvenou do betonu TI tl přes 240 mm rohové pole, budova v do 18 m | m2 | 7.2 |  | 0 |  |  |  | základní |  | 0 | 0.00043 | 0.003096 | 0 | 0 | 16 | K | 2 |  |  |  | ROZPOCET | 0 | 0 | 0 | 0 | 0 | 1 | 0 | 16 | -1562921155
| VV |  | 3*1,2*2 |  | 7.2 | [13 empty] | VV | 2 | 2 | True | 1 | ROZPOCET
29 | K | 712861705 | Provedení povlakové krytiny vytažením na konstrukce fólií lepenou se svařovanými spoji | m2 | 11.43 |  | 0 |  |  |  | základní |  | 0 | 3e-05 | 0.0003429 | 0 | 0 | 16 | K | 2 |  |  |  | ROZPOCET | 0 | 0 | 0 | 0 | 0 | 1 | 0 | 16 | 597064136
| VV |  | 9,3*0,4*2+10,6*0,3+(0,45*2+0,9*2)*0,3 |  | 11.43 | [13 empty] | VV | 2 | 2 | True | 1 | ROZPOCET
30 | M | 28322012 | fólie hydroizolační střešní mPVC mechanicky kotvená tl 1,5mm šedá | m2 | 128.217 |  | 0 |  |  |  | základní |  | 0 | 0.0019 | 0.24361 | 0 | 0 | 32 | M | 2 |  |  |  | ROZPOCET | 0 | 0 | 0 | 0 | 0 | 1 | 0 | 16 | 1733731556
| VV |  | 85,86+5,52+7,2+11,43 |  | 110.01 | [13 empty] | VV | 2 | 2 | True | 1 | ROZPOCET
| VV |  | 110,01*1,1655 'Přepočtené koeficientem množství |  | 128.217 | [13 empty] | VV | 2 | 2 | False | 1 | ROZPOCET
31 | K | 998712101 | Přesun hmot tonážní tonážní pro krytiny povlakové v objektech v do 6 m | t | 0.308 |  | 0 |  |  |  | základní |  | 0 | 0 | 0 | 0 | 0 | 16 | K | 2 |  |  |  | ROZPOCET | 0 | 0 | 0 | 0 | 0 | 1 | 0 | 16 | 1938579282
| D | 713 | Izolace tepelné |  |  |  | 0 | [5 empty] | 0 |  | 0.76974 |  | 0 | 2 | D | 1 |  |  |  | ROZPOCET | [6 empty] | 0
32 | K | 713141131 | Montáž izolace tepelné střech plochých lepené za studena plně 1 vrstva rohoží, pásů, dílců, desek | m2 | 7.51 |  | 0 |  |  |  | základní |  | 0 | 0.00116 | 0.0087116 | 0 | 0 | 16 | K | 2 |  |  |  | ROZPOCET | 0 | 0 | 0 | 0 | 0 | 1 | 0 | 16 | 1039557054
| VV |  | "atika" (11+9,3*2)*0,2 |  | 5.92 | [13 empty] | VV | 2 | 2 | True | 0 | ROZPOCET
| VV |  | "okapová hrana" 10,6*0,15 |  | 1.59 | [13 empty] | VV | 2 | 2 | True | 0 | ROZPOCET
| VV |  | Součet |  | 7.51 | [13 empty] | VV | 2 | 4 | True | 1 | ROZPOCET
33 | M | 28376440 | deska XPS hrana rovná a strukturovaný povrch 300kPa tl 50mm | m2 | 7.886 |  | 0 |  |  |  | základní |  | 0 | 0.0015 | 0.011829 | 0 | 0 | 32 | M | 2 |  |  |  | ROZPOCET | 0 | 0 | 0 | 0 | 0 | 1 | 0 | 16 | -1028441068
| VV |  | 7,51*1,05 'Přepočtené koeficientem množství |  | 7.886 | [13 empty] | VV | 2 | 2 | False | 1 | ROZPOCET
34 | K | 713141152 | Montáž izolace tepelné střech plochých kladené volně 2 vrstvy rohoží, pásů, dílců, desek | m2 | 96.585 |  | 0 |  |  |  | základní |  | 0 | 0 | 0 | 0 | 0 | 16 | K | 2 |  |  |  | ROZPOCET | 0 | 0 | 0 | 0 | 0 | 1 | 0 | 16 | 1147941084
| VV |  | 10,6*9,15-0,45*0,9 |  | 96.585 | [13 empty] | VV | 2 | 2 | True | 1 | ROZPOCET
35 | M | 28372309 | deska EPS 100 pro konstrukce s běžným zatížením λ=0,037 tl 100mm | m2 | 202.829 |  | 0 |  |  |  | základní |  | 0 | 0.0025 | 0.50707 | 0 | 0 | 32 | M | 2 |  |  |  | ROZPOCET | 0 | 0 | 0 | 0 | 0 | 1 | 0 | 16 | 1456530503
| VV |  | 96,585*2,1 'Přepočtené koeficientem množství |  | 202.829 | [13 empty] | VV | 2 | 2 | False | 1 | ROZPOCET
36 | K | 713141311 | Montáž izolace tepelné střech plochých kladené volně, spádová vrstva | m2 | 96.585 |  | 0 |  |  |  | základní |  | 0 | 0 | 0 | 0 | 0 | 16 | K | 2 |  |  |  | ROZPOCET | 0 | 0 | 0 | 0 | 0 | 1 | 0 | 16 | 672254646
| VV |  | 10,6*9,15-0,45*0,9 |  | 96.585 | [13 empty] | VV | 2 | 2 | True | 1 | ROZPOCET
37 | M | 28376141 | klín izolační EPS 100 spád do 5% | m3 | 11.155 |  | 0 |  |  |  | základní |  | 0 | 0.02 | 0.2231 | 0 | 0 | 32 | M | 2 |  |  |  | ROZPOCET | 0 | 0 | 0 | 0 | 0 | 1 | 0 | 16 | 1223351411
| VV |  | 96,585*0,11 |  | 10.624 | [13 empty] | VV | 2 | 2 | True | 1 | ROZPOCET
| VV |  | 10,624*1,05 'Přepočtené koeficientem množství |  | 11.155 | [13 empty] | VV | 2 | 2 | False | 1 | ROZPOCET
38 | K | 713141391 | Montáž izolace tepelné stěn v do 1000 mm na atiky a prostupy střechou lepené za studena zplna | m2 | 17.58 |  | 0 |  |  |  | základní |  | 0 | 0.00019 | 0.0033402 | 0 | 0 | 16 | K | 2 |  |  |  | ROZPOCET | 0 | 0 | 0 | 0 | 0 | 1 | 0 | 16 | 1190070511
| VV |  | "vnitřní atika" (10,7+9,3*2)*0,6 |  | 17.58 | [13 empty] | VV | 2 | 2 | True | 1 | ROZPOCET
39 | M | 28375933 | deska EPS 70 fasádní λ=0,039 tl 50mm | m2 | 18.459 |  | 0 |  |  |  | základní |  | 0 | 0.00085 | 0.01569 | 0 | 0 | 32 | M | 2 |  |  |  | ROZPOCET | 0 | 0 | 0 | 0 | 0 | 1 | 0 | 16 | -1883703953
| VV |  | 17,58*1,05 'Přepočtené koeficientem množství |  | 18.459 | [13 empty] | VV | 2 | 2 | False | 1 | ROZPOCET
40 | K | 998713101 | Přesun hmot tonážní pro izolace tepelné v objektech v do 6 m | t | 0.77 |  | 0 |  |  |  | základní |  | 0 | 0 | 0 | 0 | 0 | 16 | K | 2 |  |  |  | ROZPOCET | 0 | 0 | 0 | 0 | 0 | 1 | 0 | 16 | 484445795
| D | 762 | Konstrukce tesařské |  |  |  | 0 | [5 empty] | 0 |  | 0.32952 |  | 0 | 2 | D | 1 |  |  |  | ROZPOCET | [6 empty] | 0
41 | K | 762083122 | Impregnace řeziva proti dřevokaznému hmyzu, houbám a plísním máčením třída ohrožení 3 a 4 | m3 | 0.269 |  | 0 |  |  |  | základní |  | 0 | 0.00189 | 0.00050841 | 0 | 0 | 16 | K | 2 |  |  |  | ROZPOCET | 0 | 0 | 0 | 0 | 0 | 1 | 0 | 16 | -992602451
42 | K | 762085112 | Montáž svorníků nebo šroubů dl přes 150 do 300 mm | kus | 11 |  | 0 |  |  |  | základní |  | 0 | 0 | 0 | 0 | 0 | 16 | K | 2 |  |  |  | ROZPOCET | 0 | 0 | 0 | 0 | 0 | 1 | 0 | 16 | 1382763024
43 | M | 31197006 | tyč závitová Pz 4.6 M16 | m | 3 |  | 0 |  |  |  | základní |  | 0 | 0.0013 | 0.0039 | 0 | 0 | 32 | M | 2 |  |  |  | ROZPOCET | 0 | 0 | 0 | 0 | 0 | 1 | 0 | 16 | -2137127512
44 | M | 31111008 | matice přesná šestihranná Pz DIN 934-8 M16 | 100 kus | 0.11 |  | 0 |  |  |  | základní |  | 0 | 0.00333 | 0.0003663 | 0 | 0 | 32 | M | 2 |  |  |  | ROZPOCET | 0 | 0 | 0 | 0 | 0 | 1 | 0 | 16 | -914047787
45 | M | 31121005 | podložka pod dřevěnou konstrukci DIN 440 D 16mm | 100 kus | 0.11 |  | 0 |  |  |  | základní |  | 0 | 0.00872 | 0.0009592 | 0 | 0 | 32 | M | 2 |  |  |  | ROZPOCET | 0 | 0 | 0 | 0 | 0 | 1 | 0 | 16 | -51286742
46 | K | 762335132 | Montáž krokví rovnoběžných s okapem z hraněného řeziva průřezové pl přes 120 do 224 cm2 na beton | m | 10.7 |  | 0 |  |  |  | základní |  | 0 | 0 | 0 | 0 | 0 | 16 | K | 2 |  |  |  | ROZPOCET | 0 | 0 | 0 | 0 | 0 | 1 | 0 | 16 | -1217715751
47 | M | 60512130 | hranol stavební řezivo průřezu do 224cm2 do dl 6m | m3 | 0.269 |  | 0 |  |  |  | základní |  | 0 | 0.55 | 0.14795 | 0 | 0 | 32 | M | 2 |  |  |  | ROZPOCET | 0 | 0 | 0 | 0 | 0 | 1 | 0 | 16 | 977018247
| VV |  | 0,16*0,14*12 |  | 0.269 | [13 empty] | VV | 2 | 2 | True | 1 | ROZPOCET
48 | K | 762361312 | Konstrukční a vyrovnávací vrstva pod klempířské prvky (atiky) z desek dřevoštěpkových tl 22 mm | m2 | 12.596 |  | 0 |  |  |  | základní |  | 0 | 0.01396 | 0.17584 | 0 | 0 | 16 | K | 2 |  |  |  | ROZPOCET | 0 | 0 | 0 | 0 | 0 | 1 | 0 | 16 | 1491106281
| VV |  | 10,7*0,28+(9,5*2+11)*0,32 |  | 12.596 | [13 empty] | VV | 2 | 2 | True | 1 | ROZPOCET
49 | K | 998762101 | Přesun hmot tonážní pro kce tesařské v objektech v do 6 m | t | 0.33 |  | 0 |  |  |  | základní |  | 0 | 0 | 0 | 0 | 0 | 16 | K | 2 |  |  |  | ROZPOCET | 0 | 0 | 0 | 0 | 0 | 1 | 0 | 16 | -2106254085
| D | 764 | Konstrukce klempířské |  |  |  | 0 | [5 empty] | 0 |  | 0.14995 |  | 0.15155 | 2 | D | 1 |  |  |  | ROZPOCET | [6 empty] | 0
50 | K | 764002841 | Demontáž oplechování horních ploch zdí a nadezdívek do suti | m | 29.7 |  | 0 |  |  |  | základní |  | 0 | 0 | 0 | 0.00191 | 0.056727 | 16 | K | 2 |  |  |  | ROZPOCET | 0 | 0 | 0 | 0 | 0 | 1 | 0 | 16 | 1808213542
| VV |  | 9,5*2+10,7 |  | 29.7 | [13 empty] | VV | 2 | 2 | True | 1 | ROZPOCET
51 | K | 764002811 | Demontáž okapového plechu do suti v krytině povlakové | m | 10.7 |  | 0 |  |  |  | základní |  | 0 | 0 | 0 | 0.00177 | 0.018939 | 16 | K | 2 |  |  |  | ROZPOCET | 0 | 0 | 0 | 0 | 0 | 1 | 0 | 16 | 1292665745
52 | K | 764004801 | Demontáž podokapního žlabu do suti | m | 11 |  | 0 |  |  |  | základní |  | 0 | 0 | 0 | 0.0026 | 0.0286 | 16 | K | 2 |  |  |  | ROZPOCET | 0 | 0 | 0 | 0 | 0 | 1 | 0 | 16 | -1520085991
53 | K | 764004861 | Demontáž svodu do suti | m | 12 |  | 0 |  |  |  | základní |  | 0 | 0 | 0 | 0.00394 | 0.04728 | 16 | K | 2 |  |  |  | ROZPOCET | 0 | 0 | 0 | 0 | 0 | 1 | 0 | 16 | -450214527
54 | K | 764214605 | Oplechování horních ploch a atik bez rohů z Pz s povrch úpravou mechanicky kotvené rš 400 mm | m | 29.8 |  | 0 |  |  |  | základní |  | 0 | 0.00351 | 0.1046 | 0 | 0 | 16 | K | 2 |  |  |  | ROZPOCET | 0 | 0 | 0 | 0 | 0 | 1 | 0 | 16 | 691628767
| VV |  | 9,6*2+10,6 |  | 29.8 | [13 empty] | VV | 2 | 2 | True | 1 | ROZPOCET
55 | K | 764511602 | Žlab podokapní půlkruhový z Pz s povrchovou úpravou rš 330 mm | m | 11 |  | 0 |  |  |  | základní |  | 0 | 0.00169 | 0.01859 | 0 | 0 | 16 | K | 2 |  |  |  | ROZPOCET | 0 | 0 | 0 | 0 | 0 | 1 | 0 | 16 | -381379067
56 | K | 764511642 | Kotlík oválný (trychtýřový) pro podokapní žlaby z Pz s povrchovou úpravou 330/100 mm | kus | 2 |  | 0 |  |  |  | základní |  | 0 | 0.00036 | 0.00072 | 0 | 0 | 16 | K | 2 |  |  |  | ROZPOCET | 0 | 0 | 0 | 0 | 0 | 1 | 0 | 16 | 1898596881
57 | K | 764518622 | Svody kruhové včetně objímek, kolen, odskoků z Pz s povrchovou úpravou průměru 100 mm | m | 12 |  | 0 |  |  |  | základní |  | 0 | 0.00217 | 0.02604 | 0 | 0 | 16 | K | 2 |  |  |  | ROZPOCET | 0 | 0 | 0 | 0 | 0 | 1 | 0 | 16 | 1050319084
58 | K | 998764101 | Přesun hmot tonážní pro konstrukce klempířské v objektech v do 6 m | t | 0.15 |  | 0 |  |  |  | základní |  | 0 | 0 | 0 | 0 | 0 | 16 | K | 2 |  |  |  | ROZPOCET | 0 | 0 | 0 | 0 | 0 | 1 | 0 | 16 | 1855025083
| D | VRN | Vedlejší rozpočtové náklady |  |  |  | 0 | [5 empty] | 0 |  | 0 |  | 0 | 5 | D | 0 |  |  |  | ROZPOCET | [6 empty] | 0
| D | VRN3 | Zařízení staveniště |  |  |  | 0 | [5 empty] | 0 |  | 0 |  | 0 | 5 | D | 1 |  |  |  | ROZPOCET | [6 empty] | 0
59 | K | 030001000 | Zařízení staveniště | soubor | 1 |  | 0 |  |  |  | základní |  | 0 | 0 | 0 | 0 | 0 | 1024 | K | 2 |  |  |  | ROZPOCET | 0 | 0 | 0 | 0 | 0 | 1 | 0 | 1024 | -844238187