## Kryci list
Krycí list rozpočtu
0 | Číslo zakázky | Zakázka
21 |  | Kulturní dům Milevsko-AV Technologie
_ | Komentář
| Popis verze | Nabídka
Komentář verze
| Adresa |  | Datum zahájení
| Rok | 2022 | Datum dokončení
| Typ Firmy | Název | Kontaktní osoba | Telefon
| Objednatel: | Město Milevsko
| Projektant: | Ing. Jan Šlechta
Zhotovitel:
| Význam (funkce) | Jméno
REKAPITULACE
| Kód stavebního objektu | Popis objektu | Kód zatřídění | Zatřídění
| SO_01 | Stavební objekt 01
|  |  | Celkem (bez DPH) | 0
|  |  | DPH | 0
0 |  |  | 21% | 0
0
|  |  | Celkem (včetně DPH) | 0
| Za zhotovitele |  | Za objednatele
| Jméno : |  | Jméno :
| Datum : |  | Datum :
| Podpis: |  | Podpis :
Poznámka :

## Rekapitulace
Zakázka:
0 | Kulturní dům Milevsko-AV Technologie
21 | Popis | Cena | Hmotnost | DPH | Cena s DPH | Počet položek
_
| SO_01: Stavební objekt 01 | 0 |  | 0 | 0 | 2
| 714: Akustická a protiotřesová opatření | 0 |  | 0 | 0 | 2
0 | Celkem (bez DPH) | 0
| DPH | 0
0 | 21% | 0
0
| Celkem (včetně DPH) | 0

## Zakazka
Zakázka:
Kulturní dům Milevsko-AV Technologie
Poř. | Typ | Kód | Popis | MJ | Výměra bez ztr. | Ztratné | Výměra | Jedn. cena | Cena | Jedn. hmotn. | Hmotnost | Jedn. suť | Suť | Sazba DPH | DPH | Cena s DPH | Komentář | Cen. soustava | Počet
|  |  | SO_01: Stavební objekt 01 | [5 empty] | 0 |  | 0 |  | 0 |  | 0 | 0 |  |  | 2
|  |  | 714: Akustická a protiotřesová opatření | [5 empty] | 0 |  | 0 |  | 0 |  | 0 | 0 |  |  | 2
2 | SUB | 009 006X33 | Koordinace řemesel, zednické začištění, kompletace | % | 2 | 0 | 2 |  | 0 |  | 0 |  | 0 | 21 | 0 | 0 |  |  | 1
Plný popis:
3 | SUB | 714 008X35 | Avtechnologie; Ozvučení sálu- dle samostatného listu | soubor | 1 | 0 | 1 | 0 | 0 |  | 0 |  | 0 | 21 | 0 | 0 |  |  | 1
Plný popis:
_

## AV technologie
ROZPOČET
KD MILEVSKO
KULTURNÍ DŮM - STAVEBNÍ ÚPRAVY
AUDIO TECHNOLOGIE
VIDEO TECHNOLOGIE
KAMEROVÝ SYSTÉM
CELKOVÁ CENA - SOUBOR AUDIO TECHNOLOGIE, BEZ DPH: |  | 0
CELKOVÁ CENA - SOUBOR VIDEO TECHNOLOGIE, BEZ DPH: |  | 0
CELKOVÁ CENA - KAMEROVÝ SYSTÉM, BEZ DPH: |  | 0
CELKOVÁ CENA - DOPLNĚNÍ KABELÁŽÍ, BEZ DPH: |  | 0
CENA CELKEM ZA ZAKÁZKU BEZ DPH:: |  | 0
DPH 21%: |  | 0
CENA CELKEM ZA ZAKÁZKU S DPH: |  | 0

## Audio
KD Milevsko - AUDIO technologie
poř. číslo | Kategorie | název položek | Popis položek | m.j. | Počet ks/m | Jedn. Cena | Celková cena
1 | dodávka | Reproduktor LD,RD | Reproduktor 3 pásma v jednom boxu, LF: 2x15"/1000W, 102 dB SPL/1m/1W, MID: 200W Horn 110°x40°, 108 dB SPL/1m/1W, HI: 100W Horn 110°x40°, 110 dB SPL/1m/1W. Rozměr 1515 x 470 x 500 mm, 71 kg. Reproduktorová soustava přednostně určeny pro vysoce kvalitní ozvučení divadel apod. Frekvenční charakteristika 35 Hz - 22kHz, +/- 3 dB, Konektor AP6 | ks | 2 |  | 0
2 | dodávka | Reproduktor C | Reproduktor 3 pásma v jednom boxu, LF: 4x12"/suma 1000W, MID: 200W Horn 110°x40°, 8", HI: 100W Horn 110°x40°, 3". Rozměr 670 x 1080 x 300 mm, 60 kg. Reproduktorová soustava přednostně určeny pro vysoce kvalitní ozvučení divadel apod. Frekvenční charakteristika 70 Hz - 22kHz, +/- 3 dB, Konektor EP6 | ks | 1 |  | 0
3 | dodávka | Subbasová jednotka SW1-4 | Subbasová jednotka, 18" woofer, 800 W, rozměr 600 x 700 x 750 mm, 131 dB max., fr. rozsah 37 - 130 Hz, 8 ohm, AP4 konektor, 52 kg | ks | 4 |  | 0
4 | dodávka | Odposlechové reprosoustavy OP1 - 2 | Instalační reproduktorová soustava určená primárně pro vysoce kvalitní ozvučení divadel apod., 12" woofer, 3" Horn 80°x40°, 55 Hz - 22 kHz +/- 3 dB, 500 W, 4 Ohm, 606 x 368 x 368 mm, 23 kg | ks | 2 |  | 0
5 | dodávka | Studiové monitory kabina - pár | aktivní reproduktorová soustava určena pro studiový poslech, XLR IN, pár, 2 x 20W, LF, HF, 80 - 18000 Hz, +/- 3 dB | ks | 1 |  | 0
6 | dodávka | Držák pro reproduktory - var. 1 | atyp pro reproduktory SWL/R/1-4/C/LD/RD/LB/RB , provedení Fe, nástřik černá mat, nosnost 100 kg | ks | 9 |  | 0
7 | dodávka | Držák pro reproduktory - var. 2 | pro reproduktory EFP1-2, OP 1-2, systémový | ks | 2 |  | 0
8 | dodávka | Zesilovač pro indukční smyčku | speciální zesilovač pro buzení indukční smyčky, 250 - 12000 Hz, 0,1 - 1 ohm zatížení, rack mount, plocha smyčky 400 - 800 m2 | ks | 1 |  | 0
9 | dodávka | Zesilovač pro LD, RD | 6 kanálový zesilovač celkový výkon 2x1300W - 2x100/200/1000W pro HI/MID/LO pásma reproduktorů LD a RD, výstupní konektor 2x AP6 female, 39 kg, vzdálená správa | ks | 1 |  | 0
10 | dodávka | Zesilovač pro C | 6 kanálový zesilovač, celkový výkon 2x1300W, výkony kanálů - 2x100/200/1000W pro HI/MID/LO pásma reproduktorů LB a RB, výstupní konektor 2x AP6 female, 39 kg, vzdálená správa | ks | 1 |  | 0
11 | dodávka | Zesilovač pro SW1-SW4 | 2 kanálový zesilovač, celk. výkon 4X1000W/2 ohm, 2U, rackové provedení 2U | ks | 1 |  | 0
12 | dodávka | Zesilovač pro OP1-OP2 | 2 kanálový zesilovač, celk. výkon 2X1000W/2 ohm, 2U, rackové provedení 2U | ks | 1 |  | 0
13 | dodávka | Mixážní pult - analogový | fyzicky 40 IN, 4 x ST IN, 8 GRP, 10x AUX, 4xMTX, L/R OUT, Monitor OUT | ks | 1 |  | 0
14 | dodávka | Mixážní pult - analogový | 12 mono, 3 Aux, 1 FX, 3 FX par., 1 par. EQ, 4x st. IN, 2group | ks | 1 |  | 0
15 | dodávka | Mikrofonní předzesilovač - podium | 8x IN, 2x8 OUT, 6Hz-500 kHz +/- 1 dB, phantom, budič linky 14V/7V(50 ohm)/450 mA/kanál | ks | 2 |  | 0
16 | dodávka | CD přehrávač - rackový 2U | přehrává MP3/WAV/CD-DA, CD-R/RW , RCA out, rackové provedení, pitch control, AUX IN ,iPod docking fr. Charakteristika +0/-1 dB 2 Hz - 20 kHz, S/N min. 105 dBA, vstupní citlivost 2V (10 kOhm, 1 x TosLink | ks | 2 |  | 0
17 | dodávka | Multiefektový procesor | 4 x IN/OUT XLR, 4 x CPU, LCD, rackové provedení, volitelná banka efektů, S/N min. 95 dB, fr. Char. 20 Hz - 20 kHz +/- 3 dB | ks | 1 |  | 0
18 | dodávka | Kompresor/limiter set | 10 kanálový kompresor/limiter, XLR, PeakStopPlus, OverEasy komprese, S/N min. 95 dB, fr. Charakteristika 20 Hz - 20 kHz, systém 500, napájecí frame pro 10 modulů + 10 x modul kompresoru | ks | 1 |  | 0
19 | dodávka | Patch panel 96 svírek | symetrický patch panel, s pájecími body pro připojení kabeláže | ks | 4 |  | 0
20 | dodávka | Patch core | propojovací kabel pro patch panel, Jack - Jack, 60 cm | ks | 16 |  | 0
21 | dodávka | Přípojný box PB7 | přípojný box s konektory na forbíně - specifikace viz. kabelová kniha | ks | 1 |  | 0
22 | dodávka | Přípojný box PB8 - PB10 | přípojný box s konektory místnost č. 135, č. 121 a letní scéna - specifikace viz. kabelová kniha | ks | 3 |  | 0
23 | dodávka | Stanice intercomu - inspice | zakázková výroba inspicientské stanice pro 4 směry duplexního dorozumívání se zpětným poslechem. Stanice bude umožňovat možnost ovládání relé v regulátorech hlasitosti. Systém full duplex, komando inspice, mikrofon na husím krku, signalizace příchozícho hovoru, odposlechový reproduktor | ks | 2 |  | 0
24 | dodávka | Zesilovač 100V | zesilovač pro veřejný a neveřejný okruh rozhlasu, 100V/180W , S/N min. 90 dBA, 4x IN/1 x 100 V out, phantom | ks | 2 |  | 0
25 | dodávka | Ústředna inspicientské technologie + napaječ | zakázkově vyrobená ústředna inspicientské technologie vč. Hlavní zdroje napájení pro inspicientské stanice a kompletní křížové směrování signálu. Provedení rackové, výška 2U | ks | 1 |  | 0
26 | dodávka | Odposlechové mikrofony M1 a 2 | odposlech sálu, elektretový systém, citlivost min. 10 mV/Pa, fr. Charakteristika 60 - 18000 Hz | ks | 2 |  | 0
27 | dodávka | Mikrofonní předzesilovač | 1U předzesilovač vč. 48V napájení a vstupní dynamické úpravy signálu, XLR IN/OUT, rackové provedení, S/N 95 dBA, fr. Char. 20 Hz - 20 kHz +/- 3 dB | ks | 1 |  | 0
28 | dodávka | PB inspice | přípojný box pro stanice intercomu - zakázková výroba, konektro PB25 | ks | 4 |  | 0
29 | dodávka | Reproduktor 100V | 100 V nástěnný reproduktor 6W/10W | ks | 10 |  | 0
30 | dodávka | Regulátor hlasitosti 100V | 100 V nástěnný reproduktor 10W, 4-vodičový, NP | ks | 5 |  | 0
31 | dodávka | Nábytková sestava - zvuková kabina | zakázková výroba - technologický nábytek ve zvukové kabině vč. racků, lamino černá, tl. Vrchní desky 30 mm, ABS hrana | ks | 1 |  | 0
32 | dodávka | Rack 19" - technická místnost | vč. Napaječů Rack 3 | ks | 1 |  | 0
33 | dodávka | Kabeláž zvuková kabina - drobná | drobná propojovací kabeláž v rámci propojení zařízení ve zvukové kabině, popis viz. bloké schéma a kabelová kniha | jedn. | 1 |  | 0
34 | dodávka | Konektory - zvuková kabina | konektory pro ukončení kabeláže ve zvukové kabině - viz. blokové schéma a kabelová kniha | jedn. | 1 |  | 0
35 | dodávka | příslušenství do racků | vázací pásky, příchytky, drobný instalační materiál | jedn. | 1 |  | 0
36 | montáž | montáž technologie | zahrnuje kompletní montážní náklady vč. Dopravného, zaškolení obsluhy a výstupní akustické měření a nastavení celého elektroakustického řetězce včetně zakreslení skutečného stavu | ks | 1 |  | 0
37 | montáž | PPD - skutečný stav | dílenská dokumentace, zakreslení skutečného stavu, nastavení systému a fr. Charakteristik reproduktorů | jedn. | 1 |  | 0
38 | montáž | zařízení staveniště, vedlejší náklady | zařízení staveniště, lešení, režie | kpl | 1 |  | 0
|  |  | Celkem bez DPH |  |  |  | 0
|  |  | DPH 21% |  |  |  | 0
|  |  | Celkem vč. DPH |  |  |  | 0

## Video
KD Milevsko - VIDEOTECHNOLOGIE + PROJEKCE
Č. | Produkt | Popis | Cena CZK bez DPH | KS | Celkem bez DPH
1 | Data/video projektor - PROJEKTOR 1 | Singl DLP laserový projektor s WUXGA rozlišením a světelným výkonem 9800lumenů, integrovaný objektiv zoom - 0,65:1 - 0,75:1, Lens shift H (+- 25%) + V (+-55%). |  | 1 | 0
2 | Držák projektoru 1 | úchyt projektoru na podiu |  | 1 | 0
3 | PLÁTNO 1 - PŘEDNÍ - Plátno elektrické s vypánáním - tensioned - 5640 x 3525 MM | 5640-MAX-ONE-1.60-VWH-T05 Overall PC size 6.100x3.902 mm Configuration Detail: Model Screen: Max One Aspect Ratio: WIDESCREEN MONITOR (16:10) Fabric: Vision White Fabric Finishing: Tensio Border 50 mm Width Viewarea mm: 5640 Height Viewarea mm: 3.525 Total Drop [mm]: 100 Fabric Roll Assembly Option: Back Fall Screen Mechanism: Somfy Motor Mechanism Position Option: Right Voltage Option: 230V 50Hz Screen Finish Option: White Grinz |  | 1 | 0
4 | PLÁTNO 2- ZADNÍ - Plátno elektrické s vypánáním - tensioned - 5640 x 3525 MM | 5640-MAX-ONE-1.60-VWH-T05 Overall PC size 6.100x3.902 mm Configuration Detail: Model Screen: Max One Aspect Ratio: WIDESCREEN MONITOR (16:10) Fabric: Vision White Fabric Finishing: Tensio Border 50 mm Width Viewarea mm: 5640 Height Viewarea mm: 3.525 Total Drop [mm]: 100 Fabric Roll Assembly Option: Back Fall Screen Mechanism: Somfy Motor Mechanism Position Option: Right Voltage Option: 230V 50Hz Screen Finish Option: White Grinz |  | 1 | 0
5 | Konzole pro PLÁTNO 1 A 2 | zakázkové Fe konzole vč. Nástřiku pro uchycení pláten 1 a 2. Nutno doměřit na stavbě, navrhnout kotvení pro bezpečný provoz do jevištních konstrukcí |  | 2 | 0
6 | Matice HDMI, 8X8 | 8X8 4K HDR, DCP 2.2, HDMI Matrix Switcher |  | 1 | 0
7 | Převodník HDMI na HDBT - reciever | Převodník HDMI, RS 232, IR na HDBT. 2K a 4 K podpora, 3D pass-Through, EDID Pass-Through, Max. data rate 10,2Gps, Napájení 5V |  | 1 | 0
8 | Transmitter k převodníku | HDMI, Bidirectional RS−232 & IR over HDBaseT Twisted Pair Transmitter |  | 1 | 0
9 | Blu-ray přehrávač | ovládání pomocí iControlAV2, Ethernet, HDMI, DLNA |  | 1 | 0
10 | Náhledový monitor LCD | 27" LCD |  | 1 | 0
11 | Instalační materiál | drobný instalační materiál |  | 1 | 0
12 | Propojovací kabeláž | drobná kabeláž mezi zařízeními |  | 1 | 0
13 | Konektory kompl. |  |  | 1 | 0
14 | Převodník HDMI-Audio | dekodér audia z HDMI |  | 1 | 0
15 | Instalace zařízení |  |  | 1 | 0
16 | Zaškolení obsluhy |  |  | 1 | 0
17 | Dopravné |  |  | 1 | 0
|  | Cena celkem za videotechnologii bez DPH: |  |  | 0

## Kamerový systém
KD MILEVSKO - KAMEROVÝ SYSTÉM
Č. | Produkt | Popis | Cena CZK bez DPH | KS | Celkem bez DPH
1 | PTZ kamera | PTZ kamera FULL HD, 12 x zoom, SDI, HDMI, NDI |  | 2 | 0
2 | Držák kamery | strop/zeď |  | 2 | 0
3 | Mediální stanice | Mediální stanice 3x vstup video, záznam, streaming, 1T HDD, umožňuje vícezdrojový Live Streaming na YouTube, Facebook, UStream, Twitch a další platformy. |  | 1 | 0
4 | Ovladač kamer | Kontrolér pro snadné PTZ ovládání všech kamer po IP s ONVIF protokolem a sériovým rozhraním RS-232, RS-422 . Ovládání s volitelnou rychlostí pohybu pomocí 3D joystiku a s otočným ovládáním pro ostření a zoom |  | 1 | 0
5 | AV switch | 8x 1G PoE+ (celková zátěž 125W), 2x 1G, 2x SFP, Managed Switch, AV Optimalizace, audio Dante, Q-SYS, AES67, video NDI, PTZ kamery |  | 1 | 0
6 | Instalační materiál | drobný instalační materiál |  | 1 | 0
7 | Propojovací kabeláž | kabeláž mezi zařízeními |  | 1 | 0
8 | Konektory kompl. |  |  | 1 | 0
9 | Instalace zařízení | instalace, nastavení, zaškolení obsluhy |  | 1 | 0
10 | Dopravné |  |  | 1 | 0
|  | Cena celkem za videotechnologii bez DPH: |  |  | 0
|  | DPH: |  |  | 0
|  | Cena celkem za videotechnologii s DPH: |  |  | 0

## Kabeláže
název akce: KD Milevsko - doplnění kabeláže
Rozpočet - ceny bez DPH
Cena celkem za doplnění kabeláže a řídící systém - bez DPH |  |  |  |  | 0
2. Kamerový systém |  |  |  |  | 0
211 | montáž | kabel UTP cat.6 LSOH kabel UTP cat.6 pro data | m | 145 | 0
212 | montáž | kabel FTP cat.6A LSOH kabel FTP cat.6 pro převodníky video | m | 145 | 0
213 | montáž | kabel napájecí CXKH-R-J 3x1,5 kabel silový bezhalogenový 3x1,5 (J) splňující vyhlášku č.23/2008 Sb.a 268/2011Sb. | m | 80 | 0
214 | montáž | Úprava rozvaděče RS1 pro napájení kamer Doplnění rozvaděče o napájení kamer - jištění + stykač + řízení ze systému | kpl | 1 | 0
215 | montáž | Instalace a zapojení Instalace kabeláže a zapojení, včetně potřebného materiálu (zásuvky, konektory apod.), dopravného a ostatních nákladů. | kpl | 1 | 0
3. Doplnění přípojných míst |  |  |  |  | 0
301 | dodávka + montáž | skříň pro přípojné místo na venkovní scéně oceloplechová skříň s dvířky a uzamykáním, IP65, včetně montáže - vysekání otvoru ve stěně, montáž skříně a hrubé zapravení | ks | 1 | 0
302 | dodávka | patch panel datový, 24x cat.6A FTP port, 1U | ks | 1 | 0
303 | dodávka | Převodník HDMI - Cat 6 - pár | ks | 6 | 0
304 | montáž | Kabel 8 - pair double shielded audio multipair | m | 208 | 0
305 | montáž | Kabel 16 - pair double shielded audio multipair | m | 98 | 0
306 | montáž | kabel UTP cat.6 LSOH kabel UTP cat.6 pro data | m | 472 | 0
307 | montáž | kabel FTP cat.6A LSOH kabel FTP cat.6 pro převodníky video | m | 365 | 0
308 | montáž | kabel FTP cat.5e LSOH kabel FTP cat.5e pro DMX | m | 95 | 0
309 | montáž | kabel napájecí CXKH-R-J 3x2,5 kabel silový bezhalogenový 3x2,5 (J) splňující vyhlášku č.23/2008 Sb.a 268/2011Sb. | m | 220 | 0
310 | montáž | Úprava rozvaděče RZ1 pro napájení přípojných míst Doplnění rozvaděče o napájení přípojných míst- jištění kombinovanými jističi s proudovými chrániči B16/1N/30mA + stykač + řízení ze systému Každé přípojné místo samostatně. | kpl | 1 | 0
311 | montáž | Instalace kabeláže Instalace kabeláže, včetně potřebného materiálu (kabelové držáky, doplnění kabelové trasy), dopravného a ostatních nákladů. | kpl | 1 | 0
312 | montáž | Zapojení datové kabeláže Zapojení datové UTP a FTP kabeláže - přípojná místa + patch panel, převodníky | kpl | 1 | 0
313 | montáž | Zapojení napájecí kabeláže Zapojení napájecí kabeláže v rozvaděči a v přípojných místech. Součástí položky jsou zásuvky do přípojnách míst - 3x zásuvka v každém přípojném místě včetně instalační krabice. | kpl | 1 | 0
314 | montáž | Stavební zapravení hrubé + finální - 2x přípojné místo 1x m.č. 121 1x m.č. 135 | kpl | 1 | 0
4. Navýšení datových linek kabina - jeviště |  |  |  |  | 0
401 | montáž | kabel FTP cat.6A LSOH kabel FTP cat.6A | m | 345 | 0
402 | dodávka | patch panel datový, 24x cat.6A FTP port, 1U do racku na jevišti | ks | 1 | 0
403 | montáž | Instalace a zapojení Instalace kabeláže a zapojení, včetně potřebného materiálu), dopravného a ostatních nákladů. | kpl | 1 | 0
5. Doplnění inspice o video |  |  |  |  | 0
501 | montáž | kabel UTP cat.6 LSOH kabel UTP cat.6 pro data | m | 260 | 0
502 | montáž | kabel FTP cat.6A LSOH kabel FTP cat.6 pro převodníky video | m | 260 | 0
503 | montáž | kabel napájecí CXKH-R-J 3x1,5 kabel silový bezhalogenový 3x1,5 (J) splňující vyhlášku č.23/2008 Sb.a 268/2011Sb. | m | 266 | 0
504 | montáž | HDMI kabel HDMI kabel s integrovaným zesilovačem, délka 20m | ks | 1 | 0
505 | montáž | Úprava rozvaděče RS1 pro napájení Doplnění rozvaděče o napájení - jištění + stykač + řízení ze systému 1x pro šatny 1x pro foyer | kpl | 1 | 0
506 | montáž | Instalace kabeláže vysekání kabelových drážek v šatnách a foyer, vrtání otvorů pro krabice doplnění kabelové trasy na jevišti instalace kabeláže včetně kabelových chrániček sádrování komplet | kpl | 1 | 0
507 | montáž | Zapojení zapojení napájení - dodávka a montáž dvojnásobné zásuvky na každém přípojném místě zapojení data - 2x keystone cat.6A na každém přípojném místě, včetně krytu a rámečku, v racku na patch panel | kpl | 1 | 0
508 | montáž | Stavební zapravení šatna 146 šatna 234 foyer 1.NP foyer 2.NP | kpl | 1 | 0
6. Systém řízení |  |  |  |  | 0
601 | dodávka | Ovládací skříň MS1 - jeviště 5,7'' dotykové PLC včetně veškeré konektivity, napájecí zdroj, nástěná instalační krabice. Slouží pro zapínání jednotivých prvků technologie - osvětlení, plátna, AV techniky, pracovního osvětlení, žaluzií a kompletního řízení osvětlení sálu. | ks | 1 | 0
602 | dodávka | Ovládací skříň MS2 - jeviště 5,7'' dotykové PLC včetně veškeré konektivity, napájecí zdroj, nástěná instalační krabice. Slouží pro zapínání jednotivých prvků technologie - osvětlení, plátna, AV techniky, pracovního osvětlení, žaluzií a kompletního řízení osvětlení sálu. | ks | 1 | 0
603 | dodávka | DALIweb interface Interface pro bezdrátové řízení DALI Funkce proxy serveru Zajišťuje komunikaci mezi PLC panely na jevišti a v kabině. Umožňuje bezdrátové ovládání pomocí tabletu. Součástí dodávky je tablet. | ks | 1 | 0
604 | dodávka | Systém řízení - komponenty do rozvaděče RS1 1x napájecí zdroj DALI sběrnice 1x napájecí zdroje 24V 1x napájecí zdroj 5V 1x data switch na din 4x releová jednotka 4x relé (celkem 16x relé) 1x převodník Ethernet / DALI pro 2 DALI sběrnice Vnitřní propojení v rozvaděči | kpl | 1 | 0
605 | dodávka | Ovládací místo osvětlení sálu u dveří Ovládací místo osvětlení sálu, 4 samostatné povely, ovládací tlačítka v provedení vypínačů. DALI vstupní programovatelná jednotka pro 4 povely | ks | 3 | 0
606 | dodávka | Spouštění scén scénického osvětlení - pro základní nasvícení bez nutnosti použít osvětlovací pult, z dotykového PLC MS1 a MS2 - 8-mi kanálový releový DALI modul - programovatelná jednotka scénického řízení s výstupem DMX512, spouštění scén zpřes trigger contact closure - DMX merger 2/1 - slučovač digitální signálu DMX512 | ks | 1 | 0
607 | montáž | kabel FTP cat.5e LSOH kabel FTP cat.5e pro DMX | m | 90 | 0
608 | montáž | kabel UTP cat.6 LSOH kabel UTP cat.6 pro data | m | 200 | 0
609 | montáž | Kabel JYTY 4x1 kabel ovládací 4x1 stíněný | m | 280 | 0
610 | montáž | Instalace kabeláže Instalace kabeláže, včetně potřebného materiálu (kabelové držáky, doplnění kabelové trasy), dopravného a ostatních nákladů. | kpl | 1 | 0
611 | montáž | Zapojení a uvedení do provozu Zapojení kabeláže a komponenta a uvedení do provozu | kpl | 1 | 0
612 | montáž | Programování řízení dle požadavků uživatele 1x prvotní nastavení a naprogramování 1x korekce a úpravy dle zkušeností získaných při provozu | kpl | 1 | 0