## Kryci list
Krycí list rozpočtu
0 | Číslo zakázky | Zakázka
21 |  | Kulturní dům Milevsko-AV Technologie
_ | Komentář
| Popis verze | Nabídka
Komentář verze
| Adresa |  | Datum zahájení
| Rok | 2022 | Datum dokončení
| Typ Firmy | Název | Kontaktní osoba | Telefon
| Objednatel: | Město Milevsko
| Projektant: | Ing. Jan Šlechta
| Zhotovitel: | AVA - Ing. Rostislav Daněk s.r.o. | Rostislav Daněk | 603242319
| Význam (funkce) | Jméno
REKAPITULACE
| Kód stavebního objektu | Popis objektu | Kód zatřídění | Zatřídění
| SO_01 | Stavební objekt 01
|  |  | Celkem (bez DPH) | 4587057
|  |  | DPH | 963281.97
4587057 |  |  | 21% | 963281.97
0
|  |  | Celkem (včetně DPH) | 5550338.97
| Za zhotovitele |  | Za objednatele
| Jméno : |  | Jméno :
| Datum : |  | Datum :
| Podpis: |  | Podpis :
Poznámka :

## Rekapitulace
Zakázka:
0 | Kulturní dům Milevsko-AV Technologie
21 | Popis | Cena | Hmotnost | DPH | Cena s DPH | Počet položek
_
| SO_01: Stavební objekt 01 | 4587057 |  | 963281.97 | 5550338.97 | 2
| 714: Akustická a protiotřesová opatření | 4587057 |  | 963281.97 | 5550338.97 | 2
4587057 | Celkem (bez DPH) | 4587057
| DPH | 963281.97
4587057 | 21% | 963281.97
0
| Celkem (včetně DPH) | 5550338.97

## Zakazka
Zakázka:
Kulturní dům Milevsko-AV Technologie
Poř. | Typ | Kód | Popis | MJ | Výměra bez ztr. | Ztratné | Výměra | Jedn. cena | Cena | Jedn. hmotn. | Hmotnost | Jedn. suť | Suť | Sazba DPH | DPH | Cena s DPH | Komentář | Cen. soustava | Počet
|  |  | SO_01: Stavební objekt 01 | [5 empty] | 4587057 |  | 0 |  | 0 |  | 963281.97 | 5550338.97 |  |  | 2
|  |  | 714: Akustická a protiotřesová opatření | [5 empty] | 4587057 |  | 0 |  | 0 |  | 963281.97 | 5550338.97 |  |  | 2
2 | SUB | 009 006X33 | Koordinace řemesel, zednické začištění, kompletace | % | 2 | 0 | 2 | 1000 | 2000 |  | 0 |  | 0 | 21 | 420 | 2420 |  |  | 1
Plný popis:
3 | SUB | 714 008X35 | Avtechnologie; Ozvučení sálu- dle samostatného listu | soubor | 1 | 0 | 1 | 4585057 | 4585057 |  | 0 |  | 0 | 21 | 962861.97 | 5547918.97 |  |  | 1
Plný popis:
_

## AV technologie
ROZPOČET
KD MILEVSKO
KULTURNÍ DŮM - STAVEBNÍ ÚPRAVY
AUDIO TECHNOLOGIE
VIDEO TECHNOLOGIE
KAMEROVÝ SYSTÉM
CELKOVÁ CENA - SOUBOR AUDIO TECHNOLOGIE, BEZ DPH: |  | 2756510
CELKOVÁ CENA - SOUBOR VIDEO TECHNOLOGIE, BEZ DPH: |  | 945100
CELKOVÁ CENA - KAMEROVÝ SYSTÉM, BEZ DPH: |  | 244660
CELKOVÁ CENA - DOPLNĚNÍ KABELÁŽÍ, BEZ DPH: |  | 638787
CENA CELKEM ZA ZAKÁZKU BEZ DPH:: |  | 4585057
DPH 21%: |  | 962861.97
CENA CELKEM ZA ZAKÁZKU S DPH: |  | 5547918.97

## Audio
KD Milevsko - AUDIO technologie
poř. číslo | Kategorie | název položek | Popis položek | m.j. | Počet ks/m | Jedn. Cena | Celková cena
1 | dodávka | Reproduktor LD,RD | Reproduktor 3 pásma v jednom boxu, LF: 2x15"/1000W, 102 dB SPL/1m/1W, MID: 200W Horn 110°x40°, 108 dB SPL/1m/1W, HI: 100W Horn 110°x40°, 110 dB SPL/1m/1W. Rozměr 1515 x 470 x 500 mm, 71 kg. Reproduktorová soustava přednostně určeny pro vysoce kvalitní ozvučení divadel apod. Frekvenční charakteristika 35 Hz - 22kHz, +/- 3 dB, Konektor AP6 | ks | 2 | 194450 | 388900
2 | dodávka | Reproduktor C | Reproduktor 3 pásma v jednom boxu, LF: 4x12"/suma 1000W, MID: 200W Horn 110°x40°, 8", HI: 100W Horn 110°x40°, 3". Rozměr 670 x 1080 x 300 mm, 60 kg. Reproduktorová soustava přednostně určeny pro vysoce kvalitní ozvučení divadel apod. Frekvenční charakteristika 70 Hz - 22kHz, +/- 3 dB, Konektor EP6 | ks | 1 | 170725 | 170725
3 | dodávka | Subbasová jednotka SW1-4 | Subbasová jednotka, 18" woofer, 800 W, rozměr 600 x 700 x 750 mm, 131 dB max., fr. rozsah 37 - 130 Hz, 8 ohm, AP4 konektor, 52 kg | ks | 4 | 56225 | 224900
4 | dodávka | Odposlechové reprosoustavy OP1 - 2 | Instalační reproduktorová soustava určená primárně pro vysoce kvalitní ozvučení divadel apod., 12" woofer, 3" Horn 80°x40°, 55 Hz - 22 kHz +/- 3 dB, 500 W, 4 Ohm, 606 x 368 x 368 mm, 23 kg | ks | 2 | 64825 | 129650
5 | dodávka | Studiové monitory kabina - pár | aktivní reproduktorová soustava určena pro studiový poslech, XLR IN, pár, 2 x 20W, LF, HF, 80 - 18000 Hz, +/- 3 dB | ks | 1 | 8800 | 8800
6 | dodávka | Držák pro reproduktory - var. 1 | atyp pro reproduktory SWL/R/1-4/C/LD/RD/LB/RB , provedení Fe, nástřik černá mat, nosnost 100 kg | ks | 9 | 10270 | 92430
7 | dodávka | Držák pro reproduktory - var. 2 | pro reproduktory EFP1-2, OP 1-2, systémový | ks | 2 | 4700 | 9400
8 | dodávka | Zesilovač pro indukční smyčku | speciální zesilovač pro buzení indukční smyčky, 250 - 12000 Hz, 0,1 - 1 ohm zatížení, rack mount, plocha smyčky 400 - 800 m2 | ks | 1 | 18800 | 18800
9 | dodávka | Zesilovač pro LD, RD | 6 kanálový zesilovač celkový výkon 2x1300W - 2x100/200/1000W pro HI/MID/LO pásma reproduktorů LD a RD, výstupní konektor 2x AP6 female, 39 kg, vzdálená správa | ks | 1 | 161850 | 161850
10 | dodávka | Zesilovač pro C | 6 kanálový zesilovač, celkový výkon 2x1300W, výkony kanálů - 2x100/200/1000W pro HI/MID/LO pásma reproduktorů LB a RB, výstupní konektor 2x AP6 female, 39 kg, vzdálená správa | ks | 1 | 179650 | 179650
11 | dodávka | Zesilovač pro SW1-SW4 | 2 kanálový zesilovač, celk. výkon 4X1000W/2 ohm, 2U, rackové provedení 2U | ks | 1 | 157125 | 157125
12 | dodávka | Zesilovač pro OP1-OP2 | 2 kanálový zesilovač, celk. výkon 2X1000W/2 ohm, 2U, rackové provedení 2U | ks | 1 | 99650 | 99650
13 | dodávka | Mixážní pult - analogový | fyzicky 40 IN, 4 x ST IN, 8 GRP, 10x AUX, 4xMTX, L/R OUT, Monitor OUT | ks | 1 | 86500 | 86500
14 | dodávka | Mixážní pult - analogový | 12 mono, 3 Aux, 1 FX, 3 FX par., 1 par. EQ, 4x st. IN, 2group | ks | 1 | 15800 | 15800
15 | dodávka | Mikrofonní předzesilovač - podium | 8x IN, 2x8 OUT, 6Hz-500 kHz +/- 1 dB, phantom, budič linky 14V/7V(50 ohm)/450 mA/kanál | ks | 2 | 35550 | 71100
16 | dodávka | CD přehrávač - rackový 2U | přehrává MP3/WAV/CD-DA, CD-R/RW , RCA out, rackové provedení, pitch control, AUX IN ,iPod docking fr. Charakteristika +0/-1 dB 2 Hz - 20 kHz, S/N min. 105 dBA, vstupní citlivost 2V (10 kOhm, 1 x TosLink | ks | 2 | 11500 | 23000
17 | dodávka | Multiefektový procesor | 4 x IN/OUT XLR, 4 x CPU, LCD, rackové provedení, volitelná banka efektů, S/N min. 95 dB, fr. Char. 20 Hz - 20 kHz +/- 3 dB | ks | 1 | 14600 | 14600
18 | dodávka | Kompresor/limiter set | 10 kanálový kompresor/limiter, XLR, PeakStopPlus, OverEasy komprese, S/N min. 95 dB, fr. Charakteristika 20 Hz - 20 kHz, systém 500, napájecí frame pro 10 modulů + 10 x modul kompresoru | ks | 1 | 68200 | 68200
19 | dodávka | Patch panel 96 svírek | symetrický patch panel, s pájecími body pro připojení kabeláže | ks | 4 | 24800 | 99200
20 | dodávka | Patch core | propojovací kabel pro patch panel, Jack - Jack, 60 cm | ks | 16 | 620 | 9920
21 | dodávka | Přípojný box PB7 | přípojný box s konektory na forbíně - specifikace viz. kabelová kniha | ks | 1 | 9200 | 9200
22 | dodávka | Přípojný box PB8 - PB10 | přípojný box s konektory místnost č. 135, č. 121 a letní scéna - specifikace viz. kabelová kniha | ks | 3 | 6800 | 20400
23 | dodávka | Stanice intercomu - inspice | zakázková výroba inspicientské stanice pro 4 směry duplexního dorozumívání se zpětným poslechem. Stanice bude umožňovat možnost ovládání relé v regulátorech hlasitosti. Systém full duplex, komando inspice, mikrofon na husím krku, signalizace příchozícho hovoru, odposlechový reproduktor | ks | 2 | 20500 | 41000
24 | dodávka | Zesilovač 100V | zesilovač pro veřejný a neveřejný okruh rozhlasu, 100V/180W , S/N min. 90 dBA, 4x IN/1 x 100 V out, phantom | ks | 2 | 10200 | 20400
25 | dodávka | Ústředna inspicientské technologie + napaječ | zakázkově vyrobená ústředna inspicientské technologie vč. Hlavní zdroje napájení pro inspicientské stanice a kompletní křížové směrování signálu. Provedení rackové, výška 2U | ks | 1 | 24800 | 24800
26 | dodávka | Odposlechové mikrofony M1 a 2 | odposlech sálu, elektretový systém, citlivost min. 10 mV/Pa, fr. Charakteristika 60 - 18000 Hz | ks | 2 | 3860 | 7720
27 | dodávka | Mikrofonní předzesilovač | 1U předzesilovač vč. 48V napájení a vstupní dynamické úpravy signálu, XLR IN/OUT, rackové provedení, S/N 95 dBA, fr. Char. 20 Hz - 20 kHz +/- 3 dB | ks | 1 | 5240 | 5240
28 | dodávka | PB inspice | přípojný box pro stanice intercomu - zakázková výroba, konektro PB25 | ks | 4 | 1050 | 4200
29 | dodávka | Reproduktor 100V | 100 V nástěnný reproduktor 6W/10W | ks | 10 | 1250 | 12500
30 | dodávka | Regulátor hlasitosti 100V | 100 V nástěnný reproduktor 10W, 4-vodičový, NP | ks | 5 | 550 | 2750
31 | dodávka | Nábytková sestava - zvuková kabina | zakázková výroba - technologický nábytek ve zvukové kabině vč. racků, lamino černá, tl. Vrchní desky 30 mm, ABS hrana | ks | 1 | 58000 | 58000
32 | dodávka | Rack 19" - technická místnost | vč. Napaječů Rack 3 | ks | 1 | 24600 | 24600
33 | dodávka | Kabeláž zvuková kabina - drobná | drobná propojovací kabeláž v rámci propojení zařízení ve zvukové kabině, popis viz. bloké schéma a kabelová kniha | jedn. | 1 | 18800 | 18800
34 | dodávka | Konektory - zvuková kabina | konektory pro ukončení kabeláže ve zvukové kabině - viz. blokové schéma a kabelová kniha | jedn. | 1 | 20200 | 20200
35 | dodávka | příslušenství do racků | vázací pásky, příchytky, drobný instalační materiál | jedn. | 1 | 8500 | 8500
36 | montáž | montáž technologie | zahrnuje kompletní montážní náklady vč. Dopravného, zaškolení obsluhy a výstupní akustické měření a nastavení celého elektroakustického řetězce včetně zakreslení skutečného stavu | ks | 1 | 355000 | 355000
37 | montáž | PPD - skutečný stav | dílenská dokumentace, zakreslení skutečného stavu, nastavení systému a fr. Charakteristik reproduktorů | jedn. | 1 | 45000 | 45000
38 | montáž | zařízení staveniště, vedlejší náklady | zařízení staveniště, lešení, režie | kpl | 1 | 48000 | 48000
|  |  | Celkem bez DPH |  |  |  | 2756510
|  |  | DPH 21% |  |  |  | 578867.1
|  |  | Celkem vč. DPH |  |  |  | 3335377.1

## Video
KD Milevsko - VIDEOTECHNOLOGIE + PROJEKCE
Č. | Produkt | Popis | Cena CZK bez DPH | KS | Celkem bez DPH
1 | Data/video projektor - PROJEKTOR 1 | Singl DLP laserový projektor s WUXGA rozlišením a světelným výkonem 9800lumenů, integrovaný objektiv zoom - 0,65:1 - 0,75:1, Lens shift H (+- 25%) + V (+-55%). | 364000 | 1 | 364000
2 | Držák projektoru 1 | úchyt projektoru na podiu | 12500 | 1 | 12500
3 | PLÁTNO 1 - PŘEDNÍ - Plátno elektrické s vypánáním - tensioned - 5640 x 3525 MM | 5640-MAX-ONE-1.60-VWH-T05 Overall PC size 6.100x3.902 mm Configuration Detail: Model Screen: Max One Aspect Ratio: WIDESCREEN MONITOR (16:10) Fabric: Vision White Fabric Finishing: Tensio Border 50 mm Width Viewarea mm: 5640 Height Viewarea mm: 3.525 Total Drop [mm]: 100 Fabric Roll Assembly Option: Back Fall Screen Mechanism: Somfy Motor Mechanism Position Option: Right Voltage Option: 230V 50Hz Screen Finish Option: White Grinz | 108200 | 1 | 108200
4 | PLÁTNO 2- ZADNÍ - Plátno elektrické s vypánáním - tensioned - 5640 x 3525 MM | 5640-MAX-ONE-1.60-VWH-T05 Overall PC size 6.100x3.902 mm Configuration Detail: Model Screen: Max One Aspect Ratio: WIDESCREEN MONITOR (16:10) Fabric: Vision White Fabric Finishing: Tensio Border 50 mm Width Viewarea mm: 5640 Height Viewarea mm: 3.525 Total Drop [mm]: 100 Fabric Roll Assembly Option: Back Fall Screen Mechanism: Somfy Motor Mechanism Position Option: Right Voltage Option: 230V 50Hz Screen Finish Option: White Grinz | 108200 | 1 | 108200
5 | Konzole pro PLÁTNO 1 A 2 | zakázkové Fe konzole vč. Nástřiku pro uchycení pláten 1 a 2. Nutno doměřit na stavbě, navrhnout kotvení pro bezpečný provoz do jevištních konstrukcí | 18500 | 2 | 37000
6 | Matice HDMI, 8X8 | 8X8 4K HDR, DCP 2.2, HDMI Matrix Switcher | 136600 | 1 | 136600
7 | Převodník HDMI na HDBT - reciever | Převodník HDMI, RS 232, IR na HDBT. 2K a 4 K podpora, 3D pass-Through, EDID Pass-Through, Max. data rate 10,2Gps, Napájení 5V | 8900 | 1 | 8900
8 | Transmitter k převodníku | HDMI, Bidirectional RS−232 & IR over HDBaseT Twisted Pair Transmitter | 8900 | 1 | 8900
9 | Blu-ray přehrávač | ovládání pomocí iControlAV2, Ethernet, HDMI, DLNA | 11500 | 1 | 11500
10 | Náhledový monitor LCD | 27" LCD | 12200 | 1 | 12200
11 | Instalační materiál | drobný instalační materiál | 4800 | 1 | 4800
12 | Propojovací kabeláž | drobná kabeláž mezi zařízeními | 2500 | 1 | 2500
13 | Konektory kompl. |  | 2400 | 1 | 2400
14 | Převodník HDMI-Audio | dekodér audia z HDMI | 16600 | 1 | 16600
15 | Instalace zařízení |  | 98000 | 1 | 98000
16 | Zaškolení obsluhy |  | 4000 | 1 | 4000
17 | Dopravné |  | 8800 | 1 | 8800
|  | Cena celkem za videotechnologii bez DPH: |  |  | 945100

## Kamerový systém
KD MILEVSKO - KAMEROVÝ SYSTÉM
Č. | Produkt | Popis | Cena CZK bez DPH | KS | Celkem bez DPH
1 | PTZ kamera | PTZ kamera FULL HD, 12 x zoom, SDI, HDMI, NDI | 30500 | 2 | 61000
2 | Držák kamery | strop/zeď | 1580 | 2 | 3160
3 | Mediální stanice | Mediální stanice 3x vstup video, záznam, streaming, 1T HDD, umožňuje vícezdrojový Live Streaming na YouTube, Facebook, UStream, Twitch a další platformy. | 98600 | 1 | 98600
4 | Ovladač kamer | Kontrolér pro snadné PTZ ovládání všech kamer po IP s ONVIF protokolem a sériovým rozhraním RS-232, RS-422 . Ovládání s volitelnou rychlostí pohybu pomocí 3D joystiku a s otočným ovládáním pro ostření a zoom | 16400 | 1 | 16400
5 | AV switch | 8x 1G PoE+ (celková zátěž 125W), 2x 1G, 2x SFP, Managed Switch, AV Optimalizace, audio Dante, Q-SYS, AES67, video NDI, PTZ kamery | 15500 | 1 | 15500
6 | Instalační materiál | drobný instalační materiál | 2500 | 1 | 2500
7 | Propojovací kabeláž | kabeláž mezi zařízeními | 6500 | 1 | 6500
8 | Konektory kompl. |  | 1500 | 1 | 1500
9 | Instalace zařízení | instalace, nastavení, zaškolení obsluhy | 34000 | 1 | 34000
10 | Dopravné |  | 5500 | 1 | 5500
|  | Cena celkem za videotechnologii bez DPH: |  |  | 244660
|  | DPH: |  |  | 51378.6
|  | Cena celkem za videotechnologii s DPH: |  |  | 296038.6

## Kabeláže
název akce: KD Milevsko - doplnění kabeláže
Rozpočet - ceny bez DPH
Cena celkem za doplnění kabeláže a řídící systém - bez DPH | [5 empty] | 638787
2. Kamerový systém | [5 empty] | 24940
211 | montáž | kabel UTP cat.6 LSOH kabel UTP cat.6 pro data | m | 145 | 18 | 2610
212 | montáž | kabel FTP cat.6A LSOH kabel FTP cat.6 pro převodníky video | m | 145 | 24 | 3480
213 | montáž | kabel napájecí CXKH-R-J 3x1,5 kabel silový bezhalogenový 3x1,5 (J) splňující vyhlášku č.23/2008 Sb.a 268/2011Sb. | m | 80 | 35 | 2800
214 | montáž | Úprava rozvaděče RS1 pro napájení kamer Doplnění rozvaděče o napájení kamer - jištění + stykač + řízení ze systému | kpl | 1 | 2250 | 2250
215 | montáž | Instalace a zapojení Instalace kabeláže a zapojení, včetně potřebného materiálu (zásuvky, konektory apod.), dopravného a ostatních nákladů. | kpl | 1 | 13800 | 13800
3. Doplnění přípojných míst | [5 empty] | 255306
301 | dodávka + montáž | skříň pro přípojné místo na venkovní scéně oceloplechová skříň s dvířky a uzamykáním, IP65, včetně montáže - vysekání otvoru ve stěně, montáž skříně a hrubé zapravení | ks | 1 | 7250 | 7250
302 | dodávka | patch panel datový, 24x cat.6A FTP port, 1U | ks | 1 | 2650 | 2650
303 | dodávka | Převodník HDMI - Cat 6 - pár | ks | 6 | 5260 | 31560
304 | montáž | Kabel 8 - pair double shielded audio multipair | m | 208 | 275 | 57200
305 | montáž | Kabel 16 - pair double shielded audio multipair | m | 98 | 460 | 45080
306 | montáž | kabel UTP cat.6 LSOH kabel UTP cat.6 pro data | m | 472 | 18 | 8496
307 | montáž | kabel FTP cat.6A LSOH kabel FTP cat.6 pro převodníky video | m | 365 | 24 | 8760
308 | montáž | kabel FTP cat.5e LSOH kabel FTP cat.5e pro DMX | m | 95 | 16 | 1520
309 | montáž | kabel napájecí CXKH-R-J 3x2,5 kabel silový bezhalogenový 3x2,5 (J) splňující vyhlášku č.23/2008 Sb.a 268/2011Sb. | m | 220 | 52 | 11440
310 | montáž | Úprava rozvaděče RZ1 pro napájení přípojných míst Doplnění rozvaděče o napájení přípojných míst- jištění kombinovanými jističi s proudovými chrániči B16/1N/30mA + stykač + řízení ze systému Každé přípojné místo samostatně. | kpl | 1 | 13500 | 13500
311 | montáž | Instalace kabeláže Instalace kabeláže, včetně potřebného materiálu (kabelové držáky, doplnění kabelové trasy), dopravného a ostatních nákladů. | kpl | 1 | 28800 | 28800
312 | montáž | Zapojení datové kabeláže Zapojení datové UTP a FTP kabeláže - přípojná místa + patch panel, převodníky | kpl | 1 | 8500 | 8500
313 | montáž | Zapojení napájecí kabeláže Zapojení napájecí kabeláže v rozvaděči a v přípojných místech. Součástí položky jsou zásuvky do přípojnách míst - 3x zásuvka v každém přípojném místě včetně instalační krabice. | kpl | 1 | 11950 | 11950
314 | montáž | Stavební zapravení hrubé + finální - 2x přípojné místo 1x m.č. 121 1x m.č. 135 | kpl | 1 | 18600 | 18600
4. Navýšení datových linek kabina - jeviště | [5 empty] | 19130
401 | montáž | kabel FTP cat.6A LSOH kabel FTP cat.6A | m | 345 | 24 | 8280
402 | dodávka | patch panel datový, 24x cat.6A FTP port, 1U do racku na jevišti | ks | 1 | 2650 | 2650
403 | montáž | Instalace a zapojení Instalace kabeláže a zapojení, včetně potřebného materiálu), dopravného a ostatních nákladů. | kpl | 1 | 8200 | 8200
5. Doplnění inspice o video | [5 empty] | 90406
501 | montáž | kabel UTP cat.6 LSOH kabel UTP cat.6 pro data | m | 260 | 18 | 4680
502 | montáž | kabel FTP cat.6A LSOH kabel FTP cat.6 pro převodníky video | m | 260 | 24 | 6240
503 | montáž | kabel napájecí CXKH-R-J 3x1,5 kabel silový bezhalogenový 3x1,5 (J) splňující vyhlášku č.23/2008 Sb.a 268/2011Sb. | m | 266 | 36 | 9576
504 | montáž | HDMI kabel HDMI kabel s integrovaným zesilovačem, délka 20m | ks | 1 | 3860 | 3860
505 | montáž | Úprava rozvaděče RS1 pro napájení Doplnění rozvaděče o napájení - jištění + stykač + řízení ze systému 1x pro šatny 1x pro foyer | kpl | 1 | 3850 | 3850
506 | montáž | Instalace kabeláže vysekání kabelových drážek v šatnách a foyer, vrtání otvorů pro krabice doplnění kabelové trasy na jevišti instalace kabeláže včetně kabelových chrániček sádrování komplet | kpl | 1 | 28400 | 28400
507 | montáž | Zapojení zapojení napájení - dodávka a montáž dvojnásobné zásuvky na každém přípojném místě zapojení data - 2x keystone cat.6A na každém přípojném místě, včetně krytu a rámečku, v racku na patch panel | kpl | 1 | 17200 | 17200
508 | montáž | Stavební zapravení šatna 146 šatna 234 foyer 1.NP foyer 2.NP | kpl | 1 | 16600 | 16600
6. Systém řízení | [5 empty] | 249005
601 | dodávka | Ovládací skříň MS1 - jeviště 5,7'' dotykové PLC včetně veškeré konektivity, napájecí zdroj, nástěná instalační krabice. Slouží pro zapínání jednotivých prvků technologie - osvětlení, plátna, AV techniky, pracovního osvětlení, žaluzií a kompletního řízení osvětlení sálu. | ks | 1 | 39400 | 39400
602 | dodávka | Ovládací skříň MS2 - jeviště 5,7'' dotykové PLC včetně veškeré konektivity, napájecí zdroj, nástěná instalační krabice. Slouží pro zapínání jednotivých prvků technologie - osvětlení, plátna, AV techniky, pracovního osvětlení, žaluzií a kompletního řízení osvětlení sálu. | ks | 1 | 39400 | 39400
603 | dodávka | DALIweb interface Interface pro bezdrátové řízení DALI Funkce proxy serveru Zajišťuje komunikaci mezi PLC panely na jevišti a v kabině. Umožňuje bezdrátové ovládání pomocí tabletu. Součástí dodávky je tablet. | ks | 1 | 24750 | 24750
604 | dodávka | Systém řízení - komponenty do rozvaděče RS1 1x napájecí zdroj DALI sběrnice 1x napájecí zdroje 24V 1x napájecí zdroj 5V 1x data switch na din 4x releová jednotka 4x relé (celkem 16x relé) 1x převodník Ethernet / DALI pro 2 DALI sběrnice Vnitřní propojení v rozvaděči | kpl | 1 | 51500 | 51500
605 | dodávka | Ovládací místo osvětlení sálu u dveří Ovládací místo osvětlení sálu, 4 samostatné povely, ovládací tlačítka v provedení vypínačů. DALI vstupní programovatelná jednotka pro 4 povely | ks | 3 | 3875 | 11625
606 | dodávka | Spouštění scén scénického osvětlení - pro základní nasvícení bez nutnosti použít osvětlovací pult, z dotykového PLC MS1 a MS2 - 8-mi kanálový releový DALI modul - programovatelná jednotka scénického řízení s výstupem DMX512, spouštění scén zpřes trigger contact closure - DMX merger 2/1 - slučovač digitální signálu DMX512 | ks | 1 | 32250 | 32250
607 | montáž | kabel FTP cat.5e LSOH kabel FTP cat.5e pro DMX | m | 90 | 16 | 1440
608 | montáž | kabel UTP cat.6 LSOH kabel UTP cat.6 pro data | m | 200 | 18 | 3600
609 | montáž | Kabel JYTY 4x1 kabel ovládací 4x1 stíněný | m | 280 | 28 | 7840
610 | montáž | Instalace kabeláže Instalace kabeláže, včetně potřebného materiálu (kabelové držáky, doplnění kabelové trasy), dopravného a ostatních nákladů. | kpl | 1 | 16200 | 16200
611 | montáž | Zapojení a uvedení do provozu Zapojení kabeláže a komponenta a uvedení do provozu | kpl | 1 | 8500 | 8500
612 | montáž | Programování řízení dle požadavků uživatele 1x prvotní nastavení a naprogramování 1x korekce a úpravy dle zkušeností získaných při provozu | kpl | 1 | 12500 | 12500