## Stavební rozpočet
Slepý stavební rozpočet | [29 empty] | 0 | 0 | 0
Název stavby: |  | Stavební úprava ul. Sokolovská |  | Doba výstavby: | 458 dní |  | Objednatel:
Druh stavby: |  | Stavební úprava ulice včetně inž. sítí |  | Začátek výstavby: | 01.08.2023 |  | Projektant: | Bau-projekt spol s.r.o. Jan Hyliš
Lokalita: |  | Milevsko |  | Konec výstavby: | 31.10.2024 |  | Zhotovitel:
JKSO: |  |  |  | Zpracováno dne: | 01.06.2023 |  | Zpracoval:
Č | Objekt | Kód | Zkrácený popis |  | MJ | Množství | Cena/MJ | Náklady (Kč) |  |  | Hmotnost (t) | Cenová | [33 empty] | ISWORK | GROUPCODE
|  |  | Rozměry |  |  |  | (Kč) | Dodávka | Montáž | Celkem | Jednot. | soustava | Přesuny | Typ skupiny | HSV mat | HSV prac | PSV mat | PSV prac | Mont mat | Mont prac | Ostatní mat. | [21 empty] | MAT | WORK | CELK
| SO |  | Veřejné osvětlení - úprava |  |  |  |  | 0 | 0 | 0
| SO | 13 | Hloubené vykopávky |  |  |  |  | 0 | 0 | 0 | [11 empty] | SO | [7 empty] | 0 | 0 | 0
1 | SO | 131201112R00 | Hloubení nezapaž. jam hor.3 do 1000 m3, STROJNĚ |  | m3 | 105 | 0 | 0 | 0 | 0 | 0 | RTS I / 2023 | 0 |  | 0 | 0 | 0 | 0 | 0 | 0 | 0 | SO | 0 | 0 | 0 | 21 | 0 | 0 | 1 |  |  |  | 0 | 0 | 0 | 13_ | SO_1_ | SO_ | 0 | 0 | 0 | 14 | 0 | 0 | 0 |  | 13
| SO | 16 | Přemístění výkopku |  |  |  |  | 0 | 0 | 0 | [11 empty] | SO | [7 empty] | 0 | 0 | 0
2 | SO | 162403111R00 | Vodorovné přemíst.výkopku z rýh pod.stěn do 2000 m |  | m3 | 145 | 0 | 0 | 0 | 0 | 0 | RTS I / 2023 | 0 |  | 0 | 0 | 0 | 0 | 0 | 0 | 0 | SO | 0 | 0 | 0 | 21 | 0 | 0 | 1 |  |  |  | 0 | 0 | 0 | 16_ | SO_1_ | SO_ | 0 | 0 | 0 | 16 | 0 | 0 | 0 |  | 16
| SO | 17 | Konstrukce ze zemin |  |  |  |  | 0 | 0 | 0 | [11 empty] | SO | [7 empty] | 0 | 0 | 0
3 | SO | 174101101R00 | Zásyp jam, rýh, šachet se zhutněním |  | m3 | 105 | 0 | 0 | 0 | 0 | 0 | RTS I / 2023 | 0 |  | 0 | 0 | 0 | 0 | 0 | 0 | 0 | SO | 0 | 0 | 0 | 21 | 0 | 0 | 1 |  |  |  | 0 | 0 | 0 | 17_ | SO_1_ | SO_ | 0 | 0 | 0 | 18 | 0 | 0 | 0 |  | 17
4 | SO | 174100050RAB | Zásyp jam,rýh a šachet štěrkopískem |  | m3 | 40 | 0 | 0 | 0 | 0 | 1.67 | RTS I / 2023 | 0 |  | 0 | 0 | 0 | 0 | 0 | 0 | 0 | SO | 0 | 0 | 0 | 21 | 0 | 0 | 1 |  |  |  | 0 | 0 | 0 | 17_ | SO_1_ | SO_ | 0 | 0 | 0 | 19 | 0 | 0 | 0 |  | 17
| SO | H00 | Běžné stavební práce |  |  |  |  | 0 | 0 | 0 | [11 empty] | SO | [7 empty] | 0 | 0 | 0
5 | SO | 998289093R00 | Přesun hmot, kabelovody, příplatek do 2 km |  | t | 0.895 | 0 | 0 | 0 | 0 | 0 | RTS I / 2023 | 0 |  | 0 | 0 | 0 | 0 | 0 | 0 | 0 | SO | 0 | 0 | 0 | 21 | 0 | 0 | 5 |  |  |  | 0 | 0 | 0 | H00_ | SO_9_ | SO_ | 0 | 0 | 0 | 21 | 0 | 0 | 0
6 | SO | 998289011R00 | Přesun hmot pro kabelovody jakéhokoliv rozsahu |  | t | 147.9119 | 0 | 0 | 0 | 0 | 0 | RTS I / 2023 | 0 |  | 0 | 0 | 0 | 0 | 0 | 0 | 0 | SO | 0 | 0 | 0 | 21 | 0 | 0 | 5 |  |  |  | 0 | 0 | 0 | H00_ | SO_9_ | SO_ | 0 | 0 | 0 | 22 | 0 | 0 | 0
| SO | M21 | Elektromontáže |  |  |  |  | 0 | 0 | 0 | [11 empty] | SO | [7 empty] | 0 | 0 | 0
7 | SO | 210810017RT3 | Kabel CYKY-m 750 V 5 žil,4 až 25 mm2,volně uložený |  | m | 180 | 0 | 0 | 0 | 0 | 0.0008 | RTS I / 2023 | 0 |  | 0 | 0 | 0 | 0 | 0 | 0 | 0 | SO | 0 | 0 | 0 | 21 | 0 | 0 | 2 |  |  |  | 0 | 0 | 0 | M21_ | SO_9_ | SO_ | 0 | 0 | 0 | 24 | 0 | 0 | 0
8 | SO | 210201528R00 | Svítidlo LED světlomet venkovní |  | kus | 3 | 0 | 0 | 0 | 0 | 0 | RTS I / 2023 | 0 |  | 0 | 0 | 0 | 0 | 0 | 0 | 0 | SO | 0 | 0 | 0 | 21 | 0 | 0 | 2 |  |  |  | 0 | 0 | 0 | M21_ | SO_9_ | SO_ | 0 | 0 | 0 | 25 | 0 | 0 | 0
9 | SO | 210204104RS2 | Výložník ocelový 1ramenný nad 35 kg |  | kus | 3 | 0 | 0 | 0 | 0 | 0 | RTS I / 2023 | 0 |  | 0 | 0 | 0 | 0 | 0 | 0 | 0 | SO | 0 | 0 | 0 | 21 | 0 | 0 | 2 |  |  |  | 0 | 0 | 0 | M21_ | SO_9_ | SO_ | 0 | 0 | 0 | 26 | 0 | 0 | 0
|  | Poznámka: | výložník a svítidlo přechodové - provedení zebra
10 | SO | 210201533R00 | Zapojení LED svítidla ve skříni |  | kus | 18 | 0 | 0 | 0 | 0 | 0 | RTS I / 2023 | 0 |  | 0 | 0 | 0 | 0 | 0 | 0 | 0 | SO | 0 | 0 | 0 | 21 | 0 | 0 | 2 |  |  |  | 0 | 0 | 0 | M21_ | SO_9_ | SO_ | 0 | 0 | 0 | 28 | 0 | 0 | 0
11 | SO | 210061221R00 | Zakotvení/odkotvení vodičů,stožárů 1duchého ved. |  | kus | 18 | 0 | 0 | 0 | 0 | 0 | RTS I / 2023 | 0 |  | 0 | 0 | 0 | 0 | 0 | 0 | 0 | SO | 0 | 0 | 0 | 21 | 0 | 0 | 2 |  |  |  | 0 | 0 | 0 | M21_ | SO_9_ | SO_ | 0 | 0 | 0 | 29 | 0 | 0 | 0
| SO | M46 | Zemní práce při montážích |  |  |  |  | 0 | 0 | 0 | [11 empty] | SO | [7 empty] | 0 | 0 | 0
12 | SO | 460050513R00 | Jáma stožáru A s patkou EZP, ve svahu, hor.3 |  | kus | 18 | 0 | 0 | 0 | 0 | 0 | RTS I / 2023 | 0 |  | 0 | 0 | 0 | 0 | 0 | 0 | 0 | SO | 0 | 0 | 0 | 21 | 0 | 0 | 2 |  |  |  | 0 | 0 | 0 | M46_ | SO_9_ | SO_ | 0 | 0 | 0 | 31 | 0 | 0 | 0
13 | SO | 460600001RT1 | Naložení a odvoz zeminy |  | m3 | 105 | 0 | 0 | 0 | 0 | 0 | RTS I / 2023 | 0 |  | 0 | 0 | 0 | 0 | 0 | 0 | 0 | SO | 0 | 0 | 0 | 21 | 0 | 0 | 2 |  |  |  | 0 | 0 | 0 | M46_ | SO_9_ | SO_ | 0 | 0 | 0 | 32 | 0 | 0 | 0
14 | SO | 460420022RT2 | Zřízení kabelového lože v rýze š. do 65 cm z písku |  | m | 220 | 0 | 0 | 0 | 0 | 0.20475 | RTS I / 2023 | 0 |  | 0 | 0 | 0 | 0 | 0 | 0 | 0 | SO | 0 | 0 | 0 | 21 | 0 | 0 | 2 |  |  |  | 0 | 0 | 0 | M46_ | SO_9_ | SO_ | 0 | 0 | 0 | 33 | 0 | 0 | 0
| SO | M65 | Elektroinstalace |  |  |  |  | 0 | 0 | 0 | [11 empty] | SO | [7 empty] | 0 | 0 | 0
15 | SO | 650106313R00 | Montáž výložníku pro svítidlo 1 ramenný nad 35 kg |  | kus | 18 | 0 | 0 | 0 | 0 | 0 | RTS I / 2023 | 0 |  | 0 | 0 | 0 | 0 | 0 | 0 | 0 | SO | 0 | 0 | 0 | 21 | 0 | 0 | 2 |  |  |  | 0 | 0 | 0 | M65_ | SO_9_ | SO_ | 0 | 0 | 0 | 35 | 0 | 0 | 0
16 | SO | 650106121R00 | Montáž svítidla veřejného osvětlení na výložník |  | kus | 18 | 0 | 0 | 0 | 0 | 0 | RTS I / 2023 | 0 |  | 0 | 0 | 0 | 0 | 0 | 0 | 0 | SO | 0 | 0 | 0 | 21 | 0 | 0 | 2 |  |  |  | 0 | 0 | 0 | M65_ | SO_9_ | SO_ | 0 | 0 | 0 | 36 | 0 | 0 | 0
17 | SO | 650106221R00 | Montáž sadového osvětlovacího stožáru - ocelový |  | kus | 18 | 0 | 0 | 0 | 0 | 0 | RTS I / 2023 | 0 |  | 0 | 0 | 0 | 0 | 0 | 0 | 0 | SO | 0 | 0 | 0 | 21 | 0 | 0 | 2 |  |  |  | 0 | 0 | 0 | M65_ | SO_9_ | SO_ | 0 | 0 | 0 | 37 | 0 | 0 | 0
|  | Poznámka: | Přesunutí či úprava polohy stávajících VO
18 | SO | 650106461R00 | Montáž elektrovýzbroje stožáru pro 1 okruh |  | kus | 18 | 0 | 0 | 0 | 0 | 0 | RTS I / 2023 | 0 |  | 0 | 0 | 0 | 0 | 0 | 0 | 0 | SO | 0 | 0 | 0 | 21 | 0 | 0 | 2 |  |  |  | 0 | 0 | 0 | M65_ | SO_9_ | SO_ | 0 | 0 | 0 | 39 | 0 | 0 | 0
19 | SO | 650511211R00 | Měření intenzity osvětlení |  | kus | 4 | 0 | 0 | 0 | 0 | 0 | RTS I / 2023 | 0 |  | 0 | 0 | 0 | 0 | 0 | 0 | 0 | SO | 0 | 0 | 0 | 21 | 0 | 0 | 2 |  |  |  | 0 | 0 | 0 | M65_ | SO_9_ | SO_ | 0 | 0 | 0 | 40 | 0 | 0 | 0
20 | SO | 650125223R00 | Uložení kabelu Cu 5 x 25 mm2 do trubky |  | m | 180 | 0 | 0 | 0 | 0 | 0 | RTS I / 2023 | 0 |  | 0 | 0 | 0 | 0 | 0 | 0 | 0 | SO | 0 | 0 | 0 | 21 | 0 | 0 | 2 |  |  |  | 0 | 0 | 0 | M65_ | SO_9_ | SO_ | 0 | 0 | 0 | 41 | 0 | 0 | 0
| SO |  | Ostatní materiál |  |  |  |  | 0 | 0 | 0 | [11 empty] | SO | [7 empty] | 0 | 0 | 0
21 | SO | 316735704 | Stožár osvětlovací uliční K 6-133/89/60 |  | kus | 3 | 0 | 0 | 0 | 0 | 0.05 | RTS I / 2023 | 0 |  | 0 | 0 | 0 | 0 | 0 | 0 | 0 | SO | 0 | 0 | 0 | 21 | 0 | 0 | 0 |  |  |  | 0 | 0 | 0 | Z99999_ | SO_Z_ | SO_ | 0 | 0 | 0 | 43 | 0 | 0 | 0
|  | Poznámka: | Výška stožáru i typ svítidla + výložník totožný s již použitými svítidli ul Sokolovská a Hus. náměstí. Na Husově náměstí jsou u přechodů pro chodce osazeny svítidla LED výška 6,0M. U poliliniky dojde pouze k přemístění svítidel. U ostatních přechodů dojde k doplnění VO viz. PD. Svítidlo pro přechody pro chodce - typu zebra výška 6M. . Dle TKP 15 - u přechodů pro chodce telota chromatičnosti 1,5 násobek oproti ostatním svítidlům.
22 | SO | 15615235 | Drát tažený pozinkovaný 11 343 D 10,00 mm |  | kg | 51 | 0 | 0 | 0 | 0 | 0.001 | RTS I / 2023 | 0 |  | 0 | 0 | 0 | 0 | 0 | 0 | 0 | SO | 0 | 0 | 0 | 21 | 0 | 0 | 0 |  |  |  | 0 | 0 | 0 | Z99999_ | SO_Z_ | SO_ | 0 | 0 | 0 | 45 | 0 | 0 | 0
23 | SO | 58922151 | Beton C 16/20 - X0 - Dmax 22 mm - S2 - struskoportlandský CEM II |  | m3 | 12 | 0 | 0 | 0 | 0 | 2.5 | RTS I / 2023 | 0 |  | 0 | 0 | 0 | 0 | 0 | 0 | 0 | SO | 0 | 0 | 0 | 21 | 0 | 0 | 0 |  |  |  | 0 | 0 | 0 | Z99999_ | SO_Z_ | SO_ | 0 | 0 | 0 | 46 | 0 | 0 | 0
24 | SO | 673909992034 | Fólie výstražná šířka 34 cm červená síťovina |  | m | 235 | 0 | 0 | 0 | 0 | 6e-05 | RTS I / 2023 | 0 |  | 0 | 0 | 0 | 0 | 0 | 0 | 0 | SO | 0 | 0 | 0 | 21 | 0 | 0 | 0 |  |  |  | 0 | 0 | 0 | Z99999_ | SO_Z_ | SO_ | 0 | 0 | 0 | 47 | 0 | 0 | 0
25 | SO | 3457114726 | Trubka kabelová chránička KOPODUR KD 09125 |  | m | 235 | 0 | 0 | 0 | 0 | 0.00071 | RTS I / 2023 | 0 |  | 0 | 0 | 0 | 0 | 0 | 0 | 0 | SO | 0 | 0 | 0 | 21 | 0 | 0 | 0 |  |  |  | 0 | 0 | 0 | Z99999_ | SO_Z_ | SO_ | 0 | 0 | 0 | 48 | 0 | 0 | 0
| SO |  | VORN - Vedlejší a ostatní rozpočtové náklady |  |  |  |  | 0 | 0 | 0 | [11 empty] | SO
| SO | 01VRN | Průzkumy, geodetické a projektové práce |  |  |  |  | 0 | 0 | 0 | [11 empty] | SO | [7 empty] | 0 | 0 | 0
26 | SO | 012002VRN | Geodetické práce |  | Soubor | 1 | 0 | 0 | 0 | 0 | 0 | RTS I / 2023 | 0 |  | 0 | 0 | 0 | 0 | 0 | 0 | 0 | SO | 0 | 0 | 0 | 21 | 0 | 0 | 99 |  |  |  | 0 | 0 | 0 | 01VRN_ | SO_ _ | SO_ | 0 | 0 | 0 | 51 | 0 | 0 | 0 |  |  | 0
| SO | 03VRN | Zařízení staveniště |  |  |  |  | 0 | 0 | 0 | [11 empty] | SO | [7 empty] | 0 | 0 | 0
27 | SO | 030001VRN | Zařízení staveniště |  | Soubor | 1 | 0 | 0 | 0 | 0 | 0 | RTS I / 2023 | 0 |  | 0 | 0 | 0 | 0 | 0 | 0 | 0 | SO | 0 | 0 | 0 | 21 | 0 | 0 | 99 |  |  |  | 0 | 0 | 0 | 03VRN_ | SO_ _ | SO_ | 0 | 0 | 0 | 53 | 0 | 0 | 0 |  |  |  |  | 0
| SO | 04VRN | Inženýrské činnosti |  |  |  |  | 0 | 0 | 0 | [11 empty] | SO | [7 empty] | 0 | 0 | 0
28 | SO | 044002VRN | Revize VO |  | Soubor | 1 | 0 | 0 | 0 | 0 | 0 | RTS I / 2023 | 0 |  | 0 | 0 | 0 | 0 | 0 | 0 | 0 | SO | 0 | 0 | 0 | 21 | 0 | 0 | 99 |  |  |  | 0 | 0 | 0 | 04VRN_ | SO_ _ | SO_ | 0 | 0 | 0 | 55 | 0 | 0 | 0 | [5 empty] | 0
29 | SO | 040001VRN | Inženýrské činnosti |  | Soubor | 1 | 0 | 0 | 0 | 0 | 0 | RTS I / 2023 | 0 |  | 0 | 0 | 0 | 0 | 0 | 0 | 0 | SO | 0 | 0 | 0 | 21 | 0 | 0 | 99 |  |  |  | 0 | 0 | 0 | 04VRN_ | SO_ _ | SO_ | 0 | 0 | 0 | 56 | 0 | 0 | 0 | [5 empty] | 0
30 | SO | 043002VRN | Zkoušky |  | Soubor | 3 | 0 | 0 | 0 | 0 | 0 | RTS I / 2023 | 0 |  | 0 | 0 | 0 | 0 | 0 | 0 | 0 | SO | 0 | 0 | 0 | 21 | 0 | 0 | 99 |  |  |  | 0 | 0 | 0 | 04VRN_ | SO_ _ | SO_ | 0 | 0 | 0 | 57 | 0 | 0 | 0 | [5 empty] | 0
|  | Poznámka: | Zkouška hutnící. 3x
| SO | 07VRN | Provozní vlivy |  |  |  |  | 0 | 0 | 0 | [11 empty] | SO | [7 empty] | 0 | 0 | 0
31 | SO | 072002VRN | Silniční provoz - DIO, DIR a dopravní značení |  | Soubor | 1 | 0 | 0 | 0 | 0 | 0 | RTS I / 2023 | 0 |  | 0 | 0 | 0 | 0 | 0 | 0 | 0 | SO | 0 | 0 | 0 | 21 | 0 | 0 | 99 |  |  |  | 0 | 0 | 0 | 07VRN_ | SO_ _ | SO_ | 0 | 0 | 0 | 60 | 0 | 0 | 0 | [6 empty] | 0
| SO 100a |  | uznatelné náklady |  |  |  |  | 0 | 0 | 0
| SO 100a | 11 | Přípravné a přidružené práce |  |  |  |  | 0 | 0 | 0 | [11 empty] | SO 100a | [7 empty] | 0 | 0 | 0
32 | SO 100a | 113107222RAB | Odstranění asfaltobetonové vozovky pl. nad 50 m2 |  | m2 | 2985 | 0 | 0 | 0 | 0 | 0 | RTS I / 2023 | 0 |  | 0 | 0 | 0 | 0 | 0 | 0 | 0 | SO 100a | 0 | 0 | 0 | 21 | 0 | 0 | 1 |  |  |  | 0 | 0 | 0 | 11_ | SO 100a_1_ | SO 100a_ | 0 | 0 | 0 | 63 | 0 | 0 | 0 |  | 11
| SO 100a | 18 | Povrchové úpravy terénu |  |  |  |  | 0 | 0 | 0 | [11 empty] | SO 100a | [7 empty] | 0 | 0 | 0
33 | SO 100a | 181101102R00 | Úprava pláně v zářezech v hor. 1-4, se zhutněním |  | m2 | 3020 | 0 | 0 | 0 | 0 | 0 | RTS I / 2023 | 0 |  | 0 | 0 | 0 | 0 | 0 | 0 | 0 | SO 100a | 0 | 0 | 0 | 21 | 0 | 0 | 1 |  |  |  | 0 | 0 | 0 | 18_ | SO 100a_1_ | SO 100a_ | 0 | 0 | 0 | 65 | 0 | 0 | 0 |  | 18
| SO 100a | 21 | Úprava podloží a základové spáry |  |  |  |  | 0 | 0 | 0 | [11 empty] | SO 100a | [7 empty] | 0 | 0 | 0
34 | SO 100a | 215901101R00 | Zhutnění podloží z hornin nesoudržných do 92% PS |  | m2 | 3020 | 0 | 0 | 0 | 0 | 0 | RTS I / 2023 | 0 |  | 0 | 0 | 0 | 0 | 0 | 0 | 0 | SO 100a | 0 | 0 | 0 | 21 | 0 | 0 | 1 |  |  |  | 0 | 0 | 0 | 21_ | SO 100a_2_ | SO 100a_ | 0 | 0 | 0 | 67 | 0 | 0 | 0 |  | 21
35 | SO 100a | 212810010RAD | Trativody z PVC drenážních flexibilních trubek |  | m | 910 | 0 | 0 | 0 | 0 | 0.43683 | RTS I / 2023 | 0 |  | 0 | 0 | 0 | 0 | 0 | 0 | 0 | SO 100a | 0 | 0 | 0 | 21 | 0 | 0 | 1 |  |  |  | 0 | 0 | 0 | 21_ | SO 100a_2_ | SO 100a_ | 0 | 0 | 0 | 68 | 0 | 0 | 0 |  | 21
|  | Poznámka: | Drenážní potrubí DN 150 - včetně lože ze štěrkopísku a obsyp kamenivem 16/32
| SO 100a | 28 | Zpevňování hornin a konstrukcí |  |  |  |  | 0 | 0 | 0 | [11 empty] | SO 100a | [7 empty] | 0 | 0 | 0
36 | SO 100a | 289971211R00 | Zřízení vrstvy z geotextilie sklon do 1:5 š.do 3 m |  | m2 | 2374 | 0 | 0 | 0 | 0 | 3e-05 | RTS I / 2023 | 0 |  | 0 | 0 | 0 | 0 | 0 | 0 | 0 | SO 100a | 0 | 0 | 0 | 21 | 0 | 0 | 1 |  |  |  | 0 | 0 | 0 | 28_ | SO 100a_2_ | SO 100a_ | 0 | 0 | 0 | 71 | 0 | 0 | 0 |  | 28
| SO 100a | 56 | Podkladní vrstvy komunikací a zpevněných ploch |  |  |  |  | 0 | 0 | 0 | [11 empty] | SO 100a | [7 empty] | 0 | 0 | 0
37 | SO 100a | 564851111RT4 | Podklad ze štěrkodrti po zhutnění tloušťky 15 cm |  | m2 | 2985 | 0 | 0 | 0 | 0 | 0.378 | RTS I / 2023 | 0 |  | 0 | 0 | 0 | 0 | 0 | 0 | 0 | SO 100a | 0 | 0 | 0 | 21 | 0 | 0 | 1 |  |  |  | 0 | 0 | 0 | 56_ | SO 100a_5_ | SO 100a_ | 0 | 0 | 0 | 73 | 0 | 0 | 0 |  | 56
38 | SO 100a | 564851111RT4 | Podklad ze štěrkodrti po zhutnění tloušťky 15 cm |  | m2 | 2985 | 0 | 0 | 0 | 0 | 0.378 | RTS I / 2023 | 0 |  | 0 | 0 | 0 | 0 | 0 | 0 | 0 | SO 100a | 0 | 0 | 0 | 21 | 0 | 0 | 1 |  |  |  | 0 | 0 | 0 | 56_ | SO 100a_5_ | SO 100a_ | 0 | 0 | 0 | 74 | 0 | 0 | 0 |  | 56
39 | SO 100a | 565151111R00 | Podklad z obal kam.ACP 16+,ACP 22+,do 3 m,tl. 7 cm |  | m2 | 2985 | 0 | 0 | 0 | 0 | 0.18463 | RTS I / 2023 | 0 |  | 0 | 0 | 0 | 0 | 0 | 0 | 0 | SO 100a | 0 | 0 | 0 | 21 | 0 | 0 | 1 |  |  |  | 0 | 0 | 0 | 56_ | SO 100a_5_ | SO 100a_ | 0 | 0 | 0 | 75 | 0 | 0 | 0 |  | 56
| SO 100a | 57 | Kryty štěrkových a živičných pozemních komunikací a zpevněných ploch |  |  |  |  | 0 | 0 | 0 | [11 empty] | SO 100a | [7 empty] | 0 | 0 | 0
40 | SO 100a | 573111121R00 | Postřik infiltrační, množství zbytkového asfaltového pojiva 0,60 kg/m2 |  | m2 | 2985 | 0 | 0 | 0 | 0 | 0.00561 | RTS I / 2023 | 0 |  | 0 | 0 | 0 | 0 | 0 | 0 | 0 | SO 100a | 0 | 0 | 0 | 21 | 0 | 0 | 1 |  |  |  | 0 | 0 | 0 | 57_ | SO 100a_5_ | SO 100a_ | 0 | 0 | 0 | 77 | 0 | 0 | 0 |  | 57
41 | SO 100a | 577131111R00 | Beton asfalt. ACO 11+ obrusný, š. do 3 m, tl. 4 cm |  | m2 | 2985 | 0 | 0 | 0 | 0 | 0.10373 | RTS I / 2023 | 0 |  | 0 | 0 | 0 | 0 | 0 | 0 | 0 | SO 100a | 0 | 0 | 0 | 21 | 0 | 0 | 1 |  |  |  | 0 | 0 | 0 | 57_ | SO 100a_5_ | SO 100a_ | 0 | 0 | 0 | 78 | 0 | 0 | 0 |  | 57
42 | SO 100a | 573231124R00 | Postřik spojovací z KAE, množství zbytkového asfaltu 0,4 kg/m2 |  | m2 | 2985 | 0 | 0 | 0 | 0 | 0.0004 | RTS I / 2023 | 0 |  | 0 | 0 | 0 | 0 | 0 | 0 | 0 | SO 100a | 0 | 0 | 0 | 21 | 0 | 0 | 1 |  |  |  | 0 | 0 | 0 | 57_ | SO 100a_5_ | SO 100a_ | 0 | 0 | 0 | 79 | 0 | 0 | 0 |  | 57
| SO 100a | H22 | Komunikace pozemní a letiště |  |  |  |  | 0 | 0 | 0 | [11 empty] | SO 100a | [7 empty] | 0 | 0 | 0
43 | SO 100a | 998225311R00 | Přesun hmot, oprava komunikací, kryt živič. a bet. |  | t | 6197.109 | 0 | 0 | 0 | 0 | 0 | RTS I / 2023 | 0 |  | 0 | 0 | 0 | 0 | 0 | 0 | 0 | SO 100a | 0 | 0 | 0 | 21 | 0 | 0 | 5 |  |  |  | 0 | 0 | 0 | H22_ | SO 100a_9_ | SO 100a_ | 0 | 0 | 0 | 81 | 0 | 0 | 0
44 | SO 100a | 69366198 | Geotextilie FILTEK 300 g/m2 ze 100% PP |  | m2 | 2374 | 0 | 0 | 0 | 0 | 0.0003 | RTS I / 2023 | 0 |  | 0 | 0 | 0 | 0 | 0 | 0 | 0 | SO 100a | 0 | 0 | 0 | 21 | 0 | 0 | 1 |  |  |  | 0 | 0 | 0 | H22_ | SO 100a_9_ | SO 100a_ | 0 | 0 | 0 | 82 | 0 | 0 | 0
| SO 301 |  | Dešťová kanalizace |  |  |  |  | 0 | 0 | 0
| SO 301 | 11 | Přípravné a přidružené práce |  |  |  |  | 0 | 0 | 0 | [11 empty] | SO 301 | [7 empty] | 0 | 0 | 0
45 | SO 301 | 115101201R00 | Čerpání vody na výšku do 10 m, přítok do 500 l/min |  | h | 75 | 0 | 0 | 0 | 0 | 0 | RTS I / 2023 | 0 |  | 0 | 0 | 0 | 0 | 0 | 0 | 0 | SO 301 | 0 | 0 | 0 | 21 | 0 | 0 | 1 |  |  |  | 0 | 0 | 0 | 11_ | SO 301_1_ | SO 301_ | 0 | 0 | 0 | 85 | 0 | 0 | 0 |  | 11
46 | SO 301 | 115001104R00 | Převedení vody potrubím o průměru do DN 300 mm |  | m | 10 | 0 | 0 | 0 | 0 | 0.01572 | RTS I / 2023 | 0 |  | 0 | 0 | 0 | 0 | 0 | 0 | 0 | SO 301 | 0 | 0 | 0 | 21 | 0 | 0 | 1 |  |  |  | 0 | 0 | 0 | 11_ | SO 301_1_ | SO 301_ | 0 | 0 | 0 | 86 | 0 | 0 | 0 |  | 11
47 | SO 301 | 115101301R00 | Pohotovost čerp.soupravy, výška 10 m, přítok 500 l |  | den | 75 | 0 | 0 | 0 | 0 | 0 | RTS I / 2023 | 0 |  | 0 | 0 | 0 | 0 | 0 | 0 | 0 | SO 301 | 0 | 0 | 0 | 21 | 0 | 0 | 1 |  |  |  | 0 | 0 | 0 | 11_ | SO 301_1_ | SO 301_ | 0 | 0 | 0 | 87 | 0 | 0 | 0 |  | 11
48 | SO 301 | 119001421R00 | Dočasné zajištění kabelů - do počtu 3 kabelů |  | m | 14 | 0 | 0 | 0 | 0 | 0.02478 | RTS I / 2023 | 0 |  | 0 | 0 | 0 | 0 | 0 | 0 | 0 | SO 301 | 0 | 0 | 0 | 21 | 0 | 0 | 1 |  |  |  | 0 | 0 | 0 | 11_ | SO 301_1_ | SO 301_ | 0 | 0 | 0 | 88 | 0 | 0 | 0 |  | 11
49 | SO 301 | 119001401R00 | Dočasné zajištění ocelového potrubí do DN 200 mm |  | m | 29 | 0 | 0 | 0 | 0 | 0.00869 | RTS I / 2023 | 0 |  | 0 | 0 | 0 | 0 | 0 | 0 | 0 | SO 301 | 0 | 0 | 0 | 21 | 0 | 0 | 1 |  |  |  | 0 | 0 | 0 | 11_ | SO 301_1_ | SO 301_ | 0 | 0 | 0 | 89 | 0 | 0 | 0 |  | 11
50 | SO 301 | 119001402R00 | Dočasné zajištění ocelového potrubí DN 200-500 mm |  | m | 84 | 0 | 0 | 0 | 0 | 0.01271 | RTS I / 2023 | 0 |  | 0 | 0 | 0 | 0 | 0 | 0 | 0 | SO 301 | 0 | 0 | 0 | 21 | 0 | 0 | 1 |  |  |  | 0 | 0 | 0 | 11_ | SO 301_1_ | SO 301_ | 0 | 0 | 0 | 90 | 0 | 0 | 0 |  | 11
51 | SO 301 | 113108410R00 | Odstranění asfaltové vrstvy pl.nad 50 m2, tl.10 cm |  | m2 | 419.13 | 0 | 0 | 0 | 0 | 0 | RTS I / 2023 | 0 |  | 0 | 0 | 0 | 0 | 0 | 0 | 0 | SO 301 | 0 | 0 | 0 | 21 | 0 | 0 | 1 |  |  |  | 0 | 0 | 0 | 11_ | SO 301_1_ | SO 301_ | 0 | 0 | 0 | 91 | 0 | 0 | 0 |  | 11
52 | SO 301 | 113107630R00 | Odstranění podkladu nad 50 m2,kam.drcené tl.30 cm |  | m2 | 419.13 | 0 | 0 | 0 | 0 | 0 | RTS I / 2023 | 0 |  | 0 | 0 | 0 | 0 | 0 | 0 | 0 | SO 301 | 0 | 0 | 0 | 21 | 0 | 0 | 1 |  |  |  | 0 | 0 | 0 | 11_ | SO 301_1_ | SO 301_ | 0 | 0 | 0 | 92 | 0 | 0 | 0 |  | 11
53 | SO 301 | 979084216R00 | Vodorovná doprava vybour. hmot po suchu do 5 km |  | t | 97.0405 | 0 | 0 | 0 | 0 | 0 | RTS I / 2023 | 0 |  | 0 | 0 | 0 | 0 | 0 | 0 | 0 | SO 301 | 0 | 0 | 0 | 21 | 0 | 0 | 5 |  |  |  | 0 | 0 | 0 | 11_ | SO 301_1_ | SO 301_ | 0 | 0 | 0 | 93 | 0 | 0 | 0 |  | 11
| SO 301 | 12 | Odkopávky a prokopávky |  |  |  |  | 0 | 0 | 0 | [11 empty] | SO 301 | [7 empty] | 0 | 0 | 0
54 | SO 301 | 121101100R00 | Sejmutí ornice, pl. do 400 m2, přemístění do 50 m |  | m3 | 52 | 0 | 0 | 0 | 0 | 0 | RTS I / 2023 | 0 |  | 0 | 0 | 0 | 0 | 0 | 0 | 0 | SO 301 | 0 | 0 | 0 | 21 | 0 | 0 | 1 |  |  |  | 0 | 0 | 0 | 12_ | SO 301_1_ | SO 301_ | 0 | 0 | 0 | 95 | 0 | 0 | 0 |  | 12
| SO 301 | 13 | Hloubené vykopávky |  |  |  |  | 0 | 0 | 0 | [11 empty] | SO 301 | [7 empty] | 0 | 0 | 0
55 | SO 301 | 132101213R00 | Hloubení rýh š.do 200 cm hor.2 do 10000 m3,STROJNĚ |  | m3 | 736.3 | 0 | 0 | 0 | 0 | 0 | RTS I / 2023 | 0 |  | 0 | 0 | 0 | 0 | 0 | 0 | 0 | SO 301 | 0 | 0 | 0 | 21 | 0 | 0 | 1 |  |  |  | 0 | 0 | 0 | 13_ | SO 301_1_ | SO 301_ | 0 | 0 | 0 | 97 | 0 | 0 | 0 |  | 13
56 | SO 301 | 130001101R00 | Příplatek za ztížené hloubení v blízkosti vedení |  | m3 | 102 | 0 | 0 | 0 | 0 | 0 | RTS I / 2023 | 0 |  | 0 | 0 | 0 | 0 | 0 | 0 | 0 | SO 301 | 0 | 0 | 0 | 21 | 0 | 0 | 1 |  |  |  | 0 | 0 | 0 | 13_ | SO 301_1_ | SO 301_ | 0 | 0 | 0 | 98 | 0 | 0 | 0 |  | 13
57 | SO 301 | 132101213R00 | Hloubení rýh š.do 200 cm hor.2 do 10000 m3,STROJNĚ |  | m3 | 677.178 | 0 | 0 | 0 | 0 | 0 | RTS I / 2023 | 0 |  | 0 | 0 | 0 | 0 | 0 | 0 | 0 | SO 301 | 0 | 0 | 0 | 21 | 0 | 0 | 1 |  |  |  | 0 | 0 | 0 | 13_ | SO 301_1_ | SO 301_ | 0 | 0 | 0 | 99 | 0 | 0 | 0 |  | 13
58 | SO 301 | 130001101R00 | Příplatek za ztížené hloubení v blízkosti vedení |  | m3 | 267.3 | 0 | 0 | 0 | 0 | 0 | RTS I / 2023 | 0 |  | 0 | 0 | 0 | 0 | 0 | 0 | 0 | SO 301 | 0 | 0 | 0 | 21 | 0 | 0 | 1 |  |  |  | 0 | 0 | 0 | 13_ | SO 301_1_ | SO 301_ | 0 | 0 | 0 | 100 | 0 | 0 | 0 |  | 13
| SO 301 | 14 | Ražení a hloubení tunelářské |  |  |  |  | 0 | 0 | 0 | [11 empty] | SO 301 | [7 empty] | 0 | 0 | 0
59 | SO 301 | 141741119R00 | Protlak z ocel. trub beraněný, v hor.1-4, D 426 mm |  | m | 14 | 0 | 0 | 0 | 0 | 0.00037 | RTS I / 2023 | 0 |  | 0 | 0 | 0 | 0 | 0 | 0 | 0 | SO 301 | 0 | 0 | 0 | 21 | 0 | 0 | 1 |  |  |  | 0 | 0 | 0 | 14_ | SO 301_1_ | SO 301_ | 0 | 0 | 0 | 102 | 0 | 0 | 0 |  | 14
60 | SO 301 | 14362522 | Trubka OC s podél. svarem 426x8 mm |  | m | 14 | 0 | 0 | 0 | 0 | 0.084 | RTS I / 2023 | 0 |  | 0 | 0 | 0 | 0 | 0 | 0 | 0 | SO 301 | 0 | 0 | 0 | 21 | 0 | 0 | 1 |  |  |  | 0 | 0 | 0 | 14_ | SO 301_1_ | SO 301_ | 0 | 0 | 0 | 103 | 0 | 0 | 0 |  | 14
| SO 301 | 15 | Roubení |  |  |  |  | 0 | 0 | 0 | [11 empty] | SO 301 | [7 empty] | 0 | 0 | 0
61 | SO 301 | 151101101R00 | Pažení a rozepření stěn rýh - příložné - hl.do 2 m |  | m2 | 2114.84 | 0 | 0 | 0 | 0 | 0.00099 | RTS I / 2023 | 0 |  | 0 | 0 | 0 | 0 | 0 | 0 | 0 | SO 301 | 0 | 0 | 0 | 21 | 0 | 0 | 1 |  |  |  | 0 | 0 | 0 | 15_ | SO 301_1_ | SO 301_ | 0 | 0 | 0 | 105 | 0 | 0 | 0 |  | 15
62 | SO 301 | 151101111R00 | Odstranění pažení stěn rýh - příložné - hl. do 2 m |  | m2 | 2114.84 | 0 | 0 | 0 | 0 | 0 | RTS I / 2023 | 0 |  | 0 | 0 | 0 | 0 | 0 | 0 | 0 | SO 301 | 0 | 0 | 0 | 21 | 0 | 0 | 1 |  |  |  | 0 | 0 | 0 | 15_ | SO 301_1_ | SO 301_ | 0 | 0 | 0 | 106 | 0 | 0 | 0 |  | 15
63 | SO 301 | 151101102R00 | Pažení a rozepření stěn rýh - příložné - hl.do 4 m |  | m2 | 884 | 0 | 0 | 0 | 0 | 0.00086 | RTS I / 2023 | 0 |  | 0 | 0 | 0 | 0 | 0 | 0 | 0 | SO 301 | 0 | 0 | 0 | 21 | 0 | 0 | 1 |  |  |  | 0 | 0 | 0 | 15_ | SO 301_1_ | SO 301_ | 0 | 0 | 0 | 107 | 0 | 0 | 0 |  | 15
64 | SO 301 | 151101112R00 | Odstranění pažení stěn rýh - příložné - hl. do 4 m |  | m2 | 914 | 0 | 0 | 0 | 0 | 0 | RTS I / 2023 | 0 |  | 0 | 0 | 0 | 0 | 0 | 0 | 0 | SO 301 | 0 | 0 | 0 | 21 | 0 | 0 | 1 |  |  |  | 0 | 0 | 0 | 15_ | SO 301_1_ | SO 301_ | 0 | 0 | 0 | 108 | 0 | 0 | 0 |  | 15
| SO 301 | 16 | Přemístění výkopku |  |  |  |  | 0 | 0 | 0 | [11 empty] | SO 301 | [7 empty] | 0 | 0 | 0
65 | SO 301 | 162701105R00 | Vodorovné přemístění výkopku z hor.1-4 do 10000 m |  | m3 | 169.47 | 0 | 0 | 0 | 0 | 0 | RTS I / 2023 | 0 |  | 0 | 0 | 0 | 0 | 0 | 0 | 0 | SO 301 | 0 | 0 | 0 | 21 | 0 | 0 | 1 |  |  |  | 0 | 0 | 0 | 16_ | SO 301_1_ | SO 301_ | 0 | 0 | 0 | 110 | 0 | 0 | 0 |  | 16
66 | SO 301 | 162701109R00 | Příplatek k vod. přemístění hor.1-4 za další 1 km |  | m3 | 1694.7 | 0 | 0 | 0 | 0 | 0 | RTS I / 2023 | 0 |  | 0 | 0 | 0 | 0 | 0 | 0 | 0 | SO 301 | 0 | 0 | 0 | 21 | 0 | 0 | 1 |  |  |  | 0 | 0 | 0 | 16_ | SO 301_1_ | SO 301_ | 0 | 0 | 0 | 111 | 0 | 0 | 0 |  | 16
| SO 301 | 17 | Konstrukce ze zemin |  |  |  |  | 0 | 0 | 0 | [11 empty] | SO 301 | [7 empty] | 0 | 0 | 0
67 | SO 301 | 175101101RT2 | Obsyp potrubí bez prohození sypaniny |  | m3 | 193.41 | 0 | 0 | 0 | 0 | 1.7 | RTS I / 2023 | 0 |  | 0 | 0 | 0 | 0 | 0 | 0 | 0 | SO 301 | 0 | 0 | 0 | 21 | 0 | 0 | 1 |  |  |  | 0 | 0 | 0 | 17_ | SO 301_1_ | SO 301_ | 0 | 0 | 0 | 113 | 0 | 0 | 0 |  | 17
68 | SO 301 | 174101101R00 | Zásyp jam, rýh, šachet se zhutněním |  | m3 | 566.8307 | 0 | 0 | 0 | 0 | 0 | RTS I / 2023 | 0 |  | 0 | 0 | 0 | 0 | 0 | 0 | 0 | SO 301 | 0 | 0 | 0 | 21 | 0 | 0 | 1 |  |  |  | 0 | 0 | 0 | 17_ | SO 301_1_ | SO 301_ | 0 | 0 | 0 | 114 | 0 | 0 | 0 |  | 17
| SO 301 | 18 | Povrchové úpravy terénu |  |  |  |  | 0 | 0 | 0 | [11 empty] | SO 301 | [7 empty] | 0 | 0 | 0
69 | SO 301 | 181300012RAA | Rozprostření ornice v rovině tloušťka 20 cm |  | m2 | 260 | 0 | 0 | 0 | 0 | 3e-05 | RTS I / 2023 | 0 |  | 0 | 0 | 0 | 0 | 0 | 0 | 0 | SO 301 | 0 | 0 | 0 | 21 | 0 | 0 | 1 |  |  |  | 0 | 0 | 0 | 18_ | SO 301_1_ | SO 301_ | 0 | 0 | 0 | 116 | 0 | 0 | 0 |  | 18
70 | SO 301 | 00572472 | Směs travní luční III. - dlouhodobá PROFI |  | kg | 5.2 | 0 | 0 | 0 | 0 | 0.001 | RTS I / 2023 | 0 |  | 0 | 0 | 0 | 0 | 0 | 0 | 0 | SO 301 | 0 | 0 | 0 | 21 | 0 | 0 | 1 |  |  |  | 0 | 0 | 0 | 18_ | SO 301_1_ | SO 301_ | 0 | 0 | 0 | 117 | 0 | 0 | 0 |  | 18
| SO 301 | 19 | Hloubení pro podzemní stěny, ražení a hloubení důlní |  |  |  |  | 0 | 0 | 0 | [11 empty] | SO 301 | [7 empty] | 0 | 0 | 0
71 | SO 301 | 199000002R00 | Poplatek za skládku horniny 1- 4 |  | m3 | 169.47 | 0 | 0 | 0 | 0 | 0 | RTS I / 2023 | 0 |  | 0 | 0 | 0 | 0 | 0 | 0 | 0 | SO 301 | 0 | 0 | 0 | 21 | 0 | 0 | 1 |  |  |  | 0 | 0 | 0 | 19_ | SO 301_1_ | SO 301_ | 0 | 0 | 0 | 119 | 0 | 0 | 0 |  | 19
| SO 301 | 45 | Podkladní a vedlejší konstrukce (kromě vozovek a železničního svršku) |  |  |  |  | 0 | 0 | 0 | [11 empty] | SO 301 | [7 empty] | 0 | 0 | 0
72 | SO 301 | 451572111R00 | Lože pod potrubí z kameniva těženého 0 - 4 mm |  | m3 | 64.47 | 0 | 0 | 0 | 0 | 1.8908 | RTS I / 2023 | 0 |  | 0 | 0 | 0 | 0 | 0 | 0 | 0 | SO 301 | 0 | 0 | 0 | 21 | 0 | 0 | 1 |  |  |  | 0 | 0 | 0 | 45_ | SO 301_4_ | SO 301_ | 0 | 0 | 0 | 121 | 0 | 0 | 0 |  | 45
73 | SO 301 | 452311131R00 | Desky podkladní pod potrubí z betonu C 12/15 |  | m3 | 3.6 | 0 | 0 | 0 | 0 | 2.5 | RTS I / 2023 | 0 |  | 0 | 0 | 0 | 0 | 0 | 0 | 0 | SO 301 | 0 | 0 | 0 | 21 | 0 | 0 | 1 |  |  |  | 0 | 0 | 0 | 45_ | SO 301_4_ | SO 301_ | 0 | 0 | 0 | 122 | 0 | 0 | 0 |  | 45
| SO 301 | 59 | Kryty pozemních komunikací, letišť a ploch dlážděných (předlažby) |  |  |  |  | 0 | 0 | 0 | [11 empty] | SO 301 | [7 empty] | 0 | 0 | 0
74 | SO 301 | 591141111R00 | Kladení dlažby velké kostky, lože z MC tl. 5 cm |  | m2 | 1 | 0 | 0 | 0 | 0 | 0.31388 | RTS I / 2023 | 0 |  | 0 | 0 | 0 | 0 | 0 | 0 | 0 | SO 301 | 0 | 0 | 0 | 21 | 0 | 0 | 1 |  |  |  | 0 | 0 | 0 | 59_ | SO 301_5_ | SO 301_ | 0 | 0 | 0 | 124 | 0 | 0 | 0 |  | 59
75 | SO 301 | 58380129 | Kostka dlažební drobná 10/12 štípaná Itř. 1t=4,0m2 |  | t | 0.5 | 0 | 0 | 0 | 0 | 1 | RTS I / 2023 | 0 |  | 0 | 0 | 0 | 0 | 0 | 0 | 0 | SO 301 | 0 | 0 | 0 | 21 | 0 | 0 | 1 |  |  |  | 0 | 0 | 0 | 59_ | SO 301_5_ | SO 301_ | 0 | 0 | 0 | 125 | 0 | 0 | 0 |  | 59
76 | SO 301 | 597101113RT1 | Montáž odvodňovacího žlabu - polymerbeton D 400 |  | m | 29 | 0 | 0 | 0 | 0 | 0.25207 | RTS I / 2023 | 0 |  | 0 | 0 | 0 | 0 | 0 | 0 | 0 | SO 301 | 0 | 0 | 0 | 21 | 0 | 0 | 1 |  |  |  | 0 | 0 | 0 | 59_ | SO 301_5_ | SO 301_ | 0 | 0 | 0 | 126 | 0 | 0 | 0 |  | 59
77 | SO 301 | 597101035RA100 | Žlab odvodňovací polymerbeton či beton, zatížení D400 kN |  | m | 29 | 0 | 0 | 0 | 0 | 0.27693 | RTS I / 2023 | 0 |  | 0 | 0 | 0 | 0 | 0 | 0 | 0 | SO 301 | 0 | 0 | 0 | 21 | 0 | 0 | 1 |  |  |  | 0 | 0 | 0 | 59_ | SO 301_5_ | SO 301_ | 0 | 0 | 0 | 127 | 0 | 0 | 0 |  | 59
78 | SO 301 | 597103112RT1 | Montáž vpusti nebo čistícího kusu pro žlaby polymerbetonové či betonové D400 |  | kus | 7 | 0 | 0 | 0 | 0 | 0.12723 | RTS I / 2023 | 0 |  | 0 | 0 | 0 | 0 | 0 | 0 | 0 | SO 301 | 0 | 0 | 0 | 21 | 0 | 0 | 1 |  |  |  | 0 | 0 | 0 | 59_ | SO 301_5_ | SO 301_ | 0 | 0 | 0 | 128 | 0 | 0 | 0 |  | 59
79 | SO 301 | 597103020RA100 | Vpusť k žlabu DN 100 polymerbetonová či betonová D400, litinový rošt |  | kus | 7 | 0 | 0 | 0 | 0 | 0.16423 | RTS I / 2023 | 0 |  | 0 | 0 | 0 | 0 | 0 | 0 | 0 | SO 301 | 0 | 0 | 0 | 21 | 0 | 0 | 1 |  |  |  | 0 | 0 | 0 | 59_ | SO 301_5_ | SO 301_ | 0 | 0 | 0 | 129 | 0 | 0 | 0 |  | 59
| SO 301 | 721 | Vnitřní kanalizace |  |  |  |  | 0 | 0 | 0 | [11 empty] | SO 301 | [7 empty] | 0 | 0 | 0
80 | SO 301 | 721242116R00 | Lapač střešních splavenin litinový DN 125 |  | kus | 22 | 0 | 0 | 0 | 0 | 0.0202 | RTS I / 2023 | 0 |  | 0 | 0 | 0 | 0 | 0 | 0 | 0 | SO 301 | 0 | 0 | 0 | 21 | 0 | 0 | 7 |  |  |  | 0 | 0 | 0 | 721_ | SO 301_72_ | SO 301_ | 0 | 0 | 0 | 131 | 0 | 0 | 0 |  | 721
| SO 301 | 87 | Potrubí z trub plastických, skleněných a čedičových |  |  |  |  | 0 | 0 | 0 | [11 empty] | SO 301 | [7 empty] | 0 | 0 | 0
81 | SO 301 | 871373121R00 | Montáž trub kanaliz. z plastu, hrdlových, DN 300 |  | m | 460.5 | 0 | 0 | 0 | 0 | 1e-05 | RTS I / 2023 | 0 |  | 0 | 0 | 0 | 0 | 0 | 0 | 0 | SO 301 | 0 | 0 | 0 | 21 | 0 | 0 | 1 |  |  |  | 0 | 0 | 0 | 87_ | SO 301_8_ | SO 301_ | 0 | 0 | 0 | 133 | 0 | 0 | 0 |  | 87
82 | SO 301 | 286144826 | Trubka kanalizační PP SN 10 315x3000mm |  | kus | 8 | 0 | 0 | 0 | 0 | 0.0348 | RTS I / 2023 | 0 |  | 0 | 0 | 0 | 0 | 0 | 0 | 0 | SO 301 | 0 | 0 | 0 | 21 | 0 | 0 | 1 |  |  |  | 0 | 0 | 0 | 87_ | SO 301_8_ | SO 301_ | 0 | 0 | 0 | 134 | 0 | 0 | 0 |  | 87
83 | SO 301 | 286144827 | Trubka kanalizační PP SN 10 315x6000mm |  | kus | 75 | 0 | 0 | 0 | 0 | 0.0659 | RTS I / 2023 | 0 |  | 0 | 0 | 0 | 0 | 0 | 0 | 0 | SO 301 | 0 | 0 | 0 | 21 | 0 | 0 | 1 |  |  |  | 0 | 0 | 0 | 87_ | SO 301_8_ | SO 301_ | 0 | 0 | 0 | 135 | 0 | 0 | 0 |  | 87
84 | SO 301 | 877373121R00 | Montáž tvarovek odboč. plast. gum. kroužek DN 300 |  | kus | 66 | 0 | 0 | 0 | 0 | 5e-05 | RTS I / 2023 | 0 |  | 0 | 0 | 0 | 0 | 0 | 0 | 0 | SO 301 | 0 | 0 | 0 | 21 | 0 | 0 | 1 |  |  |  | 0 | 0 | 0 | 87_ | SO 301_8_ | SO 301_ | 0 | 0 | 0 | 136 | 0 | 0 | 0 |  | 87
85 | SO 301 | 2865447006 | Odbočka kanal. PP SN8-10 D 315/160 45° |  | kus | 66 | 0 | 0 | 0 | 0 | 0.006 | RTS I / 2023 | 0 |  | 0 | 0 | 0 | 0 | 0 | 0 | 0 | SO 301 | 0 | 0 | 0 | 21 | 0 | 0 | 1 |  |  |  | 0 | 0 | 0 | 87_ | SO 301_8_ | SO 301_ | 0 | 0 | 0 | 137 | 0 | 0 | 0 |  | 87
86 | SO 301 | 877373122R00 | Montáž přesuvek z plastu, gumový kroužek, DN 300 |  | kus | 66 | 0 | 0 | 0 | 0 | 7e-05 | RTS I / 2023 | 0 |  | 0 | 0 | 0 | 0 | 0 | 0 | 0 | SO 301 | 0 | 0 | 0 | 21 | 0 | 0 | 1 |  |  |  | 0 | 0 | 0 | 87_ | SO 301_8_ | SO 301_ | 0 | 0 | 0 | 138 | 0 | 0 | 0 |  | 87
87 | SO 301 | 2865447053 | Spojka kanalizační PP SN 8-10 D 315 |  | kus | 66 | 0 | 0 | 0 | 0 | 0.00224 | RTS I / 2023 | 0 |  | 0 | 0 | 0 | 0 | 0 | 0 | 0 | SO 301 | 0 | 0 | 0 | 21 | 0 | 0 | 1 |  |  |  | 0 | 0 | 0 | 87_ | SO 301_8_ | SO 301_ | 0 | 0 | 0 | 139 | 0 | 0 | 0 |  | 87
88 | SO 301 | 871313121R00 | Montáž trub kanaliz. z plastu, hrdlových, DN 150 |  | m | 442.6 | 0 | 0 | 0 | 0 | 0 | RTS I / 2023 | 0 |  | 0 | 0 | 0 | 0 | 0 | 0 | 0 | SO 301 | 0 | 0 | 0 | 21 | 0 | 0 | 1 |  |  |  | 0 | 0 | 0 | 87_ | SO 301_8_ | SO 301_ | 0 | 0 | 0 | 140 | 0 | 0 | 0 |  | 87
89 | SO 301 | 286144820 | Trubka kanalizační PP SN 10 160x3000mm |  | kus | 155 | 0 | 0 | 0 | 0 | 0.0088 | RTS I / 2023 | 0 |  | 0 | 0 | 0 | 0 | 0 | 0 | 0 | SO 301 | 0 | 0 | 0 | 21 | 0 | 0 | 1 |  |  |  | 0 | 0 | 0 | 87_ | SO 301_8_ | SO 301_ | 0 | 0 | 0 | 141 | 0 | 0 | 0 |  | 87
| SO 301 | 89 | Ostatní konstrukce a práce na trubním vedení |  |  |  |  | 0 | 0 | 0 | [11 empty] | SO 301 | [7 empty] | 0 | 0 | 0
90 | SO 301 | 892581111R00 | Zkouška těsnosti kanalizace DN do 300, vodou |  | m | 460.5 | 0 | 0 | 0 | 0 | 0 | RTS I / 2023 | 0 |  | 0 | 0 | 0 | 0 | 0 | 0 | 0 | SO 301 | 0 | 0 | 0 | 21 | 0 | 0 | 1 |  |  |  | 0 | 0 | 0 | 89_ | SO 301_8_ | SO 301_ | 0 | 0 | 0 | 143 | 0 | 0 | 0 |  | 89
91 | SO 301 | 892583111R00 | Zabezpečení konců kanal. potrubí DN do 300, vodou |  | úsek | 13 | 0 | 0 | 0 | 0 | 0.00017 | RTS I / 2023 | 0 |  | 0 | 0 | 0 | 0 | 0 | 0 | 0 | SO 301 | 0 | 0 | 0 | 21 | 0 | 0 | 1 |  |  |  | 0 | 0 | 0 | 89_ | SO 301_8_ | SO 301_ | 0 | 0 | 0 | 144 | 0 | 0 | 0 |  | 89
92 | SO 301 | 892916111R00 | Utěsnění přípojek do DN 200 při zkoušce kanal. |  | sada | 66 | 0 | 0 | 0 | 0 | 2e-05 | RTS I / 2023 | 0 |  | 0 | 0 | 0 | 0 | 0 | 0 | 0 | SO 301 | 0 | 0 | 0 | 21 | 0 | 0 | 1 |  |  |  | 0 | 0 | 0 | 89_ | SO 301_8_ | SO 301_ | 0 | 0 | 0 | 145 | 0 | 0 | 0 |  | 89
93 | SO 301 | 899711122R00 | Fólie výstražná z PVC šedá, šířka 30 cm |  | m | 1013.1 | 0 | 0 | 0 | 0 | 0 | RTS I / 2023 | 0 |  | 0 | 0 | 0 | 0 | 0 | 0 | 0 | SO 301 | 0 | 0 | 0 | 21 | 0 | 0 | 1 |  |  |  | 0 | 0 | 0 | 89_ | SO 301_8_ | SO 301_ | 0 | 0 | 0 | 146 | 0 | 0 | 0 |  | 89
94 | SO 301 | 892855115R00 | Kontrola kanalizace TV kamerou do 500 m |  | m | 460.5 | 0 | 0 | 0 | 0 | 0 | RTS I / 2023 | 0 |  | 0 | 0 | 0 | 0 | 0 | 0 | 0 | SO 301 | 0 | 0 | 0 | 21 | 0 | 0 | 1 |  |  |  | 0 | 0 | 0 | 89_ | SO 301_8_ | SO 301_ | 0 | 0 | 0 | 147 | 0 | 0 | 0 |  | 89
95 | SO 301 | 894423111RT1 | Osazení betonových dílců šachet do 2,0 t |  | kus | 16 | 0 | 0 | 0 | 0 | 0 | RTS I / 2023 | 0 |  | 0 | 0 | 0 | 0 | 0 | 0 | 0 | SO 301 | 0 | 0 | 0 | 21 | 0 | 0 | 1 |  |  |  | 0 | 0 | 0 | 89_ | SO 301_8_ | SO 301_ | 0 | 0 | 0 | 148 | 0 | 0 | 0 |  | 89
96 | SO 301 | 59224366.A | Dno šachetní přímé TBZ-Q.1 100/60 V40, CV |  | kus | 15 | 0 | 0 | 0 | 0 | 1.6 | RTS I / 2023 | 0 |  | 0 | 0 | 0 | 0 | 0 | 0 | 0 | SO 301 | 0 | 0 | 0 | 21 | 0 | 0 | 1 |  |  |  | 0 | 0 | 0 | 89_ | SO 301_8_ | SO 301_ | 0 | 0 | 0 | 149 | 0 | 0 | 0 |  | 89
97 | SO 301 | 894421111R00 | Osazení betonových dílců šachet do 0,5 t |  | kus | 42 | 0 | 0 | 0 | 0 | 0 | RTS I / 2023 | 0 |  | 0 | 0 | 0 | 0 | 0 | 0 | 0 | SO 301 | 0 | 0 | 0 | 21 | 0 | 0 | 1 |  |  |  | 0 | 0 | 0 | 89_ | SO 301_8_ | SO 301_ | 0 | 0 | 0 | 150 | 0 | 0 | 0 |  | 89
98 | SO 301 | 59224346 | Prstenec vyrovnávací šachetní TBW-Q.1 63/4 |  | kus | 4 | 0 | 0 | 0 | 0 | 0.028 | RTS I / 2023 | 0 |  | 0 | 0 | 0 | 0 | 0 | 0 | 0 | SO 301 | 0 | 0 | 0 | 21 | 0 | 0 | 1 |  |  |  | 0 | 0 | 0 | 89_ | SO 301_8_ | SO 301_ | 0 | 0 | 0 | 151 | 0 | 0 | 0 |  | 89
99 | SO 301 | 59224347.A | Prstenec vyrovnávací šachetní TBW-Q.1 63/6 |  | kus | 20 | 0 | 0 | 0 | 0 | 0.04 | RTS I / 2023 | 0 |  | 0 | 0 | 0 | 0 | 0 | 0 | 0 | SO 301 | 0 | 0 | 0 | 21 | 0 | 0 | 1 |  |  |  | 0 | 0 | 0 | 89_ | SO 301_8_ | SO 301_ | 0 | 0 | 0 | 152 | 0 | 0 | 0 |  | 89
100 | SO 301 | 59224349.A | Prstenec vyrovnávací šachetní TBW-Q.1 63/10 |  | kus | 1 | 0 | 0 | 0 | 0 | 0.068 | RTS I / 2023 | 0 |  | 0 | 0 | 0 | 0 | 0 | 0 | 0 | SO 301 | 0 | 0 | 0 | 21 | 0 | 0 | 1 |  |  |  | 0 | 0 | 0 | 89_ | SO 301_8_ | SO 301_ | 0 | 0 | 0 | 153 | 0 | 0 | 0 |  | 89
101 | SO 301 | 59224349 | Prstenec vyrovnávací šachetní TBW-Q.1 63/12 |  | kus | 2 | 0 | 0 | 0 | 0 | 0.081 | RTS I / 2023 | 0 |  | 0 | 0 | 0 | 0 | 0 | 0 | 0 | SO 301 | 0 | 0 | 0 | 21 | 0 | 0 | 1 |  |  |  | 0 | 0 | 0 | 89_ | SO 301_8_ | SO 301_ | 0 | 0 | 0 | 154 | 0 | 0 | 0 |  | 89
102 | SO 301 | 59224358.A | Skruž šachetní TBS-Q.1 100/25/12 PS |  | kus | 3 | 0 | 0 | 0 | 0 | 0 | RTS I / 2023 | 0 |  | 0 | 0 | 0 | 0 | 0 | 0 | 0 | SO 301 | 0 | 0 | 0 | 21 | 0 | 0 | 1 |  |  |  | 0 | 0 | 0 | 89_ | SO 301_8_ | SO 301_ | 0 | 0 | 0 | 155 | 0 | 0 | 0 |  | 89
103 | SO 301 | 59224361.A | Skruž šachetní TBS-Q.1 100/50/12 PS |  | kus | 13 | 0 | 0 | 0 | 0 | 0.5 | RTS I / 2023 | 0 |  | 0 | 0 | 0 | 0 | 0 | 0 | 0 | SO 301 | 0 | 0 | 0 | 21 | 0 | 0 | 1 |  |  |  | 0 | 0 | 0 | 89_ | SO 301_8_ | SO 301_ | 0 | 0 | 0 | 156 | 0 | 0 | 0 |  | 89
104 | SO 301 | 894421112R00 | Osazení betonových dílců šachet do 1,4 t |  | kus | 17 | 0 | 0 | 0 | 0 | 0 | RTS I / 2023 | 0 |  | 0 | 0 | 0 | 0 | 0 | 0 | 0 | SO 301 | 0 | 0 | 0 | 21 | 0 | 0 | 1 |  |  |  | 0 | 0 | 0 | 89_ | SO 301_8_ | SO 301_ | 0 | 0 | 0 | 157 | 0 | 0 | 0 |  | 89
105 | SO 301 | 59224353.A | Konus šachetní TBR-Q.1 100-63/58/12 KPS |  | kus | 17 | 0 | 0 | 0 | 0 | 0 | RTS I / 2023 | 0 |  | 0 | 0 | 0 | 0 | 0 | 0 | 0 | SO 301 | 0 | 0 | 0 | 21 | 0 | 0 | 1 |  |  |  | 0 | 0 | 0 | 89_ | SO 301_8_ | SO 301_ | 0 | 0 | 0 | 158 | 0 | 0 | 0 |  | 89
106 | SO 301 | 59224364.A | Skruž šachetní TBS-Q.1 100/100/12 PS |  | kus | 1 | 0 | 0 | 0 | 0 | 1 | RTS I / 2023 | 0 |  | 0 | 0 | 0 | 0 | 0 | 0 | 0 | SO 301 | 0 | 0 | 0 | 21 | 0 | 0 | 1 |  |  |  | 0 | 0 | 0 | 89_ | SO 301_8_ | SO 301_ | 0 | 0 | 0 | 159 | 0 | 0 | 0 |  | 89
107 | SO 301 | 59224373.A | Těsnění elastom pro šach díly EMT - DN 1000 |  | kus | 33 | 0 | 0 | 0 | 0 | 0 | RTS I / 2023 | 0 |  | 0 | 0 | 0 | 0 | 0 | 0 | 0 | SO 301 | 0 | 0 | 0 | 21 | 0 | 0 | 1 |  |  |  | 0 | 0 | 0 | 89_ | SO 301_8_ | SO 301_ | 0 | 0 | 0 | 160 | 0 | 0 | 0 |  | 89
108 | SO 301 | 899102111R00 | Osazení poklopu s rámem do 100 kg |  | kus | 18 | 0 | 0 | 0 | 0 | 0.00702 | RTS I / 2023 | 0 |  | 0 | 0 | 0 | 0 | 0 | 0 | 0 | SO 301 | 0 | 0 | 0 | 21 | 0 | 0 | 1 |  |  |  | 0 | 0 | 0 | 89_ | SO 301_8_ | SO 301_ | 0 | 0 | 0 | 161 | 0 | 0 | 0 |  | 89
109 | SO 301 | 55243342.A | Poklop KA 01 BEGU D 605 mm "A1" PARK A15 |  | kus | 3 | 0 | 0 | 0 | 0 | 0.0695 | RTS I / 2023 | 0 |  | 0 | 0 | 0 | 0 | 0 | 0 | 0 | SO 301 | 0 | 0 | 0 | 21 | 0 | 0 | 1 |  |  |  | 0 | 0 | 0 | 89_ | SO 301_8_ | SO 301_ | 0 | 0 | 0 | 162 | 0 | 0 | 0 |  | 89
110 | SO 301 | 55244411 | Poklop EURO litinový samonivelační D400 SN600 |  | kus | 15 | 0 | 0 | 0 | 0 | 0.062 | RTS I / 2023 | 0 |  | 0 | 0 | 0 | 0 | 0 | 0 | 0 | SO 301 | 0 | 0 | 0 | 21 | 0 | 0 | 1 |  |  |  | 0 | 0 | 0 | 89_ | SO 301_8_ | SO 301_ | 0 | 0 | 0 | 163 | 0 | 0 | 0 |  | 89
111 | SO 301 | 896211211R00 | Spadiště kanal. z betonu jednod.,dno čedič, DN 300 |  | kus | 1 | 0 | 0 | 0 | 0 | 5.112 | RTS I / 2023 | 0 |  | 0 | 0 | 0 | 0 | 0 | 0 | 0 | SO 301 | 0 | 0 | 0 | 21 | 0 | 0 | 1 |  |  |  | 0 | 0 | 0 | 89_ | SO 301_8_ | SO 301_ | 0 | 0 | 0 | 164 | 0 | 0 | 0 |  | 89
112 | SO 301 | 896290111R00 | Příplatek za dalších 0,30 m výšky spadiště jednod. |  | kus | 3 | 0 | 0 | 0 | 0 | 1.1769 | RTS I / 2023 | 0 |  | 0 | 0 | 0 | 0 | 0 | 0 | 0 | SO 301 | 0 | 0 | 0 | 21 | 0 | 0 | 1 |  |  |  | 0 | 0 | 0 | 89_ | SO 301_8_ | SO 301_ | 0 | 0 | 0 | 165 | 0 | 0 | 0 |  | 89
113 | SO 301 | 895941111R00 | Zřízení vpusti uliční z dílců typ UV - 50 normální |  | kus | 40 | 0 | 0 | 0 | 0 | 0.3409 | RTS I / 2023 | 0 |  | 0 | 0 | 0 | 0 | 0 | 0 | 0 | SO 301 | 0 | 0 | 0 | 21 | 0 | 0 | 1 |  |  |  | 0 | 0 | 0 | 89_ | SO 301_8_ | SO 301_ | 0 | 0 | 0 | 166 | 0 | 0 | 0 |  | 89
114 | SO 301 | 592238712 | TBV-Q 45/30 SS skruž dešťové vpusti DN 450 |  | kus | 40 | 0 | 0 | 0 | 0 | 0.054 | RTS I / 2023 | 0 |  | 0 | 0 | 0 | 0 | 0 | 0 | 0 | SO 301 | 0 | 0 | 0 | 21 | 0 | 0 | 1 |  |  |  | 0 | 0 | 0 | 89_ | SO 301_8_ | SO 301_ | 0 | 0 | 0 | 167 | 0 | 0 | 0 |  | 89
115 | SO 301 | 592238720 | TBV-Q 45/24 KN spodní dílec dešťové vpusti DN 450 |  | kus | 40 | 0 | 0 | 0 | 0 | 0.067 | RTS I / 2023 | 0 |  | 0 | 0 | 0 | 0 | 0 | 0 | 0 | SO 301 | 0 | 0 | 0 | 21 | 0 | 0 | 1 |  |  |  | 0 | 0 | 0 | 89_ | SO 301_8_ | SO 301_ | 0 | 0 | 0 | 168 | 0 | 0 | 0 |  | 89
116 | SO 301 | 592238718 | TBV-Q 45/65 SZ 15 PVC skruž vpusti DN 450 |  | kus | 40 | 0 | 0 | 0 | 0 | 0.298 | RTS I / 2023 | 0 |  | 0 | 0 | 0 | 0 | 0 | 0 | 0 | SO 301 | 0 | 0 | 0 | 21 | 0 | 0 | 1 |  |  |  | 0 | 0 | 0 | 89_ | SO 301_8_ | SO 301_ | 0 | 0 | 0 | 169 | 0 | 0 | 0 |  | 89
117 | SO 301 | 592238711 | TBV-Q 45/57 SH skruž dešťové vpusti DN 450 |  | kus | 40 | 0 | 0 | 0 | 0 | 0.112 | RTS I / 2023 | 0 |  | 0 | 0 | 0 | 0 | 0 | 0 | 0 | SO 301 | 0 | 0 | 0 | 21 | 0 | 0 | 1 |  |  |  | 0 | 0 | 0 | 89_ | SO 301_8_ | SO 301_ | 0 | 0 | 0 | 170 | 0 | 0 | 0 |  | 89
118 | SO 301 | 592238739 | TBV-10/a prstenec |  | kus | 40 | 0 | 0 | 0 | 0 | 0.014 | RTS I / 2023 | 0 |  | 0 | 0 | 0 | 0 | 0 | 0 | 0 | SO 301 | 0 | 0 | 0 | 21 | 0 | 0 | 1 |  |  |  | 0 | 0 | 0 | 89_ | SO 301_8_ | SO 301_ | 0 | 0 | 0 | 171 | 0 | 0 | 0 |  | 89
119 | SO 301 | 55340397 | Koš kalový vysoký UA4V |  | kus | 40 | 0 | 0 | 0 | 0 | 0.0085 | RTS I / 2023 | 0 |  | 0 | 0 | 0 | 0 | 0 | 0 | 0 | SO 301 | 0 | 0 | 0 | 21 | 0 | 0 | 1 |  |  |  | 0 | 0 | 0 | 89_ | SO 301_8_ | SO 301_ | 0 | 0 | 0 | 172 | 0 | 0 | 0 |  | 89
120 | SO 301 | 899202111R00 | Osazení mříží litinových s rámem do 100kg |  | kus | 40 | 0 | 0 | 0 | 0 | 0.00936 | RTS I / 2023 | 0 |  | 0 | 0 | 0 | 0 | 0 | 0 | 0 | SO 301 | 0 | 0 | 0 | 21 | 0 | 0 | 1 |  |  |  | 0 | 0 | 0 | 89_ | SO 301_8_ | SO 301_ | 0 | 0 | 0 | 173 | 0 | 0 | 0 |  | 89
121 | SO 301 | 55243098 | Mříž vtoková KM14P EUROPA D400 rovná 50/50 |  | kus | 40 | 0 | 0 | 0 | 0 | 0.07 | RTS I / 2023 | 0 |  | 0 | 0 | 0 | 0 | 0 | 0 | 0 | SO 301 | 0 | 0 | 0 | 21 | 0 | 0 | 1 |  |  |  | 0 | 0 | 0 | 89_ | SO 301_8_ | SO 301_ | 0 | 0 | 0 | 174 | 0 | 0 | 0 |  | 89
122 | SO 301 | 894423114R00 | Osaz. bet. dílců šachet, prefbrikátů, do 5,0 t |  | kus | 1 | 0 | 0 | 0 | 0 | 0 | RTS I / 2023 | 0 |  | 0 | 0 | 0 | 0 | 0 | 0 | 0 | SO 301 | 0 | 0 | 0 | 21 | 0 | 0 | 1 |  |  |  | 0 | 0 | 0 | 89_ | SO 301_8_ | SO 301_ | 0 | 0 | 0 | 175 | 0 | 0 | 0 |  | 89
123 | SO 301 | 592262131 | Deska zákrytová nádrže PNO 240/190/25 ZDP-14 |  | kus | 1 | 0 | 0 | 0 | 0 | 3.95 | RTS I / 2023 | 0 |  | 0 | 0 | 0 | 0 | 0 | 0 | 0 | SO 301 | 0 | 0 | 0 | 21 | 0 | 0 | 1 |  |  |  | 0 | 0 | 0 | 89_ | SO 301_8_ | SO 301_ | 0 | 0 | 0 | 176 | 0 | 0 | 0 |  | 89
124 | SO 301 | 899521411RT1 | Stupadla šacht. vidlicová oceloplast, vysek. beton |  | kus | 3 | 0 | 0 | 0 | 0 | 0.0132 | RTS I / 2023 | 0 |  | 0 | 0 | 0 | 0 | 0 | 0 | 0 | SO 301 | 0 | 0 | 0 | 21 | 0 | 0 | 1 |  |  |  | 0 | 0 | 0 | 89_ | SO 301_8_ | SO 301_ | 0 | 0 | 0 | 177 | 0 | 0 | 0 |  | 89
| SO 301 | 91 | Doplňující konstrukce a práce na pozemních komunikacích a zpevněných plochách |  |  |  |  | 0 | 0 | 0 | [11 empty] | SO 301 | [7 empty] | 0 | 0 | 0
125 | SO 301 | 919735112R00 | Řezání stávajícího živičného krytu tl. 5 - 10 cm |  | m | 937.2 | 0 | 0 | 0 | 0 | 0 | RTS I / 2023 | 0 |  | 0 | 0 | 0 | 0 | 0 | 0 | 0 | SO 301 | 0 | 0 | 0 | 21 | 0 | 0 | 1 |  |  |  | 0 | 0 | 0 | 91_ | SO 301_9_ | SO 301_ | 0 | 0 | 0 | 179 | 0 | 0 | 0 |  | 91
| SO 301 | 96 | Bourání konstrukcí |  |  |  |  | 0 | 0 | 0 | [11 empty] | SO 301 | [7 empty] | 0 | 0 | 0
126 | SO 301 | 960111221R00 | Bourání konstrukcí z dílců prefa. betonových a ŽB |  | m3 | 1.197 | 0 | 0 | 0 | 0 | 0.00233 | RTS I / 2023 | 0 |  | 0 | 0 | 0 | 0 | 0 | 0 | 0 | SO 301 | 0 | 0 | 0 | 21 | 0 | 0 | 1 |  |  |  | 0 | 0 | 0 | 96_ | SO 301_9_ | SO 301_ | 0 | 0 | 0 | 181 | 0 | 0 | 0 |  | 96
127 | SO 301 | 979999979R00 | Poplatek za recyklaci, beton silně vyztužený, kusovost do 1600 cm2 (skup.170101) |  | t | 4.8319 | 0 | 0 | 0 | 0 | 0 | RTS I / 2023 | 0 |  | 0 | 0 | 0 | 0 | 0 | 0 | 0 | SO 301 | 0 | 0 | 0 | 21 | 0 | 0 | 5 |  |  |  | 0 | 0 | 0 | 96_ | SO 301_9_ | SO 301_ | 0 | 0 | 0 | 182 | 0 | 0 | 0 |  | 96
| SO 301 | 97 | Prorážení otvorů a ostatní bourací práce |  |  |  |  | 0 | 0 | 0 | [11 empty] | SO 301 | [7 empty] | 0 | 0 | 0
128 | SO 301 | 970051300R00 | Vrtání jádrové do ŽB do D 300 mm |  | m | 0.3 | 0 | 0 | 0 | 0 | 0 | RTS I / 2023 | 0 |  | 0 | 0 | 0 | 0 | 0 | 0 | 0 | SO 301 | 0 | 0 | 0 | 21 | 0 | 0 | 1 |  |  |  | 0 | 0 | 0 | 97_ | SO 301_9_ | SO 301_ | 0 | 0 | 0 | 184 | 0 | 0 | 0 |  | 97
129 | SO 301 | 971026451R00 | Vybourání otv. zeď kam. pl. 0,25 m2, tl. 45 cm, MC |  | kus | 2 | 0 | 0 | 0 | 0 | 0.00133 | RTS I / 2023 | 0 |  | 0 | 0 | 0 | 0 | 0 | 0 | 0 | SO 301 | 0 | 0 | 0 | 21 | 0 | 0 | 1 |  |  |  | 0 | 0 | 0 | 97_ | SO 301_9_ | SO 301_ | 0 | 0 | 0 | 185 | 0 | 0 | 0 |  | 97
| SO 301 | M23 | Montáže potrubí |  |  |  |  | 0 | 0 | 0 | [11 empty] | SO 301 | [7 empty] | 0 | 0 | 0
130 | SO 301 | 230193010R00 | Nasunutí potrubní sekce do chráničky DN 400 |  | m | 14 | 0 | 0 | 0 | 0 | 0.02712 | RTS I / 2023 | 0 |  | 0 | 0 | 0 | 0 | 0 | 0 | 0 | SO 301 | 0 | 0 | 0 | 21 | 0 | 0 | 2 |  |  |  | 0 | 0 | 0 | M23_ | SO 301_9_ | SO 301_ | 0 | 0 | 0 | 187 | 0 | 0 | 0
131 | SO 301 | 230194011R00 | Utěsnění chráničky manžetou DN 400/300 |  | kus | 2 | 0 | 0 | 0 | 0 | 0 | RTS I / 2023 | 0 |  | 0 | 0 | 0 | 0 | 0 | 0 | 0 | SO 301 | 0 | 0 | 0 | 21 | 0 | 0 | 2 |  |  |  | 0 | 0 | 0 | M23_ | SO 301_9_ | SO 301_ | 0 | 0 | 0 | 188 | 0 | 0 | 0
132 | SO 301 | 119001401R00 | Dočasné zajištění ocelového potrubí do DN 200 mm |  | m | 52.5 | 0 | 0 | 0 | 0 | 0.00869 | RTS I / 2023 | 0 |  | 0 | 0 | 0 | 0 | 0 | 0 | 0 | SO 301 | 0 | 0 | 0 | 21 | 0 | 0 | 1 |  |  |  | 0 | 0 | 0 | M23_ | SO 301_9_ | SO 301_ | 0 | 0 | 0 | 189 | 0 | 0 | 0
133 | SO 301 | 273443897 | Manžeta na chráničky EPDM 320 x 410 mm |  | kus | 2 | 0 | 0 | 0 | 0 | 0.0015 | RTS I / 2023 | 0 |  | 0 | 0 | 0 | 0 | 0 | 0 | 0 | SO 301 | 0 | 0 | 0 | 21 | 0 | 0 | 1 |  |  |  | 0 | 0 | 0 | M23_ | SO 301_9_ | SO 301_ | 0 | 0 | 0 | 190 | 0 | 0 | 0
134 | SO 301 | 230195038R00 | Montáž distanční objímky segmentových d 301-320 mm |  | kus | 10 | 0 | 0 | 0 | 0 | 0 | RTS I / 2023 | 0 |  | 0 | 0 | 0 | 0 | 0 | 0 | 0 | SO 301 | 0 | 0 | 0 | 21 | 0 | 0 | 2 |  |  |  | 0 | 0 | 0 | M23_ | SO 301_9_ | SO 301_ | 0 | 0 | 0 | 191 | 0 | 0 | 0
135 | SO 301 | 28653517 | Objímka distanční PEHD 41mm 301-320mm |  | kus | 10 | 0 | 0 | 0 | 0 | 0.0009 | RTS I / 2023 | 0 |  | 0 | 0 | 0 | 0 | 0 | 0 | 0 | SO 301 | 0 | 0 | 0 | 21 | 0 | 0 | 1 |  |  |  | 0 | 0 | 0 | M23_ | SO 301_9_ | SO 301_ | 0 | 0 | 0 | 192 | 0 | 0 | 0
136 | SO 301 | 998276101R00 | Přesun hmot, trubní vedení plastová, otevř. výkop |  | t | 942.5266 | 0 | 0 | 0 | 0 | 0 | RTS I / 2023 | 0 |  | 0 | 0 | 0 | 0 | 0 | 0 | 0 | SO 301 | 0 | 0 | 0 | 21 | 0 | 0 | 5 |  |  |  | 0 | 0 | 0 | M23_ | SO 301_9_ | SO 301_ | 0 | 0 | 0 | 193 | 0 | 0 | 0
137 | SO 301 | 58572000 | Malta cementová zdicí a správková pro kanalizace ERGELIT-SBM |  | kg | 350 | 0 | 0 | 0 | 0 | 0.001 | RTS I / 2023 | 0 |  | 0 | 0 | 0 | 0 | 0 | 0 | 0 | SO 301 | 0 | 0 | 0 | 21 | 0 | 0 | 1 |  |  |  | 0 | 0 | 0 | M23_ | SO 301_9_ | SO 301_ | 0 | 0 | 0 | 194 | 0 | 0 | 0
| SO 302 |  | Přeložka jednotné kanalizace |  |  |  |  | 0 | 0 | 0
| SO 302 | 11 | Přípravné a přidružené práce |  |  |  |  | 0 | 0 | 0 | [11 empty] | SO 302 | [7 empty] | 0 | 0 | 0
138 | SO 302 | 115101201R00 | Čerpání vody na výšku do 10 m, přítok do 500 l/min |  | h | 70 | 0 | 0 | 0 | 0 | 0 | RTS I / 2023 | 0 |  | 0 | 0 | 0 | 0 | 0 | 0 | 0 | SO 302 | 0 | 0 | 0 | 21 | 0 | 0 | 1 |  |  |  | 0 | 0 | 0 | 11_ | SO 302_1_ | SO 302_ | 0 | 0 | 0 | 197 | 0 | 0 | 0 |  | 11
139 | SO 302 | 115001105R00 | Převedení vody potrubím o průměru do DN 600 mm |  | m | 15 | 0 | 0 | 0 | 0 | 0.01721 | RTS I / 2023 | 0 |  | 0 | 0 | 0 | 0 | 0 | 0 | 0 | SO 302 | 0 | 0 | 0 | 21 | 0 | 0 | 1 |  |  |  | 0 | 0 | 0 | 11_ | SO 302_1_ | SO 302_ | 0 | 0 | 0 | 198 | 0 | 0 | 0 |  | 11
140 | SO 302 | 115101301R00 | Pohotovost čerp.soupravy, výška 10 m, přítok 500 l |  | den | 70 | 0 | 0 | 0 | 0 | 0 | RTS I / 2023 | 0 |  | 0 | 0 | 0 | 0 | 0 | 0 | 0 | SO 302 | 0 | 0 | 0 | 21 | 0 | 0 | 1 |  |  |  | 0 | 0 | 0 | 11_ | SO 302_1_ | SO 302_ | 0 | 0 | 0 | 199 | 0 | 0 | 0 |  | 11
141 | SO 302 | 119001421R00 | Dočasné zajištění kabelů - do počtu 3 kabelů |  | m | 19.5 | 0 | 0 | 0 | 0 | 0.02478 | RTS I / 2023 | 0 |  | 0 | 0 | 0 | 0 | 0 | 0 | 0 | SO 302 | 0 | 0 | 0 | 21 | 0 | 0 | 1 |  |  |  | 0 | 0 | 0 | 11_ | SO 302_1_ | SO 302_ | 0 | 0 | 0 | 200 | 0 | 0 | 0 |  | 11
142 | SO 302 | 119001402R00 | Dočasné zajištění ocelového potrubí DN 200-500 mm |  | m | 16 | 0 | 0 | 0 | 0 | 0.01271 | RTS I / 2023 | 0 |  | 0 | 0 | 0 | 0 | 0 | 0 | 0 | SO 302 | 0 | 0 | 0 | 21 | 0 | 0 | 1 |  |  |  | 0 | 0 | 0 | 11_ | SO 302_1_ | SO 302_ | 0 | 0 | 0 | 201 | 0 | 0 | 0 |  | 11
143 | SO 302 | 119001401R00 | Dočasné zajištění ocelového potrubí do DN 200 mm |  | m | 52.5 | 0 | 0 | 0 | 0 | 0.00869 | RTS I / 2023 | 0 |  | 0 | 0 | 0 | 0 | 0 | 0 | 0 | SO 302 | 0 | 0 | 0 | 21 | 0 | 0 | 1 |  |  |  | 0 | 0 | 0 | 11_ | SO 302_1_ | SO 302_ | 0 | 0 | 0 | 202 | 0 | 0 | 0 |  | 11
144 | SO 302 | 114211105R00 | Odstranění betonových trub do DN 500 mm, ve výkopu |  | m | 130 | 0 | 0 | 0 | 0 | 0 | RTS I / 2023 | 0 |  | 0 | 0 | 0 | 0 | 0 | 0 | 0 | SO 302 | 0 | 0 | 0 | 21 | 0 | 0 | 1 |  |  |  | 0 | 0 | 0 | 11_ | SO 302_1_ | SO 302_ | 0 | 0 | 0 | 203 | 0 | 0 | 0 |  | 11
145 | SO 302 | 114211212R00 | Odstranění železobet. trub do DN 1200 mm,ve výkopu |  | m | 46 | 0 | 0 | 0 | 0 | 0 | RTS I / 2023 | 0 |  | 0 | 0 | 0 | 0 | 0 | 0 | 0 | SO 302 | 0 | 0 | 0 | 21 | 0 | 0 | 1 |  |  |  | 0 | 0 | 0 | 11_ | SO 302_1_ | SO 302_ | 0 | 0 | 0 | 204 | 0 | 0 | 0 |  | 11
146 | SO 302 | 979084313R00 | Vodorovná doprava vybour.trub do 1 km, do DN 800 |  | t | 74.12 | 0 | 0 | 0 | 0 | 0 | RTS I / 2023 | 0 |  | 0 | 0 | 0 | 0 | 0 | 0 | 0 | SO 302 | 0 | 0 | 0 | 21 | 0 | 0 | 5 |  |  |  | 0 | 0 | 0 | 11_ | SO 302_1_ | SO 302_ | 0 | 0 | 0 | 205 | 0 | 0 | 0 |  | 11
147 | SO 302 | 979084319R00 | Přípl.k dopravě vybour.trub za dalš.1 km,do DN 800 |  | t | 1408.28 | 0 | 0 | 0 | 0 | 0 | RTS I / 2023 | 0 |  | 0 | 0 | 0 | 0 | 0 | 0 | 0 | SO 302 | 0 | 0 | 0 | 21 | 0 | 0 | 5 |  |  |  | 0 | 0 | 0 | 11_ | SO 302_1_ | SO 302_ | 0 | 0 | 0 | 206 | 0 | 0 | 0 |  | 11
148 | SO 302 | 979990104R00 | Poplatek za skládku suti - beton nad 30x30 cm |  | t | 107.12 | 0 | 0 | 0 | 0 | 0 | RTS I / 2023 | 0 |  | 0 | 0 | 0 | 0 | 0 | 0 | 0 | SO 302 | 0 | 0 | 0 | 21 | 0 | 0 | 5 |  |  |  | 0 | 0 | 0 | 11_ | SO 302_1_ | SO 302_ | 0 | 0 | 0 | 207 | 0 | 0 | 0 |  | 11
149 | SO 302 | 113108410R00 | Odstranění asfaltové vrstvy pl.nad 50 m2, tl.10 cm |  | m2 | 608.62 | 0 | 0 | 0 | 0 | 0 | RTS I / 2023 | 0 |  | 0 | 0 | 0 | 0 | 0 | 0 | 0 | SO 302 | 0 | 0 | 0 | 21 | 0 | 0 | 1 |  |  |  | 0 | 0 | 0 | 11_ | SO 302_1_ | SO 302_ | 0 | 0 | 0 | 208 | 0 | 0 | 0 |  | 11
150 | SO 302 | 113107630R00 | Odstranění podkladu nad 50 m2,kam.drcené tl.30 cm |  | m2 | 608.62 | 0 | 0 | 0 | 0 | 0 | RTS I / 2023 | 0 |  | 0 | 0 | 0 | 0 | 0 | 0 | 0 | SO 302 | 0 | 0 | 0 | 21 | 0 | 0 | 1 |  |  |  | 0 | 0 | 0 | 11_ | SO 302_1_ | SO 302_ | 0 | 0 | 0 | 209 | 0 | 0 | 0 |  | 11
151 | SO 302 | 979084216R00 | Vodorovná doprava vybour. hmot po suchu do 5 km |  | t | 149.0764 | 0 | 0 | 0 | 0 | 0 | RTS I / 2023 | 0 |  | 0 | 0 | 0 | 0 | 0 | 0 | 0 | SO 302 | 0 | 0 | 0 | 21 | 0 | 0 | 5 |  |  |  | 0 | 0 | 0 | 11_ | SO 302_1_ | SO 302_ | 0 | 0 | 0 | 210 | 0 | 0 | 0 |  | 11
152 | SO 302 | 113108411R00 | Odstranění asfaltové vrstvy pl.nad 50 m2, tl.11 cm |  | m2 | 69 | 0 | 0 | 0 | 0 | 0 | RTS I / 2023 | 0 |  | 0 | 0 | 0 | 0 | 0 | 0 | 0 | SO 302 | 0 | 0 | 0 | 21 | 0 | 0 | 1 |  |  |  | 0 | 0 | 0 | 11_ | SO 302_1_ | SO 302_ | 0 | 0 | 0 | 211 | 0 | 0 | 0 |  | 11
153 | SO 302 | 113107630R00 | Odstranění podkladu nad 50 m2,kam.drcené tl.30 cm |  | m2 | 50 | 0 | 0 | 0 | 0 | 0 | RTS I / 2023 | 0 |  | 0 | 0 | 0 | 0 | 0 | 0 | 0 | SO 302 | 0 | 0 | 0 | 21 | 0 | 0 | 1 |  |  |  | 0 | 0 | 0 | 11_ | SO 302_1_ | SO 302_ | 0 | 0 | 0 | 212 | 0 | 0 | 0 |  | 11
| SO 302 | 13 | Hloubené vykopávky |  |  |  |  | 0 | 0 | 0 | [11 empty] | SO 302 | [7 empty] | 0 | 0 | 0
154 | SO 302 | 132101213R00 | Hloubení rýh š.do 200 cm hor.2 do 10000 m3,STROJNĚ |  | m3 | 2185.2 | 0 | 0 | 0 | 0 | 0 | RTS I / 2023 | 0 |  | 0 | 0 | 0 | 0 | 0 | 0 | 0 | SO 302 | 0 | 0 | 0 | 21 | 0 | 0 | 1 |  |  |  | 0 | 0 | 0 | 13_ | SO 302_1_ | SO 302_ | 0 | 0 | 0 | 214 | 0 | 0 | 0 |  | 13
155 | SO 302 | 130001101R00 | Příplatek za ztížené hloubení v blízkosti vedení |  | m3 | 132 | 0 | 0 | 0 | 0 | 0 | RTS I / 2023 | 0 |  | 0 | 0 | 0 | 0 | 0 | 0 | 0 | SO 302 | 0 | 0 | 0 | 21 | 0 | 0 | 1 |  |  |  | 0 | 0 | 0 | 13_ | SO 302_1_ | SO 302_ | 0 | 0 | 0 | 215 | 0 | 0 | 0 |  | 13
156 | SO 302 | 130900030RAD | Bourání konstrukcí z betonu prostého ve výkopu |  | m3 | 15 | 0 | 0 | 0 | 0 | 0 | RTS I / 2023 | 0 |  | 0 | 0 | 0 | 0 | 0 | 0 | 0 | SO 302 | 0 | 0 | 0 | 21 | 0 | 0 | 1 |  |  |  | 0 | 0 | 0 | 13_ | SO 302_1_ | SO 302_ | 0 | 0 | 0 | 216 | 0 | 0 | 0 |  | 13
| SO 302 | 14 | Ražení a hloubení tunelářské |  |  |  |  | 0 | 0 | 0 | [11 empty] | SO 302 | [7 empty] | 0 | 0 | 0
157 | SO 302 | 141741122R00 | Protlak z ocel. trub beraněný, v hor.1-4, D 530 mm |  | m | 10 | 0 | 0 | 0 | 0 | 0.00076 | RTS I / 2023 | 0 |  | 0 | 0 | 0 | 0 | 0 | 0 | 0 | SO 302 | 0 | 0 | 0 | 21 | 0 | 0 | 1 |  |  |  | 0 | 0 | 0 | 14_ | SO 302_1_ | SO 302_ | 0 | 0 | 0 | 218 | 0 | 0 | 0 |  | 14
158 | SO 302 | 41195420 | Pažnice z trub ocelových d 530/8 |  | m | 10 | 0 | 0 | 0 | 0 | 0.10761 | RTS I / 2023 | 0 |  | 0 | 0 | 0 | 0 | 0 | 0 | 0 | SO 302 | 0 | 0 | 0 | 21 | 0 | 0 | 1 |  |  |  | 0 | 0 | 0 | 14_ | SO 302_1_ | SO 302_ | 0 | 0 | 0 | 219 | 0 | 0 | 0 |  | 14
| SO 302 | 15 | Roubení |  |  |  |  | 0 | 0 | 0 | [11 empty] | SO 302 | [7 empty] | 0 | 0 | 0
159 | SO 302 | 151101102R00 | Pažení a rozepření stěn rýh - příložné - hl.do 4 m |  | m2 | 2980.4 | 0 | 0 | 0 | 0 | 0.00086 | RTS I / 2023 | 0 |  | 0 | 0 | 0 | 0 | 0 | 0 | 0 | SO 302 | 0 | 0 | 0 | 21 | 0 | 0 | 1 |  |  |  | 0 | 0 | 0 | 15_ | SO 302_1_ | SO 302_ | 0 | 0 | 0 | 221 | 0 | 0 | 0 |  | 15
160 | SO 302 | 151101112R00 | Odstranění pažení stěn rýh - příložné - hl. do 4 m |  | m2 | 2980.4 | 0 | 0 | 0 | 0 | 0 | RTS I / 2023 | 0 |  | 0 | 0 | 0 | 0 | 0 | 0 | 0 | SO 302 | 0 | 0 | 0 | 21 | 0 | 0 | 1 |  |  |  | 0 | 0 | 0 | 15_ | SO 302_1_ | SO 302_ | 0 | 0 | 0 | 222 | 0 | 0 | 0 |  | 15
| SO 302 | 16 | Přemístění výkopku |  |  |  |  | 0 | 0 | 0 | [11 empty] | SO 302 | [7 empty] | 0 | 0 | 0
161 | SO 302 | 162701105R00 | Vodorovné přemístění výkopku z hor.1-4 do 10000 m |  | m3 | 472.13 | 0 | 0 | 0 | 0 | 0 | RTS I / 2023 | 0 |  | 0 | 0 | 0 | 0 | 0 | 0 | 0 | SO 302 | 0 | 0 | 0 | 21 | 0 | 0 | 1 |  |  |  | 0 | 0 | 0 | 16_ | SO 302_1_ | SO 302_ | 0 | 0 | 0 | 224 | 0 | 0 | 0 |  | 16
162 | SO 302 | 162701109R00 | Příplatek k vod. přemístění hor.1-4 za další 1 km |  | m3 | 4721.3 | 0 | 0 | 0 | 0 | 0 | RTS I / 2023 | 0 |  | 0 | 0 | 0 | 0 | 0 | 0 | 0 | SO 302 | 0 | 0 | 0 | 21 | 0 | 0 | 1 |  |  |  | 0 | 0 | 0 | 16_ | SO 302_1_ | SO 302_ | 0 | 0 | 0 | 225 | 0 | 0 | 0 |  | 16
| SO 302 | 17 | Konstrukce ze zemin |  |  |  |  | 0 | 0 | 0 | [11 empty] | SO 302 | [7 empty] | 0 | 0 | 0
163 | SO 302 | 175101101RT2 | Obsyp potrubí bez prohození sypaniny |  | m3 | 375.482 | 0 | 0 | 0 | 0 | 1.7 | RTS I / 2023 | 0 |  | 0 | 0 | 0 | 0 | 0 | 0 | 0 | SO 302 | 0 | 0 | 0 | 21 | 0 | 0 | 1 |  |  |  | 0 | 0 | 0 | 17_ | SO 302_1_ | SO 302_ | 0 | 0 | 0 | 227 | 0 | 0 | 0 |  | 17
164 | SO 302 | 174101101R00 | Zásyp jam, rýh, šachet se zhutněním |  | m3 | 1713.0651 | 0 | 0 | 0 | 0 | 0 | RTS I / 2023 | 0 |  | 0 | 0 | 0 | 0 | 0 | 0 | 0 | SO 302 | 0 | 0 | 0 | 21 | 0 | 0 | 1 |  |  |  | 0 | 0 | 0 | 17_ | SO 302_1_ | SO 302_ | 0 | 0 | 0 | 228 | 0 | 0 | 0 |  | 17
| SO 302 | 19 | Hloubení pro podzemní stěny, ražení a hloubení důlní |  |  |  |  | 0 | 0 | 0 | [11 empty] | SO 302 | [7 empty] | 0 | 0 | 0
165 | SO 302 | 199000002R00 | Poplatek za skládku horniny 1- 4 |  | m3 | 461.28 | 0 | 0 | 0 | 0 | 0 | RTS I / 2023 | 0 |  | 0 | 0 | 0 | 0 | 0 | 0 | 0 | SO 302 | 0 | 0 | 0 | 21 | 0 | 0 | 1 |  |  |  | 0 | 0 | 0 | 19_ | SO 302_1_ | SO 302_ | 0 | 0 | 0 | 230 | 0 | 0 | 0 |  | 19
| SO 302 | 45 | Podkladní a vedlejší konstrukce (kromě vozovek a železničního svršku) |  |  |  |  | 0 | 0 | 0 | [11 empty] | SO 302 | [7 empty] | 0 | 0 | 0
166 | SO 302 | 451572111R00 | Lože pod potrubí z kameniva těženého 0 - 4 mm |  | m3 | 154.7267 | 0 | 0 | 0 | 0 | 1.8908 | RTS I / 2023 | 0 |  | 0 | 0 | 0 | 0 | 0 | 0 | 0 | SO 302 | 0 | 0 | 0 | 21 | 0 | 0 | 1 |  |  |  | 0 | 0 | 0 | 45_ | SO 302_4_ | SO 302_ | 0 | 0 | 0 | 232 | 0 | 0 | 0 |  | 45
167 | SO 302 | 452311131R00 | Desky podkladní pod potrubí z betonu C 12/15 |  | m3 | 3.6 | 0 | 0 | 0 | 0 | 2.5 | RTS I / 2023 | 0 |  | 0 | 0 | 0 | 0 | 0 | 0 | 0 | SO 302 | 0 | 0 | 0 | 21 | 0 | 0 | 1 |  |  |  | 0 | 0 | 0 | 45_ | SO 302_4_ | SO 302_ | 0 | 0 | 0 | 233 | 0 | 0 | 0 |  | 45
| SO 302 | 56 | Podkladní vrstvy komunikací a zpevněných ploch |  |  |  |  | 0 | 0 | 0 | [11 empty] | SO 302 | [7 empty] | 0 | 0 | 0
168 | SO 302 | 564851111RT4 | Podklad ze štěrkodrti po zhutnění tloušťky 15 cm |  | m2 | 50 | 0 | 0 | 0 | 0 | 0.378 | RTS I / 2023 | 0 |  | 0 | 0 | 0 | 0 | 0 | 0 | 0 | SO 302 | 0 | 0 | 0 | 21 | 0 | 0 | 1 |  |  |  | 0 | 0 | 0 | 56_ | SO 302_5_ | SO 302_ | 0 | 0 | 0 | 235 | 0 | 0 | 0 |  | 56
169 | SO 302 | 564851111RT2 | Podklad ze štěrkodrti po zhutnění tloušťky 15 cm |  | m2 | 50 | 0 | 0 | 0 | 0 | 0.378 | RTS I / 2023 | 0 |  | 0 | 0 | 0 | 0 | 0 | 0 | 0 | SO 302 | 0 | 0 | 0 | 21 | 0 | 0 | 1 |  |  |  | 0 | 0 | 0 | 56_ | SO 302_5_ | SO 302_ | 0 | 0 | 0 | 236 | 0 | 0 | 0 |  | 56
170 | SO 302 | 565161212R00 | Podklad z obal kamen.ACP 22+, š.nad 3 m, tl. 9 cm |  | m2 | 50 | 0 | 0 | 0 | 0 | 0.23737 | RTS I / 2023 | 0 |  | 0 | 0 | 0 | 0 | 0 | 0 | 0 | SO 302 | 0 | 0 | 0 | 21 | 0 | 0 | 1 |  |  |  | 0 | 0 | 0 | 56_ | SO 302_5_ | SO 302_ | 0 | 0 | 0 | 237 | 0 | 0 | 0 |  | 56
| SO 302 | 57 | Kryty štěrkových a živičných pozemních komunikací a zpevněných ploch |  |  |  |  | 0 | 0 | 0 | [11 empty] | SO 302 | [7 empty] | 0 | 0 | 0
171 | SO 302 | 577162124R00 | Beton asfalt. ACL 16+ ložný, š. nad 3 m, tl. 7 cm |  | m2 | 69 | 0 | 0 | 0 | 0 | 0.18152 | RTS I / 2023 | 0 |  | 0 | 0 | 0 | 0 | 0 | 0 | 0 | SO 302 | 0 | 0 | 0 | 21 | 0 | 0 | 1 |  |  |  | 0 | 0 | 0 | 57_ | SO 302_5_ | SO 302_ | 0 | 0 | 0 | 239 | 0 | 0 | 0 |  | 57
172 | SO 302 | 573231123R00 | Postřik spojovací z KAE, množství zbytkového asfaltu 0,3 kg/m2 |  | m2 | 276 | 0 | 0 | 0 | 0 | 0.0003 | RTS I / 2023 | 0 |  | 0 | 0 | 0 | 0 | 0 | 0 | 0 | SO 302 | 0 | 0 | 0 | 21 | 0 | 0 | 1 |  |  |  | 0 | 0 | 0 | 57_ | SO 302_5_ | SO 302_ | 0 | 0 | 0 | 240 | 0 | 0 | 0 |  | 57
173 | SO 302 | 573111115R00 | Postřik infiltrační s posypem, asfalt 2,5 kg/m2 |  | m2 | 50 | 0 | 0 | 0 | 0 | 0.00753 | RTS I / 2023 | 0 |  | 0 | 0 | 0 | 0 | 0 | 0 | 0 | SO 302 | 0 | 0 | 0 | 21 | 0 | 0 | 1 |  |  |  | 0 | 0 | 0 | 57_ | SO 302_5_ | SO 302_ | 0 | 0 | 0 | 241 | 0 | 0 | 0 |  | 57
174 | SO 302 | 577132111R00 | Beton asfalt. ACO 11+ obrusný, š.nad 3 m, tl. 4 cm |  | m2 | 69 | 0 | 0 | 0 | 0 | 0.10373 | RTS I / 2023 | 0 |  | 0 | 0 | 0 | 0 | 0 | 0 | 0 | SO 302 | 0 | 0 | 0 | 21 | 0 | 0 | 1 |  |  |  | 0 | 0 | 0 | 57_ | SO 302_5_ | SO 302_ | 0 | 0 | 0 | 242 | 0 | 0 | 0 |  | 57
| SO 302 | 87 | Potrubí z trub plastických, skleněných a čedičových |  |  |  |  | 0 | 0 | 0 | [11 empty] | SO 302 | [7 empty] | 0 | 0 | 0
175 | SO 302 | 871393121R00 | Montáž trub kanaliz. z plastu, hrdlových, DN 400 |  | m | 193.5 | 0 | 0 | 0 | 0 | 1e-05 | RTS I / 2023 | 0 |  | 0 | 0 | 0 | 0 | 0 | 0 | 0 | SO 302 | 0 | 0 | 0 | 21 | 0 | 0 | 1 |  |  |  | 0 | 0 | 0 | 87_ | SO 302_8_ | SO 302_ | 0 | 0 | 0 | 244 | 0 | 0 | 0 |  | 87
176 | SO 302 | 286144829 | Trubka kanalizační PP SN 10 400x6000mm |  | kus | 32 | 0 | 0 | 0 | 0 | 0.1095 | RTS I / 2023 | 0 |  | 0 | 0 | 0 | 0 | 0 | 0 | 0 | SO 302 | 0 | 0 | 0 | 21 | 0 | 0 | 1 |  |  |  | 0 | 0 | 0 | 87_ | SO 302_8_ | SO 302_ | 0 | 0 | 0 | 245 | 0 | 0 | 0 |  | 87
177 | SO 302 | 286144828 | Trubka kanalizační PP SN 10 400x3000mm |  | kus | 1 | 0 | 0 | 0 | 0 | 0.0596 | RTS I / 2023 | 0 |  | 0 | 0 | 0 | 0 | 0 | 0 | 0 | SO 302 | 0 | 0 | 0 | 21 | 0 | 0 | 1 |  |  |  | 0 | 0 | 0 | 87_ | SO 302_8_ | SO 302_ | 0 | 0 | 0 | 246 | 0 | 0 | 0 |  | 87
178 | SO 302 | 877393122R00 | Montáž přesuvek z plastu, gumový kroužek, DN 400 |  | kus | 3 | 0 | 0 | 0 | 0 | 9e-05 | RTS I / 2023 | 0 |  | 0 | 0 | 0 | 0 | 0 | 0 | 0 | SO 302 | 0 | 0 | 0 | 21 | 0 | 0 | 1 |  |  |  | 0 | 0 | 0 | 87_ | SO 302_8_ | SO 302_ | 0 | 0 | 0 | 247 | 0 | 0 | 0 |  | 87
179 | SO 302 | 2865447054 | Spojka kanalizační PP SN 8-10 D 400 |  | kus | 3 | 0 | 0 | 0 | 0 | 0.0042 | RTS I / 2023 | 0 |  | 0 | 0 | 0 | 0 | 0 | 0 | 0 | SO 302 | 0 | 0 | 0 | 21 | 0 | 0 | 1 |  |  |  | 0 | 0 | 0 | 87_ | SO 302_8_ | SO 302_ | 0 | 0 | 0 | 248 | 0 | 0 | 0 |  | 87
180 | SO 302 | 871423121R00 | Montáž trub kanaliz. z plastu, hrdlových, DN 600 |  | m | 162.5 | 0 | 0 | 0 | 0 | 2e-05 | RTS I / 2023 | 0 |  | 0 | 0 | 0 | 0 | 0 | 0 | 0 | SO 302 | 0 | 0 | 0 | 21 | 0 | 0 | 1 |  |  |  | 0 | 0 | 0 | 87_ | SO 302_8_ | SO 302_ | 0 | 0 | 0 | 249 | 0 | 0 | 0 |  | 87
181 | SO 302 | 286144833 | Trubka kanalizační PP SN 10 630x6000mm |  | kus | 27 | 0 | 0 | 0 | 0 | 0.3 | RTS I / 2023 | 0 |  | 0 | 0 | 0 | 0 | 0 | 0 | 0 | SO 302 | 0 | 0 | 0 | 21 | 0 | 0 | 1 |  |  |  | 0 | 0 | 0 | 87_ | SO 302_8_ | SO 302_ | 0 | 0 | 0 | 250 | 0 | 0 | 0 |  | 87
182 | SO 302 | 286144832 | Trubka kanalizační PP SN 10 630x3000mm |  | kus | 1 | 0 | 0 | 0 | 0 | 0.15 | RTS I / 2023 | 0 |  | 0 | 0 | 0 | 0 | 0 | 0 | 0 | SO 302 | 0 | 0 | 0 | 21 | 0 | 0 | 1 |  |  |  | 0 | 0 | 0 | 87_ | SO 302_8_ | SO 302_ | 0 | 0 | 0 | 251 | 0 | 0 | 0 |  | 87
183 | SO 302 | 877423122R00 | Montáž přesuvek z plastu, gumový kroužek, DN 600 |  | kus | 3 | 0 | 0 | 0 | 0 | 0.00015 | RTS I / 2023 | 0 |  | 0 | 0 | 0 | 0 | 0 | 0 | 0 | SO 302 | 0 | 0 | 0 | 21 | 0 | 0 | 1 |  |  |  | 0 | 0 | 0 | 87_ | SO 302_8_ | SO 302_ | 0 | 0 | 0 | 252 | 0 | 0 | 0 |  | 87
184 | SO 302 | 2865447056 | Spojka kanalizační PP SN 8-10 D 630 |  | kus | 3 | 0 | 0 | 0 | 0 | 0.0082 | RTS I / 2023 | 0 |  | 0 | 0 | 0 | 0 | 0 | 0 | 0 | SO 302 | 0 | 0 | 0 | 21 | 0 | 0 | 1 |  |  |  | 0 | 0 | 0 | 87_ | SO 302_8_ | SO 302_ | 0 | 0 | 0 | 253 | 0 | 0 | 0 |  | 87
185 | SO 302 | 871433121R00 | Montáž trub z plastu, gumový kroužek, DN 800 |  | m | 99.4 | 0 | 0 | 0 | 0 | 2e-05 | RTS I / 2023 | 0 |  | 0 | 0 | 0 | 0 | 0 | 0 | 0 | SO 302 | 0 | 0 | 0 | 21 | 0 | 0 | 1 |  |  |  | 0 | 0 | 0 | 87_ | SO 302_8_ | SO 302_ | 0 | 0 | 0 | 254 | 0 | 0 | 0 |  | 87
186 | SO 302 | 286144835 | Trubka kanalizační PP SN 10 800x6000mm |  | kus | 17 | 0 | 0 | 0 | 0 | 0.4463 | RTS I / 2023 | 0 |  | 0 | 0 | 0 | 0 | 0 | 0 | 0 | SO 302 | 0 | 0 | 0 | 21 | 0 | 0 | 1 |  |  |  | 0 | 0 | 0 | 87_ | SO 302_8_ | SO 302_ | 0 | 0 | 0 | 255 | 0 | 0 | 0 |  | 87
187 | SO 302 | 877423122R00 | Montáž přesuvek z plastu, gumový kroužek, DN 600 |  | kus | 1 | 0 | 0 | 0 | 0 | 0.00015 | RTS I / 2023 | 0 |  | 0 | 0 | 0 | 0 | 0 | 0 | 0 | SO 302 | 0 | 0 | 0 | 21 | 0 | 0 | 1 |  |  |  | 0 | 0 | 0 | 87_ | SO 302_8_ | SO 302_ | 0 | 0 | 0 | 256 | 0 | 0 | 0 |  | 87
188 | SO 302 | 2865447057 | Spojka kanalizační PP SN 8-10 D 800 |  | kus | 1 | 0 | 0 | 0 | 0 | 0.0122 | RTS I / 2023 | 0 |  | 0 | 0 | 0 | 0 | 0 | 0 | 0 | SO 302 | 0 | 0 | 0 | 21 | 0 | 0 | 1 |  |  |  | 0 | 0 | 0 | 87_ | SO 302_8_ | SO 302_ | 0 | 0 | 0 | 257 | 0 | 0 | 0 |  | 87
189 | SO 302 | 877395121R00 | Výřez a montáž tvarovky z plastu na potrubí DN 400 |  | kus | 24 | 0 | 0 | 0 | 0 | 0.00017 | RTS I / 2023 | 0 |  | 0 | 0 | 0 | 0 | 0 | 0 | 0 | SO 302 | 0 | 0 | 0 | 21 | 0 | 0 | 1 |  |  |  | 0 | 0 | 0 | 87_ | SO 302_8_ | SO 302_ | 0 | 0 | 0 | 258 | 0 | 0 | 0 |  | 87
190 | SO 302 | 877425121R00 | Výřez a montáž tvarovky zplastu na potrubí DN 600 |  | kus | 13 | 0 | 0 | 0 | 0 | 0.00028 | RTS I / 2023 | 0 |  | 0 | 0 | 0 | 0 | 0 | 0 | 0 | SO 302 | 0 | 0 | 0 | 21 | 0 | 0 | 1 |  |  |  | 0 | 0 | 0 | 87_ | SO 302_8_ | SO 302_ | 0 | 0 | 0 | 259 | 0 | 0 | 0 |  | 87
191 | SO 302 | 877435121R00 | Výřez a montáž tvarovky z plastu na potrubí DN 800 |  | kus | 6 | 0 | 0 | 0 | 0 | 0.00039 | RTS I / 2023 | 0 |  | 0 | 0 | 0 | 0 | 0 | 0 | 0 | SO 302 | 0 | 0 | 0 | 21 | 0 | 0 | 1 |  |  |  | 0 | 0 | 0 | 87_ | SO 302_8_ | SO 302_ | 0 | 0 | 0 | 260 | 0 | 0 | 0 |  | 87
192 | SO 302 | 28657-001 R | Odbočka sedlová na hladké potrubí DN 400 až 800, odbočka DN 160 |  | kus | 43 | 0 | 0 | 0 | 0 | 0.0024 | RTS I / 2023 | 0 |  | 0 | 0 | 0 | 0 | 0 | 0 | 0 | SO 302 | 0 | 0 | 0 | 21 | 0 | 0 | 1 |  |  |  | 0 | 0 | 0 | 87_ | SO 302_8_ | SO 302_ | 0 | 0 | 0 | 261 | 0 | 0 | 0 |  | 87
193 | SO 302 | 871373121R00 | Montáž trub kanaliz. z plastu, hrdlových, DN 300 |  | m | 6 | 0 | 0 | 0 | 0 | 1e-05 | RTS I / 2023 | 0 |  | 0 | 0 | 0 | 0 | 0 | 0 | 0 | SO 302 | 0 | 0 | 0 | 21 | 0 | 0 | 1 |  |  |  | 0 | 0 | 0 | 87_ | SO 302_8_ | SO 302_ | 0 | 0 | 0 | 262 | 0 | 0 | 0 |  | 87
194 | SO 302 | 286144827 | Trubka kanalizační PP SN 10 315x6000mm |  | kus | 1 | 0 | 0 | 0 | 0 | 0.0659 | RTS I / 2023 | 0 |  | 0 | 0 | 0 | 0 | 0 | 0 | 0 | SO 302 | 0 | 0 | 0 | 21 | 0 | 0 | 1 |  |  |  | 0 | 0 | 0 | 87_ | SO 302_8_ | SO 302_ | 0 | 0 | 0 | 263 | 0 | 0 | 0 |  | 87
| SO 302 | 89 | Ostatní konstrukce a práce na trubním vedení |  |  |  |  | 0 | 0 | 0 | [11 empty] | SO 302 | [7 empty] | 0 | 0 | 0
195 | SO 302 | 899711122R00 | Fólie výstražná z PVC šedá, šířka 30 cm |  | m | 1265.11 | 0 | 0 | 0 | 0 | 0 | RTS I / 2023 | 0 |  | 0 | 0 | 0 | 0 | 0 | 0 | 0 | SO 302 | 0 | 0 | 0 | 21 | 0 | 0 | 1 |  |  |  | 0 | 0 | 0 | 89_ | SO 302_8_ | SO 302_ | 0 | 0 | 0 | 265 | 0 | 0 | 0 |  | 89
196 | SO 302 | 892855115R00 | Kontrola kanalizace TV kamerou do 500 m |  | m | 464 | 0 | 0 | 0 | 0 | 0 | RTS I / 2023 | 0 |  | 0 | 0 | 0 | 0 | 0 | 0 | 0 | SO 302 | 0 | 0 | 0 | 21 | 0 | 0 | 1 |  |  |  | 0 | 0 | 0 | 89_ | SO 302_8_ | SO 302_ | 0 | 0 | 0 | 266 | 0 | 0 | 0 |  | 89
197 | SO 302 | 894423111R00 | Osazení betonových dílců šachet do 2,0 t |  | kus | 10 | 0 | 0 | 0 | 0 | 0 | RTS I / 2023 | 0 |  | 0 | 0 | 0 | 0 | 0 | 0 | 0 | SO 302 | 0 | 0 | 0 | 21 | 0 | 0 | 1 |  |  |  | 0 | 0 | 0 | 89_ | SO 302_8_ | SO 302_ | 0 | 0 | 0 | 267 | 0 | 0 | 0 |  | 89
198 | SO 302 | 59224366.A | Dno šachetní přímé TBZ-Q.1 100/60 V40, CV |  | kus | 4 | 0 | 0 | 0 | 0 | 1.6 | RTS I / 2023 | 0 |  | 0 | 0 | 0 | 0 | 0 | 0 | 0 | SO 302 | 0 | 0 | 0 | 21 | 0 | 0 | 1 |  |  |  | 0 | 0 | 0 | 89_ | SO 302_8_ | SO 302_ | 0 | 0 | 0 | 268 | 0 | 0 | 0 |  | 89
199 | SO 302 | 59224368.A | Dno šachetní přímé TBZ-Q.1 100/100 KOM V60 |  | kus | 6 | 0 | 0 | 0 | 0 | 2.1 | RTS I / 2023 | 0 |  | 0 | 0 | 0 | 0 | 0 | 0 | 0 | SO 302 | 0 | 0 | 0 | 21 | 0 | 0 | 1 |  |  |  | 0 | 0 | 0 | 89_ | SO 302_8_ | SO 302_ | 0 | 0 | 0 | 269 | 0 | 0 | 0 |  | 89
200 | SO 302 | 894423114R00 | Osaz. bet. dílců šachet, dna, na kroužek, do 5,0 t |  | kus | 6 | 0 | 0 | 0 | 0 | 0 | RTS I / 2023 | 0 |  | 0 | 0 | 0 | 0 | 0 | 0 | 0 | SO 302 | 0 | 0 | 0 | 21 | 0 | 0 | 1 |  |  |  | 0 | 0 | 0 | 89_ | SO 302_8_ | SO 302_ | 0 | 0 | 0 | 270 | 0 | 0 | 0 |  | 89
201 | SO 302 | 59224369.A | Dno šachetní přímé TBZ-Q.1 120/120 V80 |  | kus | 6 | 0 | 0 | 0 | 0 | 3.3 | RTS I / 2023 | 0 |  | 0 | 0 | 0 | 0 | 0 | 0 | 0 | SO 302 | 0 | 0 | 0 | 21 | 0 | 0 | 1 |  |  |  | 0 | 0 | 0 | 89_ | SO 302_8_ | SO 302_ | 0 | 0 | 0 | 271 | 0 | 0 | 0 |  | 89
202 | SO 302 | 894421111RT1 | Osazení betonových dílců šachet do 0,5 t |  | kus | 70 | 0 | 0 | 0 | 0 | 0 | RTS I / 2023 | 0 |  | 0 | 0 | 0 | 0 | 0 | 0 | 0 | SO 302 | 0 | 0 | 0 | 21 | 0 | 0 | 1 |  |  |  | 0 | 0 | 0 | 89_ | SO 302_8_ | SO 302_ | 0 | 0 | 0 | 272 | 0 | 0 | 0 |  | 89
203 | SO 302 | 59224358.A | Skruž šachetní TBS-Q.1 100/25/12 PS |  | kus | 8 | 0 | 0 | 0 | 0 | 0 | RTS I / 2023 | 0 |  | 0 | 0 | 0 | 0 | 0 | 0 | 0 | SO 302 | 0 | 0 | 0 | 21 | 0 | 0 | 1 |  |  |  | 0 | 0 | 0 | 89_ | SO 302_8_ | SO 302_ | 0 | 0 | 0 | 273 | 0 | 0 | 0 |  | 89
204 | SO 302 | 59224361.A | Skruž šachetní TBS-Q.1 100/50/12 PS |  | kus | 38 | 0 | 0 | 0 | 0 | 0.5 | RTS I / 2023 | 0 |  | 0 | 0 | 0 | 0 | 0 | 0 | 0 | SO 302 | 0 | 0 | 0 | 21 | 0 | 0 | 1 |  |  |  | 0 | 0 | 0 | 89_ | SO 302_8_ | SO 302_ | 0 | 0 | 0 | 274 | 0 | 0 | 0 |  | 89
205 | SO 302 | 59224346 | Prstenec vyrovnávací šachetní TBW-Q.1 63/4 |  | kus | 2 | 0 | 0 | 0 | 0 | 0.028 | RTS I / 2023 | 0 |  | 0 | 0 | 0 | 0 | 0 | 0 | 0 | SO 302 | 0 | 0 | 0 | 21 | 0 | 0 | 1 |  |  |  | 0 | 0 | 0 | 89_ | SO 302_8_ | SO 302_ | 0 | 0 | 0 | 275 | 0 | 0 | 0 |  | 89
206 | SO 302 | 59224347.A | Prstenec vyrovnávací šachetní TBW-Q.1 63/6 |  | kus | 2 | 0 | 0 | 0 | 0 | 0.04 | RTS I / 2023 | 0 |  | 0 | 0 | 0 | 0 | 0 | 0 | 0 | SO 302 | 0 | 0 | 0 | 21 | 0 | 0 | 1 |  |  |  | 0 | 0 | 0 | 89_ | SO 302_8_ | SO 302_ | 0 | 0 | 0 | 276 | 0 | 0 | 0 |  | 89
207 | SO 302 | 59224348.A | Prstenec vyrovnávací šachetní TBW-Q.1 63/8 |  | kus | 2 | 0 | 0 | 0 | 0 | 0 | RTS I / 2023 | 0 |  | 0 | 0 | 0 | 0 | 0 | 0 | 0 | SO 302 | 0 | 0 | 0 | 21 | 0 | 0 | 1 |  |  |  | 0 | 0 | 0 | 89_ | SO 302_8_ | SO 302_ | 0 | 0 | 0 | 277 | 0 | 0 | 0 |  | 89
208 | SO 302 | 59224349.A | Prstenec vyrovnávací šachetní TBW-Q.1 63/10 |  | kus | 10 | 0 | 0 | 0 | 0 | 0.068 | RTS I / 2023 | 0 |  | 0 | 0 | 0 | 0 | 0 | 0 | 0 | SO 302 | 0 | 0 | 0 | 21 | 0 | 0 | 1 |  |  |  | 0 | 0 | 0 | 89_ | SO 302_8_ | SO 302_ | 0 | 0 | 0 | 278 | 0 | 0 | 0 |  | 89
209 | SO 302 | 59224349 | Prstenec vyrovnávací šachetní TBW-Q.1 63/12 |  | kus | 6 | 0 | 0 | 0 | 0 | 0.081 | RTS I / 2023 | 0 |  | 0 | 0 | 0 | 0 | 0 | 0 | 0 | SO 302 | 0 | 0 | 0 | 21 | 0 | 0 | 1 |  |  |  | 0 | 0 | 0 | 89_ | SO 302_8_ | SO 302_ | 0 | 0 | 0 | 279 | 0 | 0 | 0 |  | 89
210 | SO 302 | 894422111RT1 | Osazení betonových dílců šachet |  | kus | 22 | 0 | 0 | 0 | 0 | 0 | RTS I / 2023 | 0 |  | 0 | 0 | 0 | 0 | 0 | 0 | 0 | SO 302 | 0 | 0 | 0 | 21 | 0 | 0 | 1 |  |  |  | 0 | 0 | 0 | 89_ | SO 302_8_ | SO 302_ | 0 | 0 | 0 | 280 | 0 | 0 | 0 |  | 89
211 | SO 302 | 59224353.A | Konus šachetní TBR-Q.1 100-63/58/12 KPS |  | kus | 16 | 0 | 0 | 0 | 0 | 0 | RTS I / 2023 | 0 |  | 0 | 0 | 0 | 0 | 0 | 0 | 0 | SO 302 | 0 | 0 | 0 | 21 | 0 | 0 | 1 |  |  |  | 0 | 0 | 0 | 89_ | SO 302_8_ | SO 302_ | 0 | 0 | 0 | 281 | 0 | 0 | 0 |  | 89
212 | SO 302 | 592243501 | Deska přechodová zákrytová TZK-Q.1 120-100/25 |  | kus | 6 | 0 | 0 | 0 | 0 | 0.5 | RTS I / 2023 | 0 |  | 0 | 0 | 0 | 0 | 0 | 0 | 0 | SO 302 | 0 | 0 | 0 | 21 | 0 | 0 | 1 |  |  |  | 0 | 0 | 0 | 89_ | SO 302_8_ | SO 302_ | 0 | 0 | 0 | 282 | 0 | 0 | 0 |  | 89
213 | SO 302 | 59224373.A | Těsnění elastom pro šach díly EMT - DN 1000 |  | kus | 65 | 0 | 0 | 0 | 0 | 0 | RTS I / 2023 | 0 |  | 0 | 0 | 0 | 0 | 0 | 0 | 0 | SO 302 | 0 | 0 | 0 | 21 | 0 | 0 | 1 |  |  |  | 0 | 0 | 0 | 89_ | SO 302_8_ | SO 302_ | 0 | 0 | 0 | 283 | 0 | 0 | 0 |  | 89
214 | SO 302 | 899102111R00 | Osazení poklopu s rámem do 100 kg |  | kus | 16 | 0 | 0 | 0 | 0 | 0.00702 | RTS I / 2023 | 0 |  | 0 | 0 | 0 | 0 | 0 | 0 | 0 | SO 302 | 0 | 0 | 0 | 21 | 0 | 0 | 1 |  |  |  | 0 | 0 | 0 | 89_ | SO 302_8_ | SO 302_ | 0 | 0 | 0 | 284 | 0 | 0 | 0 |  | 89
215 | SO 302 | 55244411 | Poklop EURO litinový samonivelační D400 SN600 |  | kus | 16 | 0 | 0 | 0 | 0 | 0.062 | RTS I / 2023 | 0 |  | 0 | 0 | 0 | 0 | 0 | 0 | 0 | SO 302 | 0 | 0 | 0 | 21 | 0 | 0 | 1 |  |  |  | 0 | 0 | 0 | 89_ | SO 302_8_ | SO 302_ | 0 | 0 | 0 | 285 | 0 | 0 | 0 |  | 89
216 | SO 302 | 892591111R00 | Zkouška těsnosti kanalizace DN do 400, vodou |  | m | 182.9 | 0 | 0 | 0 | 0 | 0 | RTS I / 2023 | 0 |  | 0 | 0 | 0 | 0 | 0 | 0 | 0 | SO 302 | 0 | 0 | 0 | 21 | 0 | 0 | 1 |  |  |  | 0 | 0 | 0 | 89_ | SO 302_8_ | SO 302_ | 0 | 0 | 0 | 286 | 0 | 0 | 0 |  | 89
217 | SO 302 | 892593111R00 | Zabezpečení konců kanal. potrubí DN do 400, vodou |  | úsek | 4 | 0 | 0 | 0 | 0 | 0.00032 | RTS I / 2023 | 0 |  | 0 | 0 | 0 | 0 | 0 | 0 | 0 | SO 302 | 0 | 0 | 0 | 21 | 0 | 0 | 1 |  |  |  | 0 | 0 | 0 | 89_ | SO 302_8_ | SO 302_ | 0 | 0 | 0 | 287 | 0 | 0 | 0 |  | 89
218 | SO 302 | 892661111R00 | Zkouška těsnosti kanalizace DN do 600, vodou |  | m | 163.5 | 0 | 0 | 0 | 0 | 0 | RTS I / 2023 | 0 |  | 0 | 0 | 0 | 0 | 0 | 0 | 0 | SO 302 | 0 | 0 | 0 | 21 | 0 | 0 | 1 |  |  |  | 0 | 0 | 0 | 89_ | SO 302_8_ | SO 302_ | 0 | 0 | 0 | 288 | 0 | 0 | 0 |  | 89
219 | SO 302 | 892663111R00 | Zabezpečení konců kanal. potrubí DN do 600, vodou |  | úsek | 5 | 0 | 0 | 0 | 0 | 0.00041 | RTS I / 2023 | 0 |  | 0 | 0 | 0 | 0 | 0 | 0 | 0 | SO 302 | 0 | 0 | 0 | 21 | 0 | 0 | 1 |  |  |  | 0 | 0 | 0 | 89_ | SO 302_8_ | SO 302_ | 0 | 0 | 0 | 289 | 0 | 0 | 0 |  | 89
220 | SO 302 | 892671111R00 | Zkouška těsnosti kanalizace DN do 800, vodou |  | m | 100.5 | 0 | 0 | 0 | 0 | 0 | RTS I / 2023 | 0 |  | 0 | 0 | 0 | 0 | 0 | 0 | 0 | SO 302 | 0 | 0 | 0 | 21 | 0 | 0 | 1 |  |  |  | 0 | 0 | 0 | 89_ | SO 302_8_ | SO 302_ | 0 | 0 | 0 | 290 | 0 | 0 | 0 |  | 89
221 | SO 302 | 892673111R00 | Zabezpečení konců kanal. potrubí DN do 800, vodou |  | úsek | 6 | 0 | 0 | 0 | 0 | 0.00071 | RTS I / 2023 | 0 |  | 0 | 0 | 0 | 0 | 0 | 0 | 0 | SO 302 | 0 | 0 | 0 | 21 | 0 | 0 | 1 |  |  |  | 0 | 0 | 0 | 89_ | SO 302_8_ | SO 302_ | 0 | 0 | 0 | 291 | 0 | 0 | 0 |  | 89
222 | SO 302 | 892916111R00 | Utěsnění přípojek do DN 200 při zkoušce kanal. |  | sada | 43 | 0 | 0 | 0 | 0 | 2e-05 | RTS I / 2023 | 0 |  | 0 | 0 | 0 | 0 | 0 | 0 | 0 | SO 302 | 0 | 0 | 0 | 21 | 0 | 0 | 1 |  |  |  | 0 | 0 | 0 | 89_ | SO 302_8_ | SO 302_ | 0 | 0 | 0 | 292 | 0 | 0 | 0 |  | 89
| SO 302 | 91 | Doplňující konstrukce a práce na pozemních komunikacích a zpevněných plochách |  |  |  |  | 0 | 0 | 0 | [11 empty] | SO 302 | [7 empty] | 0 | 0 | 0
223 | SO 302 | 919735113R00 | Řezání stávajícího živičného krytu tl. 10 - 15 cm |  | m | 554.2 | 0 | 0 | 0 | 0 | 0 | RTS I / 2023 | 0 |  | 0 | 0 | 0 | 0 | 0 | 0 | 0 | SO 302 | 0 | 0 | 0 | 21 | 0 | 0 | 1 |  |  |  | 0 | 0 | 0 | 91_ | SO 302_9_ | SO 302_ | 0 | 0 | 0 | 294 | 0 | 0 | 0 |  | 91
224 | SO 302 | 919726212R00 | Těsnění spár krytu vozovky zálivkou za studena |  | m | 52 | 0 | 0 | 0 | 0 | 0.0001 | RTS I / 2023 | 0 |  | 0 | 0 | 0 | 0 | 0 | 0 | 0 | SO 302 | 0 | 0 | 0 | 21 | 0 | 0 | 1 |  |  |  | 0 | 0 | 0 | 91_ | SO 302_9_ | SO 302_ | 0 | 0 | 0 | 295 | 0 | 0 | 0 |  | 91
| SO 302 | 93 | Různé dokončovací konstrukce a práce inženýrských staveb |  |  |  |  | 0 | 0 | 0 | [11 empty] | SO 302 | [7 empty] | 0 | 0 | 0
225 | SO 302 | 936451111R00 | Výplň dutin cementopopílkovou suspenzí |  | m3 | 117.7699 | 0 | 0 | 0 | 0 | 1.8051 | RTS I / 2023 | 0 |  | 0 | 0 | 0 | 0 | 0 | 0 | 0 | SO 302 | 0 | 0 | 0 | 21 | 0 | 0 | 1 |  |  |  | 0 | 0 | 0 | 93_ | SO 302_9_ | SO 302_ | 0 | 0 | 0 | 297 | 0 | 0 | 0 |  | 93
| SO 302 | M23 | Montáže potrubí |  |  |  |  | 0 | 0 | 0 | [11 empty] | SO 302 | [7 empty] | 0 | 0 | 0
226 | SO 302 | 230193010R00 | Nasunutí potrubní sekce do chráničky DN 500 |  | m | 10 | 0 | 0 | 0 | 0 | 0.02712 | RTS I / 2023 | 0 |  | 0 | 0 | 0 | 0 | 0 | 0 | 0 | SO 302 | 0 | 0 | 0 | 21 | 0 | 0 | 2 |  |  |  | 0 | 0 | 0 | M23_ | SO 302_9_ | SO 302_ | 0 | 0 | 0 | 299 | 0 | 0 | 0
227 | SO 302 | 230194011R00 | Utěsnění chráničky manžetou DN 400/500 |  | kus | 4 | 0 | 0 | 0 | 0 | 0 | RTS I / 2023 | 0 |  | 0 | 0 | 0 | 0 | 0 | 0 | 0 | SO 302 | 0 | 0 | 0 | 21 | 0 | 0 | 2 |  |  |  | 0 | 0 | 0 | M23_ | SO 302_9_ | SO 302_ | 0 | 0 | 0 | 300 | 0 | 0 | 0
228 | SO 302 | 273443898 | Manžeta na chráničky EPDM 400 x 530 mm |  | kus | 4 | 0 | 0 | 0 | 0 | 0.002 | RTS I / 2023 | 0 |  | 0 | 0 | 0 | 0 | 0 | 0 | 0 | SO 302 | 0 | 0 | 0 | 21 | 0 | 0 | 1 |  |  |  | 0 | 0 | 0 | M23_ | SO 302_9_ | SO 302_ | 0 | 0 | 0 | 301 | 0 | 0 | 0
229 | SO 302 | 230195041.R | Montáž distanční objímky segmentových d 361-400 mm |  | kus | 12 | 0 | 0 | 0 | 0 | 0 | RTS I / 2023 | 0 |  | 0 | 0 | 0 | 0 | 0 | 0 | 0 | SO 302 | 0 | 0 | 0 | 21 | 0 | 0 | 2 |  |  |  | 0 | 0 | 0 | M23_ | SO 302_9_ | SO 302_ | 0 | 0 | 0 | 302 | 0 | 0 | 0
230 | SO 302 | 286535-R02 | Objímka distanční typ f/g 361-400mm |  | kus | 12 | 0 | 0 | 0 | 0 | 0.0012 | RTS I / 2023 | 0 |  | 0 | 0 | 0 | 0 | 0 | 0 | 0 | SO 302 | 0 | 0 | 0 | 21 | 0 | 0 | 1 |  |  |  | 0 | 0 | 0 | M23_ | SO 302_9_ | SO 302_ | 0 | 0 | 0 | 303 | 0 | 0 | 0
231 | SO 302 | 998276101R00 | Přesun hmot, trubní vedení plastová, otevř. výkop |  | t | 2027.6935 | 0 | 0 | 0 | 0 | 0 | RTS I / 2023 | 0 |  | 0 | 0 | 0 | 0 | 0 | 0 | 0 | SO 302 | 0 | 0 | 0 | 21 | 0 | 0 | 5 |  |  |  | 0 | 0 | 0 | M23_ | SO 302_9_ | SO 302_ | 0 | 0 | 0 | 304 | 0 | 0 | 0
232 | SO 302 | 58572000 | Malta cementová zdicí a správková pro kanalizace ERGELIT-SBM |  | kg | 350 | 0 | 0 | 0 | 0 | 0.001 | RTS I / 2023 | 0 |  | 0 | 0 | 0 | 0 | 0 | 0 | 0 | SO 302 | 0 | 0 | 0 | 21 | 0 | 0 | 1 |  |  |  | 0 | 0 | 0 | M23_ | SO 302_9_ | SO 302_ | 0 | 0 | 0 | 305 | 0 | 0 | 0
| SO 303 |  | Přípojky jednotné kanalizace |  |  |  |  | 0 | 0 | 0
| SO 303 | 11 | Přípravné a přidružené práce |  |  |  |  | 0 | 0 | 0 | [11 empty] | SO 303 | [7 empty] | 0 | 0 | 0
233 | SO 303 | 113108410R00 | Odstranění asfaltové vrstvy pl.nad 50 m2, tl.10 cm |  | m2 | 170.2 | 0 | 0 | 0 | 0 | 0 | RTS I / 2023 | 0 |  | 0 | 0 | 0 | 0 | 0 | 0 | 0 | SO 303 | 0 | 0 | 0 | 21 | 0 | 0 | 1 |  |  |  | 0 | 0 | 0 | 11_ | SO 303_1_ | SO 303_ | 0 | 0 | 0 | 308 | 0 | 0 | 0 |  | 11
234 | SO 303 | 113107630R00 | Odstranění podkladu nad 50 m2,kam.drcené tl.30 cm |  | m2 | 280.6 | 0 | 0 | 0 | 0 | 0 | RTS I / 2023 | 0 |  | 0 | 0 | 0 | 0 | 0 | 0 | 0 | SO 303 | 0 | 0 | 0 | 21 | 0 | 0 | 1 |  |  |  | 0 | 0 | 0 | 11_ | SO 303_1_ | SO 303_ | 0 | 0 | 0 | 309 | 0 | 0 | 0 |  | 11
235 | SO 303 | 979084216R00 | Vodorovná doprava vybour. hmot po suchu do 5 km |  | t | 61.732 | 0 | 0 | 0 | 0 | 0 | RTS I / 2023 | 0 |  | 0 | 0 | 0 | 0 | 0 | 0 | 0 | SO 303 | 0 | 0 | 0 | 21 | 0 | 0 | 5 |  |  |  | 0 | 0 | 0 | 11_ | SO 303_1_ | SO 303_ | 0 | 0 | 0 | 310 | 0 | 0 | 0 |  | 11
236 | SO 303 | 113202111R00 | Vytrhání obrub obrubníků silničních |  | m | 46 | 0 | 0 | 0 | 0 | 0 | RTS I / 2023 | 0 |  | 0 | 0 | 0 | 0 | 0 | 0 | 0 | SO 303 | 0 | 0 | 0 | 21 | 0 | 0 | 1 |  |  |  | 0 | 0 | 0 | 11_ | SO 303_1_ | SO 303_ | 0 | 0 | 0 | 311 | 0 | 0 | 0 |  | 11
237 | SO 303 | 113106231R00 | Rozebrání dlažeb ze zámkové dlažby v kamenivu |  | m2 | 23 | 0 | 0 | 0 | 0 | 0 | RTS I / 2023 | 0 |  | 0 | 0 | 0 | 0 | 0 | 0 | 0 | SO 303 | 0 | 0 | 0 | 21 | 0 | 0 | 1 |  |  |  | 0 | 0 | 0 | 11_ | SO 303_1_ | SO 303_ | 0 | 0 | 0 | 312 | 0 | 0 | 0 |  | 11
238 | SO 303 | 114211101R00 | Odstranění betonových trub do DN 150 mm, ve výkopu |  | m | 280.6 | 0 | 0 | 0 | 0 | 0 | RTS I / 2023 | 0 |  | 0 | 0 | 0 | 0 | 0 | 0 | 0 | SO 303 | 0 | 0 | 0 | 21 | 0 | 0 | 1 |  |  |  | 0 | 0 | 0 | 11_ | SO 303_1_ | SO 303_ | 0 | 0 | 0 | 313 | 0 | 0 | 0 |  | 11
239 | SO 303 | 979084313R00 | Vodorovná doprava vybour.trub do 1 km, do DN 800 |  | t | 11.224 | 0 | 0 | 0 | 0 | 0 | RTS I / 2023 | 0 |  | 0 | 0 | 0 | 0 | 0 | 0 | 0 | SO 303 | 0 | 0 | 0 | 21 | 0 | 0 | 5 |  |  |  | 0 | 0 | 0 | 11_ | SO 303_1_ | SO 303_ | 0 | 0 | 0 | 314 | 0 | 0 | 0 |  | 11
240 | SO 303 | 979084319R00 | Přípl.k dopravě vybour.trub za dalš.1 km,do DN 800 |  | t | 213.256 | 0 | 0 | 0 | 0 | 0 | RTS I / 2023 | 0 |  | 0 | 0 | 0 | 0 | 0 | 0 | 0 | SO 303 | 0 | 0 | 0 | 21 | 0 | 0 | 5 |  |  |  | 0 | 0 | 0 | 11_ | SO 303_1_ | SO 303_ | 0 | 0 | 0 | 315 | 0 | 0 | 0 |  | 11
241 | SO 303 | 979990103R00 | Poplatek za uložení suti - beton, skupina odpadu 170101 |  | t | 11.224 | 0 | 0 | 0 | 0 | 0 | RTS I / 2023 | 0 |  | 0 | 0 | 0 | 0 | 0 | 0 | 0 | SO 303 | 0 | 0 | 0 | 21 | 0 | 0 | 5 |  |  |  | 0 | 0 | 0 | 11_ | SO 303_1_ | SO 303_ | 0 | 0 | 0 | 316 | 0 | 0 | 0 |  | 11
242 | SO 303 | 119001421R00 | Dočasné zajištění kabelů - do počtu 3 kabelů |  | m | 69 | 0 | 0 | 0 | 0 | 0.02478 | RTS I / 2023 | 0 |  | 0 | 0 | 0 | 0 | 0 | 0 | 0 | SO 303 | 0 | 0 | 0 | 21 | 0 | 0 | 1 |  |  |  | 0 | 0 | 0 | 11_ | SO 303_1_ | SO 303_ | 0 | 0 | 0 | 317 | 0 | 0 | 0 |  | 11
243 | SO 303 | 119001401R00 | Dočasné zajištění ocelového potrubí do DN 200 mm |  | m | 46 | 0 | 0 | 0 | 0 | 0.00869 | RTS I / 2023 | 0 |  | 0 | 0 | 0 | 0 | 0 | 0 | 0 | SO 303 | 0 | 0 | 0 | 21 | 0 | 0 | 1 |  |  |  | 0 | 0 | 0 | 11_ | SO 303_1_ | SO 303_ | 0 | 0 | 0 | 318 | 0 | 0 | 0 |  | 11
244 | SO 303 | 119001402R00 | Dočasné zajištění ocelového potrubí DN 200-500 mm |  | m | 22 | 0 | 0 | 0 | 0 | 0.01271 | RTS I / 2023 | 0 |  | 0 | 0 | 0 | 0 | 0 | 0 | 0 | SO 303 | 0 | 0 | 0 | 21 | 0 | 0 | 1 |  |  |  | 0 | 0 | 0 | 11_ | SO 303_1_ | SO 303_ | 0 | 0 | 0 | 319 | 0 | 0 | 0 |  | 11
| SO 303 | 13 | Hloubené vykopávky |  |  |  |  | 0 | 0 | 0 | [11 empty] | SO 303 | [7 empty] | 0 | 0 | 0
245 | SO 303 | 132101213R00 | Hloubení rýh š.do 200 cm hor.2 do 10000 m3,STROJNĚ |  | m3 | 657.8 | 0 | 0 | 0 | 0 | 0 | RTS I / 2023 | 0 |  | 0 | 0 | 0 | 0 | 0 | 0 | 0 | SO 303 | 0 | 0 | 0 | 21 | 0 | 0 | 1 |  |  |  | 0 | 0 | 0 | 13_ | SO 303_1_ | SO 303_ | 0 | 0 | 0 | 321 | 0 | 0 | 0 |  | 13
246 | SO 303 | 130001101R00 | Příplatek za ztížené hloubení v blízkosti vedení |  | m3 | 205.5 | 0 | 0 | 0 | 0 | 0 | RTS I / 2023 | 0 |  | 0 | 0 | 0 | 0 | 0 | 0 | 0 | SO 303 | 0 | 0 | 0 | 21 | 0 | 0 | 1 |  |  |  | 0 | 0 | 0 | 13_ | SO 303_1_ | SO 303_ | 0 | 0 | 0 | 322 | 0 | 0 | 0 |  | 13
| SO 303 | 15 | Roubení |  |  |  |  | 0 | 0 | 0 | [11 empty] | SO 303 | [7 empty] | 0 | 0 | 0
247 | SO 303 | 151101102R00 | Pažení a rozepření stěn rýh - příložné - hl.do 4 m |  | m2 | 1459.12 | 0 | 0 | 0 | 0 | 0.00086 | RTS I / 2023 | 0 |  | 0 | 0 | 0 | 0 | 0 | 0 | 0 | SO 303 | 0 | 0 | 0 | 21 | 0 | 0 | 1 |  |  |  | 0 | 0 | 0 | 15_ | SO 303_1_ | SO 303_ | 0 | 0 | 0 | 324 | 0 | 0 | 0 |  | 15
248 | SO 303 | 151101112R00 | Odstranění pažení stěn rýh - příložné - hl. do 4 m |  | m2 | 1459.12 | 0 | 0 | 0 | 0 | 0 | RTS I / 2023 | 0 |  | 0 | 0 | 0 | 0 | 0 | 0 | 0 | SO 303 | 0 | 0 | 0 | 21 | 0 | 0 | 1 |  |  |  | 0 | 0 | 0 | 15_ | SO 303_1_ | SO 303_ | 0 | 0 | 0 | 325 | 0 | 0 | 0 |  | 15
| SO 303 | 16 | Přemístění výkopku |  |  |  |  | 0 | 0 | 0 | [11 empty] | SO 303 | [7 empty] | 0 | 0 | 0
249 | SO 303 | 162701105R00 | Vodorovné přemístění výkopku z hor.1-4 do 10000 m |  | m3 | 37.89 | 0 | 0 | 0 | 0 | 0 | RTS I / 2023 | 0 |  | 0 | 0 | 0 | 0 | 0 | 0 | 0 | SO 303 | 0 | 0 | 0 | 21 | 0 | 0 | 1 |  |  |  | 0 | 0 | 0 | 16_ | SO 303_1_ | SO 303_ | 0 | 0 | 0 | 327 | 0 | 0 | 0 |  | 16
250 | SO 303 | 162701109R00 | Příplatek k vod. přemístění hor.1-4 za další 1 km |  | m3 | 378.9 | 0 | 0 | 0 | 0 | 0 | RTS I / 2023 | 0 |  | 0 | 0 | 0 | 0 | 0 | 0 | 0 | SO 303 | 0 | 0 | 0 | 21 | 0 | 0 | 1 |  |  |  | 0 | 0 | 0 | 16_ | SO 303_1_ | SO 303_ | 0 | 0 | 0 | 328 | 0 | 0 | 0 |  | 16
| SO 303 | 17 | Konstrukce ze zemin |  |  |  |  | 0 | 0 | 0 | [11 empty] | SO 303 | [7 empty] | 0 | 0 | 0
251 | SO 303 | 175101101RT2 | Obsyp potrubí bez prohození sypaniny |  | m3 | 113.85 | 0 | 0 | 0 | 0 | 1.7 | RTS I / 2023 | 0 |  | 0 | 0 | 0 | 0 | 0 | 0 | 0 | SO 303 | 0 | 0 | 0 | 21 | 0 | 0 | 1 |  |  |  | 0 | 0 | 0 | 17_ | SO 303_1_ | SO 303_ | 0 | 0 | 0 | 330 | 0 | 0 | 0 |  | 17
252 | SO 303 | 174101101R00 | Zásyp jam, rýh, šachet se zhutněním |  | m3 | 619.91 | 0 | 0 | 0 | 0 | 0 | RTS I / 2023 | 0 |  | 0 | 0 | 0 | 0 | 0 | 0 | 0 | SO 303 | 0 | 0 | 0 | 21 | 0 | 0 | 1 |  |  |  | 0 | 0 | 0 | 17_ | SO 303_1_ | SO 303_ | 0 | 0 | 0 | 331 | 0 | 0 | 0 |  | 17
| SO 303 | 19 | Hloubení pro podzemní stěny, ražení a hloubení důlní |  |  |  |  | 0 | 0 | 0 | [11 empty] | SO 303 | [7 empty] | 0 | 0 | 0
253 | SO 303 | 199000002R00 | Poplatek za skládku horniny 1- 4 |  | m3 | 37.89 | 0 | 0 | 0 | 0 | 0 | RTS I / 2023 | 0 |  | 0 | 0 | 0 | 0 | 0 | 0 | 0 | SO 303 | 0 | 0 | 0 | 21 | 0 | 0 | 1 |  |  |  | 0 | 0 | 0 | 19_ | SO 303_1_ | SO 303_ | 0 | 0 | 0 | 333 | 0 | 0 | 0 |  | 19
| SO 303 | 45 | Podkladní a vedlejší konstrukce (kromě vozovek a železničního svršku) |  |  |  |  | 0 | 0 | 0 | [11 empty] | SO 303 | [7 empty] | 0 | 0 | 0
254 | SO 303 | 451572111R00 | Lože pod potrubí z kameniva těženého 0 - 8 mm |  | m3 | 36.2848 | 0 | 0 | 0 | 0 | 1.8908 | RTS I / 2023 | 0 |  | 0 | 0 | 0 | 0 | 0 | 0 | 0 | SO 303 | 0 | 0 | 0 | 21 | 0 | 0 | 1 |  |  |  | 0 | 0 | 0 | 45_ | SO 303_4_ | SO 303_ | 0 | 0 | 0 | 335 | 0 | 0 | 0 |  | 45
| SO 303 | 87 | Potrubí z trub plastických, skleněných a čedičových |  |  |  |  | 0 | 0 | 0 | [11 empty] | SO 303 | [7 empty] | 0 | 0 | 0
255 | SO 303 | 871313121R00 | Montáž trub z plastu, gumový kroužek, DN 150 |  | m | 280.6 | 0 | 0 | 0 | 0 | 0 | RTS I / 2023 | 0 |  | 0 | 0 | 0 | 0 | 0 | 0 | 0 | SO 303 | 0 | 0 | 0 | 21 | 0 | 0 | 1 |  |  |  | 0 | 0 | 0 | 87_ | SO 303_8_ | SO 303_ | 0 | 0 | 0 | 337 | 0 | 0 | 0 |  | 87
256 | SO 303 | 286144820 | Trubka kanalizační PP SN 10 160x3000mm |  | kus | 94 | 0 | 0 | 0 | 0 | 0.0088 | RTS I / 2023 | 0 |  | 0 | 0 | 0 | 0 | 0 | 0 | 0 | SO 303 | 0 | 0 | 0 | 21 | 0 | 0 | 1 |  |  |  | 0 | 0 | 0 | 87_ | SO 303_8_ | SO 303_ | 0 | 0 | 0 | 338 | 0 | 0 | 0 |  | 87
257 | SO 303 | 877313123R00 | Montáž tvarovek jednoos. plast. gum.kroužek DN 150 |  | kus | 92 | 0 | 0 | 0 | 0 | 1e-05 | RTS I / 2023 | 0 |  | 0 | 0 | 0 | 0 | 0 | 0 | 0 | SO 303 | 0 | 0 | 0 | 21 | 0 | 0 | 1 |  |  |  | 0 | 0 | 0 | 87_ | SO 303_8_ | SO 303_ | 0 | 0 | 0 | 339 | 0 | 0 | 0 |  | 87
258 | SO 303 | 2865447070 | Koleno kanalizační PP SN 8-10 160/30° |  | kus | 46 | 0 | 0 | 0 | 0 | 0.00057 | RTS I / 2023 | 0 |  | 0 | 0 | 0 | 0 | 0 | 0 | 0 | SO 303 | 0 | 0 | 0 | 21 | 0 | 0 | 1 |  |  |  | 0 | 0 | 0 | 87_ | SO 303_8_ | SO 303_ | 0 | 0 | 0 | 340 | 0 | 0 | 0 |  | 87
259 | SO 303 | 2865447050 | Spojka kanalizační PP SN 8-10 D 160 |  | kus | 46 | 0 | 0 | 0 | 0 | 0.00049 | RTS I / 2023 | 0 |  | 0 | 0 | 0 | 0 | 0 | 0 | 0 | SO 303 | 0 | 0 | 0 | 21 | 0 | 0 | 1 |  |  |  | 0 | 0 | 0 | 87_ | SO 303_8_ | SO 303_ | 0 | 0 | 0 | 341 | 0 | 0 | 0 |  | 87
| SO 303 | 89 | Ostatní konstrukce a práce na trubním vedení |  |  |  |  | 0 | 0 | 0 | [11 empty] | SO 303 | [7 empty] | 0 | 0 | 0
260 | SO 303 | 892571111R00 | Zkouška těsnosti kanalizace DN do 200, vodou |  | m | 266.8 | 0 | 0 | 0 | 0 | 0 | RTS I / 2023 | 0 |  | 0 | 0 | 0 | 0 | 0 | 0 | 0 | SO 303 | 0 | 0 | 0 | 21 | 0 | 0 | 1 |  |  |  | 0 | 0 | 0 | 89_ | SO 303_8_ | SO 303_ | 0 | 0 | 0 | 343 | 0 | 0 | 0 |  | 89
261 | SO 303 | 892916111R00 | Utěsnění přípojek do DN 200 při zkoušce kanal. |  | sada | 46 | 0 | 0 | 0 | 0 | 2e-05 | RTS I / 2023 | 0 |  | 0 | 0 | 0 | 0 | 0 | 0 | 0 | SO 303 | 0 | 0 | 0 | 21 | 0 | 0 | 1 |  |  |  | 0 | 0 | 0 | 89_ | SO 303_8_ | SO 303_ | 0 | 0 | 0 | 344 | 0 | 0 | 0 |  | 89
262 | SO 303 | 899711122R00 | Fólie výstražná z PVC šedá, šířka 30 cm |  | m | 293.48 | 0 | 0 | 0 | 0 | 0 | RTS I / 2023 | 0 |  | 0 | 0 | 0 | 0 | 0 | 0 | 0 | SO 303 | 0 | 0 | 0 | 21 | 0 | 0 | 1 |  |  |  | 0 | 0 | 0 | 89_ | SO 303_8_ | SO 303_ | 0 | 0 | 0 | 345 | 0 | 0 | 0 |  | 89
| SO 303 | 91 | Doplňující konstrukce a práce na pozemních komunikacích a zpevněných plochách |  |  |  |  | 0 | 0 | 0 | [11 empty] | SO 303 | [7 empty] | 0 | 0 | 0
263 | SO 303 | 919735113R00 | Řezání stávajícího živičného krytu tl. 10 - 15 cm |  | m | 299 | 0 | 0 | 0 | 0 | 0 | RTS I / 2023 | 0 |  | 0 | 0 | 0 | 0 | 0 | 0 | 0 | SO 303 | 0 | 0 | 0 | 21 | 0 | 0 | 1 |  |  |  | 0 | 0 | 0 | 91_ | SO 303_9_ | SO 303_ | 0 | 0 | 0 | 347 | 0 | 0 | 0 |  | 91
264 | SO 303 | 998276101R00 | Přesun hmot, trubní vedení plastová, otevř. výkop |  | t | 503.264 | 0 | 0 | 0 | 0 | 0 | RTS I / 2023 | 0 |  | 0 | 0 | 0 | 0 | 0 | 0 | 0 | SO 303 | 0 | 0 | 0 | 21 | 0 | 0 | 5 |  |  |  | 0 | 0 | 0 | 91_ | SO 303_9_ | SO 303_ | 0 | 0 | 0 | 348 | 0 | 0 | 0 |  | 91
| SO 304 |  | Přeložka vodovodního řadu |  |  |  |  | 0 | 0 | 0
| SO 304 | 11 | Přípravné a přidružené práce |  |  |  |  | 0 | 0 | 0 | [11 empty] | SO 304 | [7 empty] | 0 | 0 | 0
265 | SO 304 | 115101201R00 | Čerpání vody na výšku do 10 m, přítok do 500 l/min |  | h | 25 | 0 | 0 | 0 | 0 | 0 | RTS I / 2023 | 0 |  | 0 | 0 | 0 | 0 | 0 | 0 | 0 | SO 304 | 0 | 0 | 0 | 21 | 0 | 0 | 1 |  |  |  | 0 | 0 | 0 | 11_ | SO 304_1_ | SO 304_ | 0 | 0 | 0 | 351 | 0 | 0 | 0 |  | 11
266 | SO 304 | 115001102R00 | Převedení vody potrubím o průměru do DN 150 mm |  | m | 10 | 0 | 0 | 0 | 0 | 0.00757 | RTS I / 2023 | 0 |  | 0 | 0 | 0 | 0 | 0 | 0 | 0 | SO 304 | 0 | 0 | 0 | 21 | 0 | 0 | 1 |  |  |  | 0 | 0 | 0 | 11_ | SO 304_1_ | SO 304_ | 0 | 0 | 0 | 352 | 0 | 0 | 0 |  | 11
267 | SO 304 | 115101301R00 | Pohotovost čerp.soupravy, výška 10 m, přítok 500 l |  | den | 25 | 0 | 0 | 0 | 0 | 0 | RTS I / 2023 | 0 |  | 0 | 0 | 0 | 0 | 0 | 0 | 0 | SO 304 | 0 | 0 | 0 | 21 | 0 | 0 | 1 |  |  |  | 0 | 0 | 0 | 11_ | SO 304_1_ | SO 304_ | 0 | 0 | 0 | 353 | 0 | 0 | 0 |  | 11
268 | SO 304 | 119001421R00 | Dočasné zajištění kabelů - do počtu 3 kabelů |  | m | 13 | 0 | 0 | 0 | 0 | 0.02478 | RTS I / 2023 | 0 |  | 0 | 0 | 0 | 0 | 0 | 0 | 0 | SO 304 | 0 | 0 | 0 | 21 | 0 | 0 | 1 |  |  |  | 0 | 0 | 0 | 11_ | SO 304_1_ | SO 304_ | 0 | 0 | 0 | 354 | 0 | 0 | 0 |  | 11
269 | SO 304 | 119001401R00 | Dočasné zajištění ocelového potrubí do DN 200 mm |  | m | 20 | 0 | 0 | 0 | 0 | 0.00869 | RTS I / 2023 | 0 |  | 0 | 0 | 0 | 0 | 0 | 0 | 0 | SO 304 | 0 | 0 | 0 | 21 | 0 | 0 | 1 |  |  |  | 0 | 0 | 0 | 11_ | SO 304_1_ | SO 304_ | 0 | 0 | 0 | 355 | 0 | 0 | 0 |  | 11
270 | SO 304 | 119001402R00 | Dočasné zajištění ocelového potrubí DN 200-500 mm |  | m | 125 | 0 | 0 | 0 | 0 | 0.01271 | RTS I / 2023 | 0 |  | 0 | 0 | 0 | 0 | 0 | 0 | 0 | SO 304 | 0 | 0 | 0 | 21 | 0 | 0 | 1 |  |  |  | 0 | 0 | 0 | 11_ | SO 304_1_ | SO 304_ | 0 | 0 | 0 | 356 | 0 | 0 | 0 |  | 11
271 | SO 304 | 113108410R00 | Odstranění asfaltové vrstvy pl.nad 50 m2, tl.10 cm |  | m2 | 350.19 | 0 | 0 | 0 | 0 | 0 | RTS I / 2023 | 0 |  | 0 | 0 | 0 | 0 | 0 | 0 | 0 | SO 304 | 0 | 0 | 0 | 21 | 0 | 0 | 1 |  |  |  | 0 | 0 | 0 | 11_ | SO 304_1_ | SO 304_ | 0 | 0 | 0 | 357 | 0 | 0 | 0 |  | 11
272 | SO 304 | 113107630R00 | Odstranění podkladu nad 50 m2,kam.drcené tl.30 cm |  | m2 | 350.19 | 0 | 0 | 0 | 0 | 0 | RTS I / 2023 | 0 |  | 0 | 0 | 0 | 0 | 0 | 0 | 0 | SO 304 | 0 | 0 | 0 | 21 | 0 | 0 | 1 |  |  |  | 0 | 0 | 0 | 11_ | SO 304_1_ | SO 304_ | 0 | 0 | 0 | 358 | 0 | 0 | 0 |  | 11
273 | SO 304 | 979084216R00 | Vodorovná doprava vybour. hmot po suchu do 5 km |  | t | 77.0418 | 0 | 0 | 0 | 0 | 0 | RTS I / 2023 | 0 |  | 0 | 0 | 0 | 0 | 0 | 0 | 0 | SO 304 | 0 | 0 | 0 | 21 | 0 | 0 | 5 |  |  |  | 0 | 0 | 0 | 11_ | SO 304_1_ | SO 304_ | 0 | 0 | 0 | 359 | 0 | 0 | 0 |  | 11
274 | SO 304 | 979084313R00 | Vodorovná doprava vybour.trub do 1 km, do DN 800 |  | t | 4.7 | 0 | 0 | 0 | 0 | 0 | RTS I / 2023 | 0 |  | 0 | 0 | 0 | 0 | 0 | 0 | 0 | SO 304 | 0 | 0 | 0 | 21 | 0 | 0 | 5 |  |  |  | 0 | 0 | 0 | 11_ | SO 304_1_ | SO 304_ | 0 | 0 | 0 | 360 | 0 | 0 | 0 |  | 11
275 | SO 304 | 979084319R00 | Přípl.k dopravě vybour.trub za dalš.1 km,do DN 800 |  | t | 89.3 | 0 | 0 | 0 | 0 | 0 | RTS I / 2023 | 0 |  | 0 | 0 | 0 | 0 | 0 | 0 | 0 | SO 304 | 0 | 0 | 0 | 21 | 0 | 0 | 5 |  |  |  | 0 | 0 | 0 | 11_ | SO 304_1_ | SO 304_ | 0 | 0 | 0 | 361 | 0 | 0 | 0 |  | 11
276 | SO 304 | 979951122R00 | Výkup kovů - litina, velikost nad 40 x 40 cm |  | t | 4.7 | 0 | 0 | 0 | 0 | 0 | RTS I / 2023 | 0 |  | 0 | 0 | 0 | 0 | 0 | 0 | 0 | SO 304 | 0 | 0 | 0 | 21 | 0 | 0 | 5 |  |  |  | 0 | 0 | 0 | 11_ | SO 304_1_ | SO 304_ | 0 | 0 | 0 | 362 | 0 | 0 | 0 |  | 11
| SO 304 | 12 | Odkopávky a prokopávky |  |  |  |  | 0 | 0 | 0 | [11 empty] | SO 304 | [7 empty] | 0 | 0 | 0
277 | SO 304 | 121101101R00 | Sejmutí ornice s přemístěním do 50 m |  | m3 | 9 | 0 | 0 | 0 | 0 | 0 | RTS I / 2023 | 0 |  | 0 | 0 | 0 | 0 | 0 | 0 | 0 | SO 304 | 0 | 0 | 0 | 21 | 0 | 0 | 1 |  |  |  | 0 | 0 | 0 | 12_ | SO 304_1_ | SO 304_ | 0 | 0 | 0 | 364 | 0 | 0 | 0 |  | 12
| SO 304 | 13 | Hloubené vykopávky |  |  |  |  | 0 | 0 | 0 | [11 empty] | SO 304 | [7 empty] | 0 | 0 | 0
278 | SO 304 | 132101213R00 | Hloubení rýh š.do 200 cm hor.2 do 10000 m3,STROJNĚ |  | m3 | 572.04 | 0 | 0 | 0 | 0 | 0 | RTS I / 2023 | 0 |  | 0 | 0 | 0 | 0 | 0 | 0 | 0 | SO 304 | 0 | 0 | 0 | 21 | 0 | 0 | 1 |  |  |  | 0 | 0 | 0 | 13_ | SO 304_1_ | SO 304_ | 0 | 0 | 0 | 366 | 0 | 0 | 0 |  | 13
279 | SO 304 | 130001101R00 | Příplatek za ztížené hloubení v blízkosti vedení |  | m3 | 122.175 | 0 | 0 | 0 | 0 | 0 | RTS I / 2023 | 0 |  | 0 | 0 | 0 | 0 | 0 | 0 | 0 | SO 304 | 0 | 0 | 0 | 21 | 0 | 0 | 1 |  |  |  | 0 | 0 | 0 | 13_ | SO 304_1_ | SO 304_ | 0 | 0 | 0 | 367 | 0 | 0 | 0 |  | 13
| SO 304 | 14 | Ražení a hloubení tunelářské |  |  |  |  | 0 | 0 | 0 | [11 empty] | SO 304 | [7 empty] | 0 | 0 | 0
280 | SO 304 | 141741114R00 | Protlak z ocel. trub beraněný, v hor.1-4, D 219 mm |  | m | 4 | 0 | 0 | 0 | 0 | 0.00021 | RTS I / 2023 | 0 |  | 0 | 0 | 0 | 0 | 0 | 0 | 0 | SO 304 | 0 | 0 | 0 | 21 | 0 | 0 | 1 |  |  |  | 0 | 0 | 0 | 14_ | SO 304_1_ | SO 304_ | 0 | 0 | 0 | 369 | 0 | 0 | 0 |  | 14
281 | SO 304 | 14221300 | Trubka bezešvá hladká 11353.1 D 219x8,0 mm |  | m | 4 | 0 | 0 | 0 | 0 | 0.0416 | RTS I / 2023 | 0 |  | 0 | 0 | 0 | 0 | 0 | 0 | 0 | SO 304 | 0 | 0 | 0 | 21 | 0 | 0 | 1 |  |  |  | 0 | 0 | 0 | 14_ | SO 304_1_ | SO 304_ | 0 | 0 | 0 | 370 | 0 | 0 | 0 |  | 14
| SO 304 | 15 | Roubení |  |  |  |  | 0 | 0 | 0 | [11 empty] | SO 304 | [7 empty] | 0 | 0 | 0
282 | SO 304 | 151101101R00 | Pažení a rozepření stěn rýh - příložné - hl.do 2 m |  | m2 | 1271.2 | 0 | 0 | 0 | 0 | 0.00099 | RTS I / 2023 | 0 |  | 0 | 0 | 0 | 0 | 0 | 0 | 0 | SO 304 | 0 | 0 | 0 | 21 | 0 | 0 | 1 |  |  |  | 0 | 0 | 0 | 15_ | SO 304_1_ | SO 304_ | 0 | 0 | 0 | 372 | 0 | 0 | 0 |  | 15
283 | SO 304 | 151101111R00 | Odstranění pažení stěn rýh - příložné - hl. do 2 m |  | m2 | 1271.2 | 0 | 0 | 0 | 0 | 0 | RTS I / 2023 | 0 |  | 0 | 0 | 0 | 0 | 0 | 0 | 0 | SO 304 | 0 | 0 | 0 | 21 | 0 | 0 | 1 |  |  |  | 0 | 0 | 0 | 15_ | SO 304_1_ | SO 304_ | 0 | 0 | 0 | 373 | 0 | 0 | 0 |  | 15
| SO 304 | 16 | Přemístění výkopku |  |  |  |  | 0 | 0 | 0 | [11 empty] | SO 304 | [7 empty] | 0 | 0 | 0
284 | SO 304 | 162701105R00 | Vodorovné přemístění výkopku z hor.1-4 do 10000 m |  | m3 | 39.214 | 0 | 0 | 0 | 0 | 0 | RTS I / 2023 | 0 |  | 0 | 0 | 0 | 0 | 0 | 0 | 0 | SO 304 | 0 | 0 | 0 | 21 | 0 | 0 | 1 |  |  |  | 0 | 0 | 0 | 16_ | SO 304_1_ | SO 304_ | 0 | 0 | 0 | 375 | 0 | 0 | 0 |  | 16
285 | SO 304 | 162701109R00 | Příplatek k vod. přemístění hor.1-4 za další 1 km |  | m3 | 392.14 | 0 | 0 | 0 | 0 | 0 | RTS I / 2023 | 0 |  | 0 | 0 | 0 | 0 | 0 | 0 | 0 | SO 304 | 0 | 0 | 0 | 21 | 0 | 0 | 1 |  |  |  | 0 | 0 | 0 | 16_ | SO 304_1_ | SO 304_ | 0 | 0 | 0 | 376 | 0 | 0 | 0 |  | 16
| SO 304 | 17 | Konstrukce ze zemin |  |  |  |  | 0 | 0 | 0 | [11 empty] | SO 304 | [7 empty] | 0 | 0 | 0
286 | SO 304 | 175101101RT2 | Obsyp potrubí bez prohození sypaniny |  | m3 | 156.636 | 0 | 0 | 0 | 0 | 1.7 | RTS I / 2023 | 0 |  | 0 | 0 | 0 | 0 | 0 | 0 | 0 | SO 304 | 0 | 0 | 0 | 21 | 0 | 0 | 1 |  |  |  | 0 | 0 | 0 | 17_ | SO 304_1_ | SO 304_ | 0 | 0 | 0 | 378 | 0 | 0 | 0 |  | 17
287 | SO 304 | 174101101R00 | Zásyp jam, rýh, šachet se zhutněním |  | m3 | 532.826 | 0 | 0 | 0 | 0 | 0 | RTS I / 2023 | 0 |  | 0 | 0 | 0 | 0 | 0 | 0 | 0 | SO 304 | 0 | 0 | 0 | 21 | 0 | 0 | 1 |  |  |  | 0 | 0 | 0 | 17_ | SO 304_1_ | SO 304_ | 0 | 0 | 0 | 379 | 0 | 0 | 0 |  | 17
| SO 304 | 18 | Povrchové úpravy terénu |  |  |  |  | 0 | 0 | 0 | [11 empty] | SO 304 | [7 empty] | 0 | 0 | 0
288 | SO 304 | 181300012RAA | Rozprostření ornice v rovině tloušťka 20 cm |  | m2 | 45 | 0 | 0 | 0 | 0 | 3e-05 | RTS I / 2023 | 0 |  | 0 | 0 | 0 | 0 | 0 | 0 | 0 | SO 304 | 0 | 0 | 0 | 21 | 0 | 0 | 1 |  |  |  | 0 | 0 | 0 | 18_ | SO 304_1_ | SO 304_ | 0 | 0 | 0 | 381 | 0 | 0 | 0 |  | 18
289 | SO 304 | 00572472 | Směs travní luční III. - dlouhodobá PROFI |  | kg | 0.9 | 0 | 0 | 0 | 0 | 0.001 | RTS I / 2023 | 0 |  | 0 | 0 | 0 | 0 | 0 | 0 | 0 | SO 304 | 0 | 0 | 0 | 21 | 0 | 0 | 1 |  |  |  | 0 | 0 | 0 | 18_ | SO 304_1_ | SO 304_ | 0 | 0 | 0 | 382 | 0 | 0 | 0 |  | 18
| SO 304 | 19 | Hloubení pro podzemní stěny, ražení a hloubení důlní |  |  |  |  | 0 | 0 | 0 | [11 empty] | SO 304 | [7 empty] | 0 | 0 | 0
290 | SO 304 | 199000002R00 | Poplatek za skládku horniny 1- 4 |  | m3 | 39.214 | 0 | 0 | 0 | 0 | 0 | RTS I / 2023 | 0 |  | 0 | 0 | 0 | 0 | 0 | 0 | 0 | SO 304 | 0 | 0 | 0 | 21 | 0 | 0 | 1 |  |  |  | 0 | 0 | 0 | 19_ | SO 304_1_ | SO 304_ | 0 | 0 | 0 | 384 | 0 | 0 | 0 |  | 19
| SO 304 | 45 | Podkladní a vedlejší konstrukce (kromě vozovek a železničního svršku) |  |  |  |  | 0 | 0 | 0 | [11 empty] | SO 304 | [7 empty] | 0 | 0 | 0
291 | SO 304 | 451572111R00 | Lože pod potrubí z kameniva těženého 0 - 4 mm |  | m3 | 39.159 | 0 | 0 | 0 | 0 | 1.8908 | RTS I / 2023 | 0 |  | 0 | 0 | 0 | 0 | 0 | 0 | 0 | SO 304 | 0 | 0 | 0 | 21 | 0 | 0 | 1 |  |  |  | 0 | 0 | 0 | 45_ | SO 304_4_ | SO 304_ | 0 | 0 | 0 | 386 | 0 | 0 | 0 |  | 45
292 | SO 304 | 452311131R00 | Desky podkladní pod potrubí z betonu C 12/15 |  | m3 | 0.05 | 0 | 0 | 0 | 0 | 2.5 | RTS I / 2023 | 0 |  | 0 | 0 | 0 | 0 | 0 | 0 | 0 | SO 304 | 0 | 0 | 0 | 21 | 0 | 0 | 1 |  |  |  | 0 | 0 | 0 | 45_ | SO 304_4_ | SO 304_ | 0 | 0 | 0 | 387 | 0 | 0 | 0 |  | 45
| SO 304 | 722 | Vnitřní vodovod |  |  |  |  | 0 | 0 | 0 | [11 empty] | SO 304 | [7 empty] | 0 | 0 | 0
293 | SO 304 | 722120815R00 | Demontáž potrubí litinového hrdlového DN 100 |  | kus | 47 | 0 | 0 | 0 | 0 | 0 | RTS I / 2023 | 0 |  | 0 | 0 | 0 | 0 | 0 | 0 | 0 | SO 304 | 0 | 0 | 0 | 21 | 0 | 0 | 7 |  |  |  | 0 | 0 | 0 | 722_ | SO 304_72_ | SO 304_ | 0 | 0 | 0 | 389 | 0 | 0 | 0 |  | 722
| SO 304 | 85 | Potrubí z trub litinových |  |  |  |  | 0 | 0 | 0 | [11 empty] | SO 304 | [7 empty] | 0 | 0 | 0
294 | SO 304 | 857242121R00 | Montáž tvarovek litin. jednoos.přír. výkop DN 80 |  | kus | 2 | 0 | 0 | 0 | 0 | 0.00022 | RTS I / 2023 | 0 |  | 0 | 0 | 0 | 0 | 0 | 0 | 0 | SO 304 | 0 | 0 | 0 | 21 | 0 | 0 | 1 |  |  |  | 0 | 0 | 0 | 85_ | SO 304_8_ | SO 304_ | 0 | 0 | 0 | 391 | 0 | 0 | 0 |  | 85
295 | SO 304 | 857264121R00 | Montáž tvarovek litin. odboč. přír. výkop DN 100 |  | kus | 4 | 0 | 0 | 0 | 0 | 0.00062 | RTS I / 2023 | 0 |  | 0 | 0 | 0 | 0 | 0 | 0 | 0 | SO 304 | 0 | 0 | 0 | 21 | 0 | 0 | 1 |  |  |  | 0 | 0 | 0 | 85_ | SO 304_8_ | SO 304_ | 0 | 0 | 0 | 392 | 0 | 0 | 0 |  | 85
296 | SO 304 | 55258534 | Tvar. hrdl.s přír.odb. MMA DN100/ 80 PN 16, jištěná hrdla |  | kus | 2 | 0 | 0 | 0 | 0 | 0.015 | RTS I / 2023 | 0 |  | 0 | 0 | 0 | 0 | 0 | 0 | 0 | SO 304 | 0 | 0 | 0 | 21 | 0 | 0 | 1 |  |  |  | 0 | 0 | 0 | 85_ | SO 304_8_ | SO 304_ | 0 | 0 | 0 | 393 | 0 | 0 | 0 |  | 85
297 | SO 304 | 552700804 | Odbočka přírub. T DN 100x100 PN 10-40 |  | kus | 2 | 0 | 0 | 0 | 0 | 0.019 | RTS I / 2023 | 0 |  | 0 | 0 | 0 | 0 | 0 | 0 | 0 | SO 304 | 0 | 0 | 0 | 21 | 0 | 0 | 1 |  |  |  | 0 | 0 | 0 | 85_ | SO 304_8_ | SO 304_ | 0 | 0 | 0 | 394 | 0 | 0 | 0 |  | 85
298 | SO 304 | 857262121R00 | Montáž tvarovek litin. jednoos. přír. výkop DN 100 |  | kus | 10 | 0 | 0 | 0 | 0 | 0.00041 | RTS I / 2023 | 0 |  | 0 | 0 | 0 | 0 | 0 | 0 | 0 | SO 304 | 0 | 0 | 0 | 21 | 0 | 0 | 1 |  |  |  | 0 | 0 | 0 | 85_ | SO 304_8_ | SO 304_ | 0 | 0 | 0 | 395 | 0 | 0 | 0 |  | 85
299 | SO 304 | 422935323 | Spojka hrdlová jištěná, s přírubou (č. 7994), DN100,PN 16 |  | kus | 6 | 0 | 0 | 0 | 0 | 0.0108 | RTS I / 2023 | 0 |  | 0 | 0 | 0 | 0 | 0 | 0 | 0 | SO 304 | 0 | 0 | 0 | 21 | 0 | 0 | 1 |  |  |  | 0 | 0 | 0 | 85_ | SO 304_8_ | SO 304_ | 0 | 0 | 0 | 396 | 0 | 0 | 0 |  | 85
300 | SO 304 | 55259952 | Koleno přírubové Duktus FFK DN 100-30° EWS |  | kus | 1 | 0 | 0 | 0 | 0 | 0.0126 | RTS I / 2023 | 0 |  | 0 | 0 | 0 | 0 | 0 | 0 | 0 | SO 304 | 0 | 0 | 0 | 21 | 0 | 0 | 1 |  |  |  | 0 | 0 | 0 | 85_ | SO 304_8_ | SO 304_ | 0 | 0 | 0 | 397 | 0 | 0 | 0 |  | 85
301 | SO 304 | 422935304 | Spojka hrdlo, redukovaná č. 7974, DN 100/80, PN 16 |  | kus | 3 | 0 | 0 | 0 | 0 | 0.0125 | RTS I / 2023 | 0 |  | 0 | 0 | 0 | 0 | 0 | 0 | 0 | SO 304 | 0 | 0 | 0 | 21 | 0 | 0 | 1 |  |  |  | 0 | 0 | 0 | 85_ | SO 304_8_ | SO 304_ | 0 | 0 | 0 | 398 | 0 | 0 | 0 |  | 85
| SO 304 | 87 | Potrubí z trub plastických, skleněných a čedičových |  |  |  |  | 0 | 0 | 0 | [11 empty] | SO 304 | [7 empty] | 0 | 0 | 0
302 | SO 304 | 871251121R00 | Montáž trubek polyetylenových ve výkopu d 110 mm |  | m | 439.1 | 0 | 0 | 0 | 0 | 0 | RTS I / 2023 | 0 |  | 0 | 0 | 0 | 0 | 0 | 0 | 0 | SO 304 | 0 | 0 | 0 | 21 | 0 | 0 | 1 |  |  |  | 0 | 0 | 0 | 87_ | SO 304_8_ | SO 304_ | 0 | 0 | 0 | 400 | 0 | 0 | 0 |  | 87
303 | SO 304 | 286134607 | Trubka vodovodní PE RC Protect SDR 11 110x10,0 mm |  | m | 443.491 | 0 | 0 | 0 | 0 | 0.00316 | RTS I / 2023 | 0 |  | 0 | 0 | 0 | 0 | 0 | 0 | 0 | SO 304 | 0 | 0 | 0 | 21 | 0 | 0 | 1 |  |  |  | 0 | 0 | 0 | 87_ | SO 304_8_ | SO 304_ | 0 | 0 | 0 | 401 | 0 | 0 | 0 |  | 87
304 | SO 304 | 877252121R00 | Přirážka za 1 spoj elektrotvarovky d 110 mm |  | kus | 12 | 0 | 0 | 0 | 0 | 0 | RTS I / 2023 | 0 |  | 0 | 0 | 0 | 0 | 0 | 0 | 0 | SO 304 | 0 | 0 | 0 | 21 | 0 | 0 | 1 |  |  |  | 0 | 0 | 0 | 87_ | SO 304_8_ | SO 304_ | 0 | 0 | 0 | 402 | 0 | 0 | 0 |  | 87
305 | SO 304 | 28653336.A | Koleno 45° elektrosvařovací ELGEF Plus d 110 mm |  | kus | 2 | 0 | 0 | 0 | 0 | 0.00105 | RTS I / 2023 | 0 |  | 0 | 0 | 0 | 0 | 0 | 0 | 0 | SO 304 | 0 | 0 | 0 | 21 | 0 | 0 | 1 |  |  |  | 0 | 0 | 0 | 87_ | SO 304_8_ | SO 304_ | 0 | 0 | 0 | 403 | 0 | 0 | 0 |  | 87
306 | SO 304 | 286538121 | Elektrotvarovka - koleno 30° FRIALEN W30 d110 |  | kus | 2 | 0 | 0 | 0 | 0 | 0.00126 | RTS I / 2023 | 0 |  | 0 | 0 | 0 | 0 | 0 | 0 | 0 | SO 304 | 0 | 0 | 0 | 21 | 0 | 0 | 1 |  |  |  | 0 | 0 | 0 | 87_ | SO 304_8_ | SO 304_ | 0 | 0 | 0 | 404 | 0 | 0 | 0 |  | 87
307 | SO 304 | 2865190009-R | Koleno 15° d110 SDR11 PE100RC PN16 |  | kus | 2 | 0 | 0 | 0 | 0 | 0.00115 | RTS I / 2023 | 0 |  | 0 | 0 | 0 | 0 | 0 | 0 | 0 | SO 304 | 0 | 0 | 0 | 21 | 0 | 0 | 1 |  |  |  | 0 | 0 | 0 | 87_ | SO 304_8_ | SO 304_ | 0 | 0 | 0 | 405 | 0 | 0 | 0 |  | 87
| SO 304 | 89 | Ostatní konstrukce a práce na trubním vedení |  |  |  |  | 0 | 0 | 0 | [11 empty] | SO 304 | [7 empty] | 0 | 0 | 0
308 | SO 304 | 892273111R00 | Desinfekce vodovodního potrubí DN 80-125 |  | m | 439.1 | 0 | 0 | 0 | 0 | 0 | RTS I / 2023 | 0 |  | 0 | 0 | 0 | 0 | 0 | 0 | 0 | SO 304 | 0 | 0 | 0 | 21 | 0 | 0 | 1 |  |  |  | 0 | 0 | 0 | 89_ | SO 304_8_ | SO 304_ | 0 | 0 | 0 | 407 | 0 | 0 | 0 |  | 89
309 | SO 304 | 892271111R00 | Tlaková zkouška vodovodního potrubí do DN 125 |  | m | 439.1 | 0 | 0 | 0 | 0 | 0 | RTS I / 2023 | 0 |  | 0 | 0 | 0 | 0 | 0 | 0 | 0 | SO 304 | 0 | 0 | 0 | 21 | 0 | 0 | 1 |  |  |  | 0 | 0 | 0 | 89_ | SO 304_8_ | SO 304_ | 0 | 0 | 0 | 408 | 0 | 0 | 0 |  | 89
310 | SO 304 | 899721112R00 | Fólie výstražná z PVC bílá, šířka 30 cm |  | m | 478.61 | 0 | 0 | 0 | 0 | 0 | RTS I / 2023 | 0 |  | 0 | 0 | 0 | 0 | 0 | 0 | 0 | SO 304 | 0 | 0 | 0 | 21 | 0 | 0 | 1 |  |  |  | 0 | 0 | 0 | 89_ | SO 304_8_ | SO 304_ | 0 | 0 | 0 | 409 | 0 | 0 | 0 |  | 89
311 | SO 304 | 891241111R00 | Montáž vodovodních šoupátek ve výkopu DN 80 |  | kus | 2 | 0 | 0 | 0 | 0 | 0.00022 | RTS I / 2023 | 0 |  | 0 | 0 | 0 | 0 | 0 | 0 | 0 | SO 304 | 0 | 0 | 0 | 21 | 0 | 0 | 1 |  |  |  | 0 | 0 | 0 | 89_ | SO 304_8_ | SO 304_ | 0 | 0 | 0 | 410 | 0 | 0 | 0 |  | 89
312 | SO 304 | 891261111R00 | Montáž vodovodních šoupátek ve výkopu DN 100 |  | kus | 6 | 0 | 0 | 0 | 0 | 0.00041 | RTS I / 2023 | 0 |  | 0 | 0 | 0 | 0 | 0 | 0 | 0 | SO 304 | 0 | 0 | 0 | 21 | 0 | 0 | 1 |  |  |  | 0 | 0 | 0 | 89_ | SO 304_8_ | SO 304_ | 0 | 0 | 0 | 411 | 0 | 0 | 0 |  | 89
313 | SO 304 | 42228312 | HAWLE šoupátko 4000E2 DN 100 přírubové, voda |  | kus | 6 | 0 | 0 | 0 | 0 | 0.0245 | RTS I / 2023 | 0 |  | 0 | 0 | 0 | 0 | 0 | 0 | 0 | SO 304 | 0 | 0 | 0 | 21 | 0 | 0 | 1 |  |  |  | 0 | 0 | 0 | 89_ | SO 304_8_ | SO 304_ | 0 | 0 | 0 | 412 | 0 | 0 | 0 |  | 89
314 | SO 304 | 42293250 | HAWLE souprava zemní 9500E2 DN50 -100, 1,3-1,8m |  | kus | 6 | 0 | 0 | 0 | 0 | 0 | RTS I / 2023 | 0 |  | 0 | 0 | 0 | 0 | 0 | 0 | 0 | SO 304 | 0 | 0 | 0 | 21 | 0 | 0 | 1 |  |  |  | 0 | 0 | 0 | 89_ | SO 304_8_ | SO 304_ | 0 | 0 | 0 | 413 | 0 | 0 | 0 |  | 89
315 | SO 304 | 899401112R00 | Osazení poklopů litinových šoupátkových |  | kus | 55 | 0 | 0 | 0 | 0 | 0.12303 | RTS I / 2023 | 0 |  | 0 | 0 | 0 | 0 | 0 | 0 | 0 | SO 304 | 0 | 0 | 0 | 21 | 0 | 0 | 1 |  |  |  | 0 | 0 | 0 | 89_ | SO 304_8_ | SO 304_ | 0 | 0 | 0 | 414 | 0 | 0 | 0 |  | 89
316 | SO 304 | 42200750 | HAWLE poklop uliční šoupátkový 1750 - voda |  | kus | 29.5 | 0 | 0 | 0 | 0 | 0 | RTS I / 2023 | 0 |  | 0 | 0 | 0 | 0 | 0 | 0 | 0 | SO 304 | 0 | 0 | 0 | 21 | 0 | 0 | 1 |  |  |  | 0 | 0 | 0 | 89_ | SO 304_8_ | SO 304_ | 0 | 0 | 0 | 415 | 0 | 0 | 0 |  | 89
317 | SO 304 | 422915501 | Deska nosná šoupátkového poklopu |  | kus | 55 | 0 | 0 | 0 | 0 | 0 | RTS I / 2023 | 0 |  | 0 | 0 | 0 | 0 | 0 | 0 | 0 | SO 304 | 0 | 0 | 0 | 21 | 0 | 0 | 1 |  |  |  | 0 | 0 | 0 | 89_ | SO 304_8_ | SO 304_ | 0 | 0 | 0 | 416 | 0 | 0 | 0 |  | 89
318 | SO 304 | 899731114R00 | Vodič signalizační CYY 6 mm2 |  | m | 461.055 | 0 | 0 | 0 | 0 | 8e-05 | RTS I / 2023 | 0 |  | 0 | 0 | 0 | 0 | 0 | 0 | 0 | SO 304 | 0 | 0 | 0 | 21 | 0 | 0 | 1 |  |  |  | 0 | 0 | 0 | 89_ | SO 304_8_ | SO 304_ | 0 | 0 | 0 | 417 | 0 | 0 | 0 |  | 89
319 | SO 304 | 891247111R00 | Montáž hydrantů podzemních DN 80 |  | kus | 2 | 0 | 0 | 0 | 0 | 0.00011 | RTS I / 2023 | 0 |  | 0 | 0 | 0 | 0 | 0 | 0 | 0 | SO 304 | 0 | 0 | 0 | 21 | 0 | 0 | 1 |  |  |  | 0 | 0 | 0 | 89_ | SO 304_8_ | SO 304_ | 0 | 0 | 0 | 418 | 0 | 0 | 0 |  | 89
320 | SO 304 | 899401113R00 | Osazení poklopů litinových hydrantových |  | kus | 2 | 0 | 0 | 0 | 0 | 0.32906 | RTS I / 2023 | 0 |  | 0 | 0 | 0 | 0 | 0 | 0 | 0 | SO 304 | 0 | 0 | 0 | 21 | 0 | 0 | 1 |  |  |  | 0 | 0 | 0 | 89_ | SO 304_8_ | SO 304_ | 0 | 0 | 0 | 419 | 0 | 0 | 0 |  | 89
321 | SO 304 | 42291515 | Deska podkladová pod hydrantové poklopy |  | kus | 2 | 0 | 0 | 0 | 0 | 0.0019 | RTS I / 2023 | 0 |  | 0 | 0 | 0 | 0 | 0 | 0 | 0 | SO 304 | 0 | 0 | 0 | 21 | 0 | 0 | 1 |  |  |  | 0 | 0 | 0 | 89_ | SO 304_8_ | SO 304_ | 0 | 0 | 0 | 420 | 0 | 0 | 0 |  | 89
322 | SO 304 | 42200760 | HAWLE poklop k podz. hydrantu 1950 - voda |  | kus | 1 | 0 | 0 | 0 | 0 | 0.032 | RTS I / 2023 | 0 |  | 0 | 0 | 0 | 0 | 0 | 0 | 0 | SO 304 | 0 | 0 | 0 | 21 | 0 | 0 | 1 |  |  |  | 0 | 0 | 0 | 89_ | SO 304_8_ | SO 304_ | 0 | 0 | 0 | 421 | 0 | 0 | 0 |  | 89
323 | SO 304 | 891269111R00 | Montáž navrtávacích pasů DN 100 |  | kus | 47 | 0 | 0 | 0 | 0 | 0 | RTS I / 2023 | 0 |  | 0 | 0 | 0 | 0 | 0 | 0 | 0 | SO 304 | 0 | 0 | 0 | 21 | 0 | 0 | 1 |  |  |  | 0 | 0 | 0 | 89_ | SO 304_8_ | SO 304_ | 0 | 0 | 0 | 422 | 0 | 0 | 0 |  | 89
324 | SO 304 | 42273330 -R | HAWLE pas navrtávací 5250 DN 100 - 5/4" závitový |  | kus | 47 | 0 | 0 | 0 | 0 | 0.003 | RTS I / 2023 | 0 |  | 0 | 0 | 0 | 0 | 0 | 0 | 0 | SO 304 | 0 | 0 | 0 | 21 | 0 | 0 | 1 |  |  |  | 0 | 0 | 0 | 89_ | SO 304_8_ | SO 304_ | 0 | 0 | 0 | 423 | 0 | 0 | 0 |  | 89
325 | SO 304 | 42228254 - R | HAWLE šoupátko 2800 DN 5/4" pro dom.příp. - voda |  | kus | 47 | 0 | 0 | 0 | 0 | 0.00268 | RTS I / 2023 | 0 |  | 0 | 0 | 0 | 0 | 0 | 0 | 0 | SO 304 | 0 | 0 | 0 | 21 | 0 | 0 | 1 |  |  |  | 0 | 0 | 0 | 89_ | SO 304_8_ | SO 304_ | 0 | 0 | 0 | 424 | 0 | 0 | 0 |  | 89
326 | SO 304 | 42293139 | HAWLE souprava zemní č. 9601-voda, L=1,0-1,6 m |  | kus | 47 | 0 | 0 | 0 | 0 | 0.004 | RTS I / 2023 | 0 |  | 0 | 0 | 0 | 0 | 0 | 0 | 0 | SO 304 | 0 | 0 | 0 | 21 | 0 | 0 | 1 |  |  |  | 0 | 0 | 0 | 89_ | SO 304_8_ | SO 304_ | 0 | 0 | 0 | 425 | 0 | 0 | 0 |  | 89
| SO 304 | 91 | Doplňující konstrukce a práce na pozemních komunikacích a zpevněných plochách |  |  |  |  | 0 | 0 | 0 | [11 empty] | SO 304 | [7 empty] | 0 | 0 | 0
327 | SO 304 | 919735113R00 | Řezání stávajícího živičného krytu tl. 10 - 15 cm |  | m | 712.2 | 0 | 0 | 0 | 0 | 0 | RTS I / 2023 | 0 |  | 0 | 0 | 0 | 0 | 0 | 0 | 0 | SO 304 | 0 | 0 | 0 | 21 | 0 | 0 | 1 |  |  |  | 0 | 0 | 0 | 91_ | SO 304_9_ | SO 304_ | 0 | 0 | 0 | 427 | 0 | 0 | 0 |  | 91
| SO 304 | M23 | Montáže potrubí |  |  |  |  | 0 | 0 | 0 | [11 empty] | SO 304 | [7 empty] | 0 | 0 | 0
328 | SO 304 | 230193006R00 | Nasunutí potrubní sekce do chráničky DN 200 |  | m | 4 | 0 | 0 | 0 | 0 | 0.02712 | RTS I / 2023 | 0 |  | 0 | 0 | 0 | 0 | 0 | 0 | 0 | SO 304 | 0 | 0 | 0 | 21 | 0 | 0 | 2 |  |  |  | 0 | 0 | 0 | M23_ | SO 304_9_ | SO 304_ | 0 | 0 | 0 | 429 | 0 | 0 | 0
329 | SO 304 | 230194007R00 | Utěsnění chráničky manžetou DN 200 |  | kus | 2 | 0 | 0 | 0 | 0 | 0 | RTS I / 2023 | 0 |  | 0 | 0 | 0 | 0 | 0 | 0 | 0 | SO 304 | 0 | 0 | 0 | 21 | 0 | 0 | 2 |  |  |  | 0 | 0 | 0 | M23_ | SO 304_9_ | SO 304_ | 0 | 0 | 0 | 430 | 0 | 0 | 0
330 | SO 304 | 273443888 | Manžeta na chráničky EPDM 110 x 220 mm |  | kus | 2 | 0 | 0 | 0 | 0 | 0.001 | RTS I / 2023 | 0 |  | 0 | 0 | 0 | 0 | 0 | 0 | 0 | SO 304 | 0 | 0 | 0 | 21 | 0 | 0 | 1 |  |  |  | 0 | 0 | 0 | M23_ | SO 304_9_ | SO 304_ | 0 | 0 | 0 | 431 | 0 | 0 | 0
331 | SO 304 | 230195007R00 | Montáž distanční objímky celistvých d 106-123 mm |  | kus | 5 | 0 | 0 | 0 | 0 | 0 | RTS I / 2023 | 0 |  | 0 | 0 | 0 | 0 | 0 | 0 | 0 | SO 304 | 0 | 0 | 0 | 21 | 0 | 0 | 2 |  |  |  | 0 | 0 | 0 | M23_ | SO 304_9_ | SO 304_ | 0 | 0 | 0 | 432 | 0 | 0 | 0
332 | SO 304 | 2865350015 | Objímka distanční PEHD 100-111 mm |  | kus | 5 | 0 | 0 | 0 | 0 | 4e-05 | RTS I / 2023 | 0 |  | 0 | 0 | 0 | 0 | 0 | 0 | 0 | SO 304 | 0 | 0 | 0 | 21 | 0 | 0 | 1 |  |  |  | 0 | 0 | 0 | M23_ | SO 304_9_ | SO 304_ | 0 | 0 | 0 | 433 | 0 | 0 | 0
333 | SO 304 | 998276101R00 | Přesun hmot, trubní vedení plastová, otevř. výkop |  | t | 663.5945 | 0 | 0 | 0 | 0 | 0 | RTS I / 2023 | 0 |  | 0 | 0 | 0 | 0 | 0 | 0 | 0 | SO 304 | 0 | 0 | 0 | 21 | 0 | 0 | 5 |  |  |  | 0 | 0 | 0 | M23_ | SO 304_9_ | SO 304_ | 0 | 0 | 0 | 434 | 0 | 0 | 0
| SO 305 |  | Vodovodní přípojky |  |  |  |  | 0 | 0 | 0
| SO 305 | 12 | Odkopávky a prokopávky |  |  |  |  | 0 | 0 | 0 | [11 empty] | SO 305 | [7 empty] | 0 | 0 | 0
334 | SO 305 | 121101101R00 | Sejmutí ornice s přemístěním do 50 m |  | m3 | 15 | 0 | 0 | 0 | 0 | 0 | RTS I / 2023 | 0 |  | 0 | 0 | 0 | 0 | 0 | 0 | 0 | SO 305 | 0 | 0 | 0 | 21 | 0 | 0 | 1 |  |  |  | 0 | 0 | 0 | 12_ | SO 305_1_ | SO 305_ | 0 | 0 | 0 | 437 | 0 | 0 | 0 |  | 12
| SO 305 | 13 | Hloubené vykopávky |  |  |  |  | 0 | 0 | 0 | [11 empty] | SO 305 | [7 empty] | 0 | 0 | 0
335 | SO 305 | 132101213R00 | Hloubení rýh š.do 200 cm hor.2 do 10000 m3,STROJNĚ |  | m3 | 366.525 | 0 | 0 | 0 | 0 | 0 | RTS I / 2023 | 0 |  | 0 | 0 | 0 | 0 | 0 | 0 | 0 | SO 305 | 0 | 0 | 0 | 21 | 0 | 0 | 1 |  |  |  | 0 | 0 | 0 | 13_ | SO 305_1_ | SO 305_ | 0 | 0 | 0 | 439 | 0 | 0 | 0 |  | 13
| SO 305 | 16 | Přemístění výkopku |  |  |  |  | 0 | 0 | 0 | [11 empty] | SO 305 | [7 empty] | 0 | 0 | 0
336 | SO 305 | 162701105R00 | Vodorovné přemístění výkopku z hor.1-4 do 10000 m |  | m3 | 109.957 | 0 | 0 | 0 | 0 | 0 | RTS I / 2023 | 0 |  | 0 | 0 | 0 | 0 | 0 | 0 | 0 | SO 305 | 0 | 0 | 0 | 21 | 0 | 0 | 1 |  |  |  | 0 | 0 | 0 | 16_ | SO 305_1_ | SO 305_ | 0 | 0 | 0 | 441 | 0 | 0 | 0 |  | 16
337 | SO 305 | 162701109R00 | Příplatek k vod. přemístění hor.1-4 za další 1 km |  | m3 | 1100 | 0 | 0 | 0 | 0 | 0 | RTS I / 2023 | 0 |  | 0 | 0 | 0 | 0 | 0 | 0 | 0 | SO 305 | 0 | 0 | 0 | 21 | 0 | 0 | 1 |  |  |  | 0 | 0 | 0 | 16_ | SO 305_1_ | SO 305_ | 0 | 0 | 0 | 442 | 0 | 0 | 0 |  | 16
| SO 305 | 17 | Konstrukce ze zemin |  |  |  |  | 0 | 0 | 0 | [11 empty] | SO 305 | [7 empty] | 0 | 0 | 0
338 | SO 305 | 175101101RT2 | Obsyp potrubí bez prohození sypaniny |  | m3 | 85.5225 | 0 | 0 | 0 | 0 | 1.7 | RTS I / 2023 | 0 |  | 0 | 0 | 0 | 0 | 0 | 0 | 0 | SO 305 | 0 | 0 | 0 | 21 | 0 | 0 | 1 |  |  |  | 0 | 0 | 0 | 17_ | SO 305_1_ | SO 305_ | 0 | 0 | 0 | 444 | 0 | 0 | 0 |  | 17
339 | SO 305 | 174101101R00 | Zásyp jam, rýh, šachet se zhutněním |  | m3 | 256.5675 | 0 | 0 | 0 | 0 | 0 | RTS I / 2023 | 0 |  | 0 | 0 | 0 | 0 | 0 | 0 | 0 | SO 305 | 0 | 0 | 0 | 21 | 0 | 0 | 1 |  |  |  | 0 | 0 | 0 | 17_ | SO 305_1_ | SO 305_ | 0 | 0 | 0 | 445 | 0 | 0 | 0 |  | 17
| SO 305 | 18 | Povrchové úpravy terénu |  |  |  |  | 0 | 0 | 0 | [11 empty] | SO 305 | [7 empty] | 0 | 0 | 0
340 | SO 305 | 181300012RAA | Rozprostření ornice v rovině tloušťka 20 cm |  | m2 | 75 | 0 | 0 | 0 | 0 | 3e-05 | RTS I / 2023 | 0 |  | 0 | 0 | 0 | 0 | 0 | 0 | 0 | SO 305 | 0 | 0 | 0 | 21 | 0 | 0 | 1 |  |  |  | 0 | 0 | 0 | 18_ | SO 305_1_ | SO 305_ | 0 | 0 | 0 | 447 | 0 | 0 | 0 |  | 18
341 | SO 305 | 00572472 | Směs travní luční III. - dlouhodobá PROFI |  | kg | 1.5 | 0 | 0 | 0 | 0 | 0.001 | RTS I / 2023 | 0 |  | 0 | 0 | 0 | 0 | 0 | 0 | 0 | SO 305 | 0 | 0 | 0 | 21 | 0 | 0 | 1 |  |  |  | 0 | 0 | 0 | 18_ | SO 305_1_ | SO 305_ | 0 | 0 | 0 | 448 | 0 | 0 | 0 |  | 18
| SO 305 | 19 | Hloubení pro podzemní stěny, ražení a hloubení důlní |  |  |  |  | 0 | 0 | 0 | [11 empty] | SO 305 | [7 empty] | 0 | 0 | 0
342 | SO 305 | 199000002R00 | Poplatek za skládku horniny 1- 4 |  | m3 | 110 | 0 | 0 | 0 | 0 | 0 | RTS I / 2023 | 0 |  | 0 | 0 | 0 | 0 | 0 | 0 | 0 | SO 305 | 0 | 0 | 0 | 21 | 0 | 0 | 1 |  |  |  | 0 | 0 | 0 | 19_ | SO 305_1_ | SO 305_ | 0 | 0 | 0 | 450 | 0 | 0 | 0 |  | 19
| SO 305 | 45 | Podkladní a vedlejší konstrukce (kromě vozovek a železničního svršku) |  |  |  |  | 0 | 0 | 0 | [11 empty] | SO 305 | [7 empty] | 0 | 0 | 0
343 | SO 305 | 451572111R00 | Lože pod potrubí z kameniva těženého 0 - 4 mm |  | m3 | 24.435 | 0 | 0 | 0 | 0 | 1.8908 | RTS I / 2023 | 0 |  | 0 | 0 | 0 | 0 | 0 | 0 | 0 | SO 305 | 0 | 0 | 0 | 21 | 0 | 0 | 1 |  |  |  | 0 | 0 | 0 | 45_ | SO 305_4_ | SO 305_ | 0 | 0 | 0 | 452 | 0 | 0 | 0 |  | 45
| SO 305 | 87 | Potrubí z trub plastických, skleněných a čedičových |  |  |  |  | 0 | 0 | 0 | [11 empty] | SO 305 | [7 empty] | 0 | 0 | 0
344 | SO 305 | 871161121R00 | Montáž trubek polyetylenových ve výkopu d 32 mm |  | m | 295.3 | 0 | 0 | 0 | 0 | 0 | RTS I / 2023 | 0 |  | 0 | 0 | 0 | 0 | 0 | 0 | 0 | SO 305 | 0 | 0 | 0 | 21 | 0 | 0 | 1 |  |  |  | 0 | 0 | 0 | 87_ | SO 305_8_ | SO 305_ | 0 | 0 | 0 | 454 | 0 | 0 | 0 |  | 87
345 | SO 305 | 286134111 | Trubka tlaková RC1 PE100 32x3,0 mm PN16 |  | m | 298.253 | 0 | 0 | 0 | 0 | 0.00027 | RTS I / 2023 | 0 |  | 0 | 0 | 0 | 0 | 0 | 0 | 0 | SO 305 | 0 | 0 | 0 | 21 | 0 | 0 | 1 |  |  |  | 0 | 0 | 0 | 87_ | SO 305_8_ | SO 305_ | 0 | 0 | 0 | 455 | 0 | 0 | 0 |  | 87
346 | SO 305 | 877162121R00 | Přirážka za 1 spoj elektrotvarovky d 32 mm |  | kus | 24 | 0 | 0 | 0 | 0 | 0 | RTS I / 2023 | 0 |  | 0 | 0 | 0 | 0 | 0 | 0 | 0 | SO 305 | 0 | 0 | 0 | 21 | 0 | 0 | 1 |  |  |  | 0 | 0 | 0 | 87_ | SO 305_8_ | SO 305_ | 0 | 0 | 0 | 456 | 0 | 0 | 0 |  | 87
347 | SO 305 | 286538003 | Elektrotvarovka - spojka d32 |  | kus | 24 | 0 | 0 | 0 | 0 | 0.0001 | RTS I / 2023 | 0 |  | 0 | 0 | 0 | 0 | 0 | 0 | 0 | SO 305 | 0 | 0 | 0 | 21 | 0 | 0 | 1 |  |  |  | 0 | 0 | 0 | 87_ | SO 305_8_ | SO 305_ | 0 | 0 | 0 | 457 | 0 | 0 | 0 |  | 87
348 | SO 305 | 286553441 | Přechod PE - kov vnitřní závit 32 x 5/4" |  | kus | 23 | 0 | 0 | 0 | 0 | 0 | RTS I / 2023 | 0 |  | 0 | 0 | 0 | 0 | 0 | 0 | 0 | SO 305 | 0 | 0 | 0 | 21 | 0 | 0 | 1 |  |  |  | 0 | 0 | 0 | 87_ | SO 305_8_ | SO 305_ | 0 | 0 | 0 | 458 | 0 | 0 | 0 |  | 87
| SO 305 | 89 | Ostatní konstrukce a práce na trubním vedení |  |  |  |  | 0 | 0 | 0 | [11 empty] | SO 305 | [7 empty] | 0 | 0 | 0
349 | SO 305 | 899721112R00 | Fólie výstražná z PVC bílá, šířka 30 cm |  | m | 314.16 | 0 | 0 | 0 | 0 | 0 | RTS I / 2023 | 0 |  | 0 | 0 | 0 | 0 | 0 | 0 | 0 | SO 305 | 0 | 0 | 0 | 21 | 0 | 0 | 1 |  |  |  | 0 | 0 | 0 | 89_ | SO 305_8_ | SO 305_ | 0 | 0 | 0 | 460 | 0 | 0 | 0 |  | 89
350 | SO 305 | 899731114R00 | Vodič signalizační CYY 6 mm2 |  | m | 309.75 | 0 | 0 | 0 | 0 | 8e-05 | RTS I / 2023 | 0 |  | 0 | 0 | 0 | 0 | 0 | 0 | 0 | SO 305 | 0 | 0 | 0 | 21 | 0 | 0 | 1 |  |  |  | 0 | 0 | 0 | 89_ | SO 305_8_ | SO 305_ | 0 | 0 | 0 | 461 | 0 | 0 | 0 |  | 89
351 | SO 305 | 892241111R00 | Tlaková zkouška vodovodního potrubí do DN 80 |  | m | 295.3 | 0 | 0 | 0 | 0 | 0 | RTS I / 2023 | 0 |  | 0 | 0 | 0 | 0 | 0 | 0 | 0 | SO 305 | 0 | 0 | 0 | 21 | 0 | 0 | 1 |  |  |  | 0 | 0 | 0 | 89_ | SO 305_8_ | SO 305_ | 0 | 0 | 0 | 462 | 0 | 0 | 0 |  | 89
352 | SO 305 | 892233111R00 | Desinfekce vodovodního potrubí do DN 70 |  | m | 295.3 | 0 | 0 | 0 | 0 | 0 | RTS I / 2023 | 0 |  | 0 | 0 | 0 | 0 | 0 | 0 | 0 | SO 305 | 0 | 0 | 0 | 21 | 0 | 0 | 1 |  |  |  | 0 | 0 | 0 | 89_ | SO 305_8_ | SO 305_ | 0 | 0 | 0 | 463 | 0 | 0 | 0 |  | 89
353 | SO 305 | 998276101R00 | Přesun hmot, trubní vedení plastová, otevř. výkop |  | t | 191.7007 | 0 | 0 | 0 | 0 | 0 | RTS I / 2023 | 0 |  | 0 | 0 | 0 | 0 | 0 | 0 | 0 | SO 305 | 0 | 0 | 0 | 21 | 0 | 0 | 5 |  |  |  | 0 | 0 | 0 | 89_ | SO 305_8_ | SO 305_ | 0 | 0 | 0 | 464 | 0 | 0 | 0 |  | 89
| SO 800 |  | sadové úpravy |  |  |  |  | 0 | 0 | 0
| SO 800 | 11 | Přípravné a přidružené práce |  |  |  |  | 0 | 0 | 0 | [11 empty] | SO 800 | [7 empty] | 0 | 0 | 0
354 | SO 800 | 111212122R00 | Odstranění dřevin výš.nad 1m, svah 1:2, bez pařezu |  | m2 | 50 | 0 | 0 | 0 | 0 | 0 | RTS I / 2023 | 0 |  | 0 | 0 | 0 | 0 | 0 | 0 | 0 | SO 800 | 0 | 0 | 0 | 21 | 0 | 0 | 1 |  |  |  | 0 | 0 | 0 | 11_ | SO 800_1_ | SO 800_ | 0 | 0 | 0 | 467 | 0 | 0 | 0 |  | 11
| SO 800 | 13 | Hloubené vykopávky |  |  |  |  | 0 | 0 | 0 | [11 empty] | SO 800 | [7 empty] | 0 | 0 | 0
355 | SO 800 | 132201210R00 | Hloubení rýh š.do 200 cm hor.3 do 50 m3,STROJNĚ |  | m3 | 8.2 | 0 | 0 | 0 | 0 | 0 | RTS I / 2023 | 0 |  | 0 | 0 | 0 | 0 | 0 | 0 | 0 | SO 800 | 0 | 0 | 0 | 21 | 0 | 0 | 1 |  |  |  | 0 | 0 | 0 | 13_ | SO 800_1_ | SO 800_ | 0 | 0 | 0 | 469 | 0 | 0 | 0 |  | 13
| SO 800 | 18 | Povrchové úpravy terénu |  |  |  |  | 0 | 0 | 0 | [11 empty] | SO 800 | [7 empty] | 0 | 0 | 0
356 | SO 800 | 182301121R00 | Rozprostření ornice, svah, tl. do 10 cm, do 500 m2 |  | m2 | 205 | 0 | 0 | 0 | 0 | 0 | RTS I / 2023 | 0 |  | 0 | 0 | 0 | 0 | 0 | 0 | 0 | SO 800 | 0 | 0 | 0 | 21 | 0 | 0 | 1 |  |  |  | 0 | 0 | 0 | 18_ | SO 800_1_ | SO 800_ | 0 | 0 | 0 | 471 | 0 | 0 | 0 |  | 18
357 | SO 800 | 10371500 | Substrát zahradnický B VL |  | m3 | 26.91 | 0 | 0 | 0 | 0 | 0.6 | RTS I / 2023 | 0 |  | 0 | 0 | 0 | 0 | 0 | 0 | 0 | SO 800 | 0 | 0 | 0 | 21 | 0 | 0 | 1 |  |  |  | 0 | 0 | 0 | 18_ | SO 800_1_ | SO 800_ | 0 | 0 | 0 | 472 | 0 | 0 | 0 |  | 18
358 | SO 800 | 180404111R00 | Založení hřišťového trávníku výsevem na ornici |  | m2 | 205 | 0 | 0 | 0 | 0 | 0 | RTS I / 2023 | 0 |  | 0 | 0 | 0 | 0 | 0 | 0 | 0 | SO 800 | 0 | 0 | 0 | 21 | 0 | 0 | 1 |  |  |  | 0 | 0 | 0 | 18_ | SO 800_1_ | SO 800_ | 0 | 0 | 0 | 473 | 0 | 0 | 0 |  | 18
359 | SO 800 | 00572442 | Směs travní hřištní I. - střední zátěž PROFI |  | kg | 5 | 0 | 0 | 0 | 0 | 0.001 | RTS I / 2023 | 0 |  | 0 | 0 | 0 | 0 | 0 | 0 | 0 | SO 800 | 0 | 0 | 0 | 21 | 0 | 0 | 1 |  |  |  | 0 | 0 | 0 | 18_ | SO 800_1_ | SO 800_ | 0 | 0 | 0 | 474 | 0 | 0 | 0 |  | 18
360 | SO 800 | 183102221R00 | Hloubení jamek 50% výměny půdy do 1 m3, svah 1:2 |  | kus | 10 | 0 | 0 | 0 | 0 | 0 | RTS I / 2023 | 0 |  | 0 | 0 | 0 | 0 | 0 | 0 | 0 | SO 800 | 0 | 0 | 0 | 21 | 0 | 0 | 1 |  |  |  | 0 | 0 | 0 | 18_ | SO 800_1_ | SO 800_ | 0 | 0 | 0 | 475 | 0 | 0 | 0 |  | 18
361 | SO 800 | 183403153R00 | Obdělání půdy hrabáním, v rovině |  | m2 | 205 | 0 | 0 | 0 | 0 | 0 | RTS I / 2023 | 0 |  | 0 | 0 | 0 | 0 | 0 | 0 | 0 | SO 800 | 0 | 0 | 0 | 21 | 0 | 0 | 1 |  |  |  | 0 | 0 | 0 | 18_ | SO 800_1_ | SO 800_ | 0 | 0 | 0 | 476 | 0 | 0 | 0 |  | 18
362 | SO 800 | 184201114RAA | Výsadba stromu s balem, v rovině, výšky do 200 cm |  | kus | 10 | 0 | 0 | 0 | 0 | 0.01397 | RTS I / 2023 | 0 |  | 0 | 0 | 0 | 0 | 0 | 0 | 0 | SO 800 | 0 | 0 | 0 | 21 | 0 | 0 | 1 |  |  |  | 0 | 0 | 0 | 18_ | SO 800_1_ | SO 800_ | 0 | 0 | 0 | 477 | 0 | 0 | 0 |  | 18
363 | SO 800 | 02656031 | Javor babyka - Acer campestre, vysokokmen |  | kus | 10 | 0 | 0 | 0 | 0 | 0.005 | RTS I / 2023 | 0 |  | 0 | 0 | 0 | 0 | 0 | 0 | 0 | SO 800 | 0 | 0 | 0 | 21 | 0 | 0 | 1 |  |  |  | 0 | 0 | 0 | 18_ | SO 800_1_ | SO 800_ | 0 | 0 | 0 | 478 | 0 | 0 | 0 |  | 18
|  | Poznámka: | rozměr v 1M 12/14 kultivar - Elsrijk
364 | SO 800 | 184202111R00 | Ukotvení dřeviny kůly D do 10 cm, dl. do 2 m |  | kus | 10 | 0 | 0 | 0 | 0 | 0.00045 | RTS I / 2023 | 0 |  | 0 | 0 | 0 | 0 | 0 | 0 | 0 | SO 800 | 0 | 0 | 0 | 21 | 0 | 0 | 1 |  |  |  | 0 | 0 | 0 | 18_ | SO 800_1_ | SO 800_ | 0 | 0 | 0 | 480 | 0 | 0 | 0 |  | 18
365 | SO 800 | 183400022RAA | Příprava půdy pro výsadbu, ve svahu, strojní |  | m2 | 72 | 0 | 0 | 0 | 0 | 0.0002 | RTS I / 2023 | 0 |  | 0 | 0 | 0 | 0 | 0 | 0 | 0 | SO 800 | 0 | 0 | 0 | 21 | 0 | 0 | 1 |  |  |  | 0 | 0 | 0 | 18_ | SO 800_1_ | SO 800_ | 0 | 0 | 0 | 481 | 0 | 0 | 0 |  | 18
366 | SO 800 | 184921093R00 | Mulčování rostlin tl. do 0,1 m rovina |  | m2 | 72 | 0 | 0 | 0 | 0 | 0 | RTS I / 2023 | 0 |  | 0 | 0 | 0 | 0 | 0 | 0 | 0 | SO 800 | 0 | 0 | 0 | 21 | 0 | 0 | 1 |  |  |  | 0 | 0 | 0 | 18_ | SO 800_1_ | SO 800_ | 0 | 0 | 0 | 482 | 0 | 0 | 0 |  | 18
367 | SO 800 | 185804312R00 | Zalití rostlin vodou plochy nad 20 m2 |  | m3 | 6 | 0 | 0 | 0 | 0 | 0 | RTS I / 2023 | 0 |  | 0 | 0 | 0 | 0 | 0 | 0 | 0 | SO 800 | 0 | 0 | 0 | 21 | 0 | 0 | 1 |  |  |  | 0 | 0 | 0 | 18_ | SO 800_1_ | SO 800_ | 0 | 0 | 0 | 483 | 0 | 0 | 0 |  | 18
368 | SO 800 | 184802115R00 | Chem. odplevelení před založ. granulátem, v rovině |  | m2 | 200 | 0 | 0 | 0 | 0 | 0 | RTS I / 2023 | 0 |  | 0 | 0 | 0 | 0 | 0 | 0 | 0 | SO 800 | 0 | 0 | 0 | 21 | 0 | 0 | 1 |  |  |  | 0 | 0 | 0 | 18_ | SO 800_1_ | SO 800_ | 0 | 0 | 0 | 484 | 0 | 0 | 0 |  | 18
369 | SO 800 | 001 | BOX - ochrana kořenového systému včetně závlahového systému |  | KS | 3 | 0 | 0 | 0 | 0 | 0.001 | RTS I / 2023 | 0 |  | 0 | 0 | 0 | 0 | 0 | 0 | 0 | SO 800 | 0 | 0 | 0 | 21 | 0 | 0 | 1 |  |  |  | 0 | 0 | 0 | 18_ | SO 800_1_ | SO 800_ | 0 | 0 | 0 | 485 | 0 | 0 | 0 |  | 18
|  | Poznámka: | kompletní dodávka včetně závlahového systému
370 | SO 800 | 184921093R00 | Mulčování rostlin tl. do 0,1 m rovina |  | m2 | 72 | 0 | 0 | 0 | 0 | 0 | RTS I / 2023 | 0 |  | 0 | 0 | 0 | 0 | 0 | 0 | 0 | SO 800 | 0 | 0 | 0 | 21 | 0 | 0 | 1 |  |  |  | 0 | 0 | 0 | 18_ | SO 800_1_ | SO 800_ | 0 | 0 | 0 | 487 | 0 | 0 | 0 |  | 18
371 | SO 800 | 10391505.A | TerraCottem fyzikální půdní kondicionér po 20 kg |  | kg | 1 | 0 | 0 | 0 | 0 | 0.001 | RTS I / 2023 | 0 |  | 0 | 0 | 0 | 0 | 0 | 0 | 0 | SO 800 | 0 | 0 | 0 | 21 | 0 | 0 | 1 |  |  |  | 0 | 0 | 0 | 18_ | SO 800_1_ | SO 800_ | 0 | 0 | 0 | 488 | 0 | 0 | 0 |  | 18
372 | SO 800 | 60850025 | Kůl vyvazovací 250 x 8 cm |  | kus | 21 | 0 | 0 | 0 | 0 | 0.0082 | RTS I / 2023 | 0 |  | 0 | 0 | 0 | 0 | 0 | 0 | 0 | SO 800 | 0 | 0 | 0 | 21 | 0 | 0 | 1 |  |  |  | 0 | 0 | 0 | 18_ | SO 800_1_ | SO 800_ | 0 | 0 | 0 | 489 | 0 | 0 | 0 |  | 18
373 | SO 800 | 693650460 | Geotextilie tkaná Geolon PET 100, role 5 x 300 m |  | m2 | 26.5 | 0 | 0 | 0 | 0 | 0.00028 | RTS I / 2023 | 0 |  | 0 | 0 | 0 | 0 | 0 | 0 | 0 | SO 800 | 0 | 0 | 0 | 21 | 0 | 0 | 1 |  |  |  | 0 | 0 | 0 | 18_ | SO 800_1_ | SO 800_ | 0 | 0 | 0 | 490 | 0 | 0 | 0 |  | 18
374 | SO 800 | 58344169 | Štěrkodrtě frakce 0-32 A |  | t | 5.2 | 0 | 0 | 0 | 0 | 1 | RTS I / 2023 | 0 |  | 0 | 0 | 0 | 0 | 0 | 0 | 0 | SO 800 | 0 | 0 | 0 | 21 | 0 | 0 | 1 |  |  |  | 0 | 0 | 0 | 18_ | SO 800_1_ | SO 800_ | 0 | 0 | 0 | 491 | 0 | 0 | 0 |  | 18
375 | SO 800 | 59515511 | BEST ztracené bednění 20 250/500/200 mm |  | kus | 64 | 0 | 0 | 0 | 0 | 0.027 | RTS I / 2023 | 0 |  | 0 | 0 | 0 | 0 | 0 | 0 | 0 | SO 800 | 0 | 0 | 0 | 21 | 0 | 0 | 1 |  |  |  | 0 | 0 | 0 | 18_ | SO 800_1_ | SO 800_ | 0 | 0 | 0 | 492 | 0 | 0 | 0 |  | 18
376 | SO 800 | 181201102R00 | Úprava pláně v násypech v hor. 1-4, se zhutněním |  | m2 | 48 | 0 | 0 | 0 | 0 | 0 | RTS I / 2023 | 0 |  | 0 | 0 | 0 | 0 | 0 | 0 | 0 | SO 800 | 0 | 0 | 0 | 21 | 0 | 0 | 1 |  |  |  | 0 | 0 | 0 | 18_ | SO 800_1_ | SO 800_ | 0 | 0 | 0 | 493 | 0 | 0 | 0 |  | 18
377 | SO 800 | 60517100 | Lať surová SM jakost I-II tl. 30 - 40 mm, š. 50 - 60 mm, 0,50 - 0,75 m |  | m3 | 0.5 | 0 | 0 | 0 | 0 | 0.55 | RTS I / 2023 | 0 |  | 0 | 0 | 0 | 0 | 0 | 0 | 0 | SO 800 | 0 | 0 | 0 | 21 | 0 | 0 | 1 |  |  |  | 0 | 0 | 0 | 18_ | SO 800_1_ | SO 800_ | 0 | 0 | 0 | 494 | 0 | 0 | 0 |  | 18
|  | Poznámka: | mat. příčky a úvazky
378 | SO 800 | 185804312R00 | Zalití rostlin vodou plochy nad 20 m2 |  | m3 | 6 | 0 | 0 | 0 | 0 | 0 | RTS I / 2023 | 0 |  | 0 | 0 | 0 | 0 | 0 | 0 | 0 | SO 800 | 0 | 0 | 0 | 21 | 0 | 0 | 1 |  |  |  | 0 | 0 | 0 | 18_ | SO 800_1_ | SO 800_ | 0 | 0 | 0 | 496 | 0 | 0 | 0 |  | 18
|  | Poznámka: | 1. zálivka po výsadbě
379 | SO 800 | 185804312R00 | Zalití rostlin vodou plochy nad 20 m2 |  | m3 | 6 | 0 | 0 | 0 | 0 | 0 | RTS I / 2023 | 0 |  | 0 | 0 | 0 | 0 | 0 | 0 | 0 | SO 800 | 0 | 0 | 0 | 21 | 0 | 0 | 1 |  |  |  | 0 | 0 | 0 | 18_ | SO 800_1_ | SO 800_ | 0 | 0 | 0 | 498 | 0 | 0 | 0 |  | 18
|  | Poznámka: | 2. zálivka - do předání st.
380 | SO 800 | 185804312R00 | Zalití rostlin vodou plochy nad 20 m2 |  | m3 | 6 | 0 | 0 | 0 | 0 | 0 | RTS I / 2023 | 0 |  | 0 | 0 | 0 | 0 | 0 | 0 | 0 | SO 800 | 0 | 0 | 0 | 21 | 0 | 0 | 1 |  |  |  | 0 | 0 | 0 | 18_ | SO 800_1_ | SO 800_ | 0 | 0 | 0 | 500 | 0 | 0 | 0 |  | 18
|  | Poznámka: | 3. zálivka do předání stavby
381 | SO 800 | 185851111R00 | Dovoz vody pro zálivku rostlin do 6 km |  | m3 | 24 | 0 | 0 | 0 | 0 | 0 | RTS I / 2023 | 0 |  | 0 | 0 | 0 | 0 | 0 | 0 | 0 | SO 800 | 0 | 0 | 0 | 21 | 0 | 0 | 1 |  |  |  | 0 | 0 | 0 | 18_ | SO 800_1_ | SO 800_ | 0 | 0 | 0 | 502 | 0 | 0 | 0 |  | 18
382 | SO 800 | 003VD | Hnojivo SLIVAMIX - Tablety |  | 15 | 30 | 0 | 0 | 0 | 0 | 0 | RTS I / 2023 | 0 |  | 0 | 0 | 0 | 0 | 0 | 0 | 0 | SO 800 | 0 | 0 | 0 | 21 | 0 | 0 | 1 |  |  |  | 0 | 0 | 0 | 18_ | SO 800_1_ | SO 800_ | 0 | 0 | 0 | 503 | 0 | 0 | 0 |  | 18
383 | SO 800 | 185804312R00 | Zalití rostlin vodou plochy nad 20 m2 |  | m3 | 6 | 0 | 0 | 0 | 0 | 0 | RTS I / 2023 | 0 |  | 0 | 0 | 0 | 0 | 0 | 0 | 0 | SO 800 | 0 | 0 | 0 | 21 | 0 | 0 | 1 |  |  |  | 0 | 0 | 0 | 18_ | SO 800_1_ | SO 800_ | 0 | 0 | 0 | 504 | 0 | 0 | 0 |  | 18
|  | Poznámka: | 4. zálivka
| SO 800 | 21 | Úprava podloží a základové spáry |  |  |  |  | 0 | 0 | 0 | [11 empty] | SO 800 | [7 empty] | 0 | 0 | 0
384 | SO 800 | 213151111R00 | Montáž vsakovacího bloku nebo tunelu do V 450 l |  | kus | 48 | 0 | 0 | 0 | 0 | 0 | RTS I / 2023 | 0 |  | 0 | 0 | 0 | 0 | 0 | 0 | 0 | SO 800 | 0 | 0 | 0 | 21 | 0 | 0 | 1 |  |  |  | 0 | 0 | 0 | 21_ | SO 800_2_ | SO 800_ | 0 | 0 | 0 | 507 | 0 | 0 | 0 |  | 21
385 | SO 800 | 213151121R00 | Obalení vsakovacích bloků geotextílií |  | m2 | 26.5 | 0 | 0 | 0 | 0 | 4e-05 | RTS I / 2023 | 0 |  | 0 | 0 | 0 | 0 | 0 | 0 | 0 | SO 800 | 0 | 0 | 0 | 21 | 0 | 0 | 1 |  |  |  | 0 | 0 | 0 | 21_ | SO 800_2_ | SO 800_ | 0 | 0 | 0 | 508 | 0 | 0 | 0 |  | 21
| SO 800 | 231 | nátěřy |  |  |  |  | 0 | 0 | 0 | [11 empty] | SO 800 | [7 empty] | 0 | 0 | 0
386 | SO 800 | 231SADVD | Ochranný nátěr kmene před teplotními vlivy (ARBO-FLEX) včetně dodávky nátěru |  | 10 | 10 | 0 | 0 | 0 | 0 | 0 | RTS I / 2023 | 0 |  | 0 | 0 | 0 | 0 | 0 | 0 | 0 | SO 800 | 0 | 0 | 0 | 21 | 0 | 0 | 1 |  |  |  | 0 | 0 | 0 | 231_ | SO 800_2_ | SO 800_ | 0 | 0 | 0 | 510 | 0 | 0 | 0 |  | 231
| SO 800 | 89 | Ostatní konstrukce a práce na trubním vedení |  |  |  |  | 0 | 0 | 0 | [11 empty] | SO 800 | [7 empty] | 0 | 0 | 0
387 | SO 800 | 899203111RT3 | Osazení mříží litinových s rámem do 150kg |  | kus | 3 | 0 | 0 | 0 | 0 | 0.09436 | RTS I / 2023 | 0 |  | 0 | 0 | 0 | 0 | 0 | 0 | 0 | SO 800 | 0 | 0 | 0 | 21 | 0 | 0 | 1 |  |  |  | 0 | 0 | 0 | 89_ | SO 800_8_ | SO 800_ | 0 | 0 | 0 | 512 | 0 | 0 | 0 |  | 89
|  | Poznámka: | použít paprskovitou mříž 150cm dle zadání MU- Milevsko. včetně spodního rámu,spoj.materiálu a povrchové úpravy,
| SO 800 | H00 | Běžné stavební práce |  |  |  |  | 0 | 0 | 0 | [11 empty] | SO 800 | [7 empty] | 0 | 0 | 0
388 | SO 800 | 998231311R00 | Přesun hmot pro sadovnické a krajin. úpravy do 5km |  | t | 23.86 | 0 | 0 | 0 | 0 | 0 | RTS I / 2023 | 0 |  | 0 | 0 | 0 | 0 | 0 | 0 | 0 | SO 800 | 0 | 0 | 0 | 21 | 0 | 0 | 5 |  |  |  | 0 | 0 | 0 | H00_ | SO 800_9_ | SO 800_ | 0 | 0 | 0 | 515 | 0 | 0 | 0
| SO 800 | M46 | Zemní práce při montážích |  |  |  |  | 0 | 0 | 0 | [11 empty] | SO 800 | [7 empty] | 0 | 0 | 0
389 | SO 800 | 460030011RT2 | Sejmutí drnu |  | m2 | 205 | 0 | 0 | 0 | 0 | 0 | RTS I / 2023 | 0 |  | 0 | 0 | 0 | 0 | 0 | 0 | 0 | SO 800 | 0 | 0 | 0 | 21 | 0 | 0 | 2 |  |  |  | 0 | 0 | 0 | M46_ | SO 800_9_ | SO 800_ | 0 | 0 | 0 | 517 | 0 | 0 | 0
| SO 800 |  | VORN - Vedlejší a ostatní rozpočtové náklady |  |  |  |  | 0 | 0 | 0 | [11 empty] | SO 800
| SO 800 | 01VRN | Průzkumy, geodetické a projektové práce |  |  |  |  | 0 | 0 | 0 | [11 empty] | SO 800 | [7 empty] | 0 | 0 | 0
390 | SO 800 | 010001VRN | ocelový chránič kmene |  | Soubor | 3 | 0 | 0 | 0 | 0 | 0 | RTS I / 2023 | 0 |  | 0 | 0 | 0 | 0 | 0 | 0 | 0 | SO 800 | 0 | 0 | 0 | 21 | 0 | 0 | 99 |  |  |  | 0 | 0 | 0 | 01VRN_ | SO 800_ _ | SO 800_ | 0 | 0 | 0 | 520 | 0 | 0 | 0 |  |  | 0
|  | Poznámka: | použít ochranu kemene - dle zadání MU - Milevsko 3x
| SO100b |  | Neuznatelné náklady |  |  |  |  | 0 | 0 | 0
| SO100b | 11 | Přípravné a přidružené práce |  |  |  |  | 0 | 0 | 0 | [11 empty] | SO100b | [7 empty] | 0 | 0 | 0
391 | SO100b | 113107620R00 | Odstranění podkladu nad 50 m2,kam.drcené tl.20 cm |  | m2 | 1460 | 0 | 0 | 0 | 0 | 0 | RTS I / 2023 | 0 |  | 0 | 0 | 0 | 0 | 0 | 0 | 0 | SO100b | 0 | 0 | 0 | 21 | 0 | 0 | 1 |  |  |  | 0 | 0 | 0 | 11_ | SO100b_1_ | SO100b_ | 0 | 0 | 0 | 524 | 0 | 0 | 0 |  | 11
392 | SO100b | 113202111R00 | Vytrhání obrub obrubníků silničních |  | m | 1580 | 0 | 0 | 0 | 0 | 0 | RTS I / 2023 | 0 |  | 0 | 0 | 0 | 0 | 0 | 0 | 0 | SO100b | 0 | 0 | 0 | 21 | 0 | 0 | 1 |  |  |  | 0 | 0 | 0 | 11_ | SO100b_1_ | SO100b_ | 0 | 0 | 0 | 525 | 0 | 0 | 0 |  | 11
393 | SO100b | 113107222RAB | Odstranění asfaltobetonové vozovky pl. nad 50 m2 |  | m2 | 898 | 0 | 0 | 0 | 0 | 0 | RTS I / 2023 | 0 |  | 0 | 0 | 0 | 0 | 0 | 0 | 0 | SO100b | 0 | 0 | 0 | 21 | 0 | 0 | 1 |  |  |  | 0 | 0 | 0 | 11_ | SO100b_1_ | SO100b_ | 0 | 0 | 0 | 526 | 0 | 0 | 0 |  | 11
|  | Poznámka: | odstranění 20cm
394 | SO100b | 113106002RAB | Odstranění zám.dlažby 6 cm vč.podkladu, přes 50 m2 |  | m2 | 1460 | 0 | 0 | 0 | 0 | 0 | RTS I / 2023 | 0 |  | 0 | 0 | 0 | 0 | 0 | 0 | 0 | SO100b | 0 | 0 | 0 | 21 | 0 | 0 | 1 |  |  |  | 0 | 0 | 0 | 11_ | SO100b_1_ | SO100b_ | 0 | 0 | 0 | 528 | 0 | 0 | 0 |  | 11
395 | SO100b | 113106034RAB | Odstranění dlažby z kostek vč.podkladu, nad 50 m2 |  | m2 | 510 | 0 | 0 | 0 | 0 | 0 | RTS I / 2023 | 0 |  | 0 | 0 | 0 | 0 | 0 | 0 | 0 | SO100b | 0 | 0 | 0 | 21 | 0 | 0 | 1 |  |  |  | 0 | 0 | 0 | 11_ | SO100b_1_ | SO100b_ | 0 | 0 | 0 | 529 | 0 | 0 | 0 |  | 11
| SO100b | 13 | Hloubené vykopávky |  |  |  |  | 0 | 0 | 0 | [11 empty] | SO100b | [7 empty] | 0 | 0 | 0
396 | SO100b | 131201112R00 | Hloubení nezapaž. jam hor.3 do 1000 m3, STROJNĚ |  | m3 | 311.5 | 0 | 0 | 0 | 0 | 0 | RTS I / 2023 | 0 |  | 0 | 0 | 0 | 0 | 0 | 0 | 0 | SO100b | 0 | 0 | 0 | 21 | 0 | 0 | 1 |  |  |  | 0 | 0 | 0 | 13_ | SO100b_1_ | SO100b_ | 0 | 0 | 0 | 531 | 0 | 0 | 0 |  | 13
| SO100b | 56 | Podkladní vrstvy komunikací a zpevněných ploch |  |  |  |  | 0 | 0 | 0 | [11 empty] | SO100b | [7 empty] | 0 | 0 | 0
397 | SO100b | 565151111R00 | Podklad z obal kam.ACP 16+,ACP 22+,do 3 m,tl. 7 cm |  | m2 | 495 | 0 | 0 | 0 | 0 | 0.18463 | RTS I / 2023 | 0 |  | 0 | 0 | 0 | 0 | 0 | 0 | 0 | SO100b | 0 | 0 | 0 | 21 | 0 | 0 | 1 |  |  |  | 0 | 0 | 0 | 56_ | SO100b_5_ | SO100b_ | 0 | 0 | 0 | 533 | 0 | 0 | 0 |  | 56
| SO100b | 57 | Kryty štěrkových a živičných pozemních komunikací a zpevněných ploch |  |  |  |  | 0 | 0 | 0 | [11 empty] | SO100b | [7 empty] | 0 | 0 | 0
398 | SO100b | 573111121R00 | Postřik infiltrační, množství zbytkového asfaltového pojiva 0,60 kg/m2 |  | m2 | 495 | 0 | 0 | 0 | 0 | 0.00561 | RTS I / 2023 | 0 |  | 0 | 0 | 0 | 0 | 0 | 0 | 0 | SO100b | 0 | 0 | 0 | 21 | 0 | 0 | 1 |  |  |  | 0 | 0 | 0 | 57_ | SO100b_5_ | SO100b_ | 0 | 0 | 0 | 535 | 0 | 0 | 0 |  | 57
399 | SO100b | 577132111R00 | Beton asfalt. ACO 11+ obrusný, š.nad 3 m, tl. 4 cm |  | m2 | 495 | 0 | 0 | 0 | 0 | 0.10373 | RTS I / 2023 | 0 |  | 0 | 0 | 0 | 0 | 0 | 0 | 0 | SO100b | 0 | 0 | 0 | 21 | 0 | 0 | 1 |  |  |  | 0 | 0 | 0 | 57_ | SO100b_5_ | SO100b_ | 0 | 0 | 0 | 536 | 0 | 0 | 0 |  | 57
400 | SO100b | 573231124R00 | Postřik spojovací z KAE, množství zbytkového asfaltu 0,4 kg/m2 |  | m2 | 495 | 0 | 0 | 0 | 0 | 0.0004 | RTS I / 2023 | 0 |  | 0 | 0 | 0 | 0 | 0 | 0 | 0 | SO100b | 0 | 0 | 0 | 21 | 0 | 0 | 1 |  |  |  | 0 | 0 | 0 | 57_ | SO100b_5_ | SO100b_ | 0 | 0 | 0 | 537 | 0 | 0 | 0 |  | 57
| SO100b | 59 | Kryty pozemních komunikací, letišť a ploch dlážděných (předlažby) |  |  |  |  | 0 | 0 | 0 | [11 empty] | SO100b | [7 empty] | 0 | 0 | 0
401 | SO100b | 591110011RRA | Chodník ze žulových kostek |  | m2 | 582 | 0 | 0 | 0 | 0 | 0.77654 | RTS I / 2023 | 0 |  | 0 | 0 | 0 | 0 | 0 | 0 | 0 | SO100b | 0 | 0 | 0 | 21 | 0 | 0 | 1 |  |  |  | 0 | 0 | 0 | 59_ | SO100b_5_ | SO100b_ | 0 | 0 | 0 | 539 | 0 | 0 | 0 |  | 59
|  | Poznámka: | žulové kostky 8-10
402 | SO100b | 591100020RAB | Chodník z dlažby zámkové, podklad štěrkodrť |  | m2 | 101 | 0 | 0 | 0 | 0 | 0.66955 | RTS I / 2023 | 0 |  | 0 | 0 | 0 | 0 | 0 | 0 | 0 | SO100b | 0 | 0 | 0 | 21 | 0 | 0 | 1 |  |  |  | 0 | 0 | 0 | 59_ | SO100b_5_ | SO100b_ | 0 | 0 | 0 | 541 | 0 | 0 | 0 |  | 59
|  | Poznámka: | hmatová dlažba - zámková dlažba parketa 100x200x60 - barva červená
403 | SO100b | 591040111RA0 | Komunikace dlážděné D2-D-1-V-PII |  | m2 | 79.5 | 0 | 0 | 0 | 0 | 1.0139 | RTS I / 2023 | 0 |  | 0 | 0 | 0 | 0 | 0 | 0 | 0 | SO100b | 0 | 0 | 0 | 21 | 0 | 0 | 1 |  |  |  | 0 | 0 | 0 | 59_ | SO100b_5_ | SO100b_ | 0 | 0 | 0 | 543 | 0 | 0 | 0 |  | 59
|  | Poznámka: | dlažba parketa - přírodní 100x200x80
404 | SO100b | 596040011RA0 | Chodník dlážděný D2-D-1-CH-PII a PIII |  | m2 | 1865.5 | 0 | 0 | 0 | 0 | 0.64444 | RTS I / 2023 | 0 |  | 0 | 0 | 0 | 0 | 0 | 0 | 0 | SO100b | 0 | 0 | 0 | 21 | 0 | 0 | 1 |  |  |  | 0 | 0 | 0 | 59_ | SO100b_5_ | SO100b_ | 0 | 0 | 0 | 545 | 0 | 0 | 0 |  | 59
|  | Poznámka: | přírodní 100x200x60
| SO100b | 91 | Doplňující konstrukce a práce na pozemních komunikacích a zpevněných plochách |  |  |  |  | 0 | 0 | 0 | [11 empty] | SO100b | [7 empty] | 0 | 0 | 0
405 | SO100b | 914001121RT6 | Osaz.svislé dopr.značky a sloupku,Al patka, základ |  | kus | 16 | 0 | 0 | 0 | 0 | 0.1184 | RTS I / 2023 | 0 |  | 0 | 0 | 0 | 0 | 0 | 0 | 0 | SO100b | 0 | 0 | 0 | 21 | 0 | 0 | 1 |  |  |  | 0 | 0 | 0 | 91_ | SO100b_9_ | SO100b_ | 0 | 0 | 0 | 548 | 0 | 0 | 0 |  | 91
406 | SO100b | 915712111RT1 | Vodorovné značení proužků š.25 cm střík.barvou |  | m | 50 | 0 | 0 | 0 | 0 | 0.00018 | RTS I / 2023 | 0 |  | 0 | 0 | 0 | 0 | 0 | 0 | 0 | SO100b | 0 | 0 | 0 | 21 | 0 | 0 | 1 |  |  |  | 0 | 0 | 0 | 91_ | SO100b_9_ | SO100b_ | 0 | 0 | 0 | 549 | 0 | 0 | 0 |  | 91
407 | SO100b | 915712111RT1 | Vodorovné značení proužků š.25 cm střík.barvou |  | m | 60 | 0 | 0 | 0 | 0 | 0.00018 | RTS I / 2023 | 0 |  | 0 | 0 | 0 | 0 | 0 | 0 | 0 | SO100b | 0 | 0 | 0 | 21 | 0 | 0 | 1 |  |  |  | 0 | 0 | 0 | 91_ | SO100b_9_ | SO100b_ | 0 | 0 | 0 | 550 | 0 | 0 | 0 |  | 91
408 | SO100b | 915711111RT2 | Vodorovné značení dělicích čar 12 cm střík.barvou |  | m | 120 | 0 | 0 | 0 | 0 | 0.00013 | RTS I / 2023 | 0 |  | 0 | 0 | 0 | 0 | 0 | 0 | 0 | SO100b | 0 | 0 | 0 | 21 | 0 | 0 | 1 |  |  |  | 0 | 0 | 0 | 91_ | SO100b_9_ | SO100b_ | 0 | 0 | 0 | 551 | 0 | 0 | 0 |  | 91
409 | SO100b | 915701111R00 | Zřízení vodorovného značení z nátěr.hmot tl.do 3mm |  | m2 | 185 | 0 | 0 | 0 | 0 | 0.00014 | RTS I / 2023 | 0 |  | 0 | 0 | 0 | 0 | 0 | 0 | 0 | SO100b | 0 | 0 | 0 | 21 | 0 | 0 | 1 |  |  |  | 0 | 0 | 0 | 91_ | SO100b_9_ | SO100b_ | 0 | 0 | 0 | 552 | 0 | 0 | 0 |  | 91
410 | SO100b | 917832111RT8 | Osazení stojat. obrub. bet.bez opěry,lože z C12/15 |  | m | 1260 | 0 | 0 | 0 | 0 | 0.20047 | RTS I / 2023 | 0 |  | 0 | 0 | 0 | 0 | 0 | 0 | 0 | SO100b | 0 | 0 | 0 | 21 | 0 | 0 | 1 |  |  |  | 0 | 0 | 0 | 91_ | SO100b_9_ | SO100b_ | 0 | 0 | 0 | 553 | 0 | 0 | 0 |  | 91
411 | SO100b | 917832111RT5 | Osazení stojat. obrub. bet.bez opěry,lože z C12/15 |  | m | 320 | 0 | 0 | 0 | 0 | 0.16108 | RTS I / 2023 | 0 |  | 0 | 0 | 0 | 0 | 0 | 0 | 0 | SO100b | 0 | 0 | 0 | 21 | 0 | 0 | 1 |  |  |  | 0 | 0 | 0 | 91_ | SO100b_9_ | SO100b_ | 0 | 0 | 0 | 554 | 0 | 0 | 0 |  | 91
412 | SO100b | 917862111RV3 | Osazení stojat. obrub.bet. s opěrou,lože z C 12/15 |  | m | 93 | 0 | 0 | 0 | 0 | 0.1952 | RTS I / 2023 | 0 |  | 0 | 0 | 0 | 0 | 0 | 0 | 0 | SO100b | 0 | 0 | 0 | 21 | 0 | 0 | 1 |  |  |  | 0 | 0 | 0 | 91_ | SO100b_9_ | SO100b_ | 0 | 0 | 0 | 555 | 0 | 0 | 0 |  | 91
413 | SO100b | 917131111RT2 | Osazení lež.obrub.kamen. bez opěr, lože z C 12/15 |  | m | 198 | 0 | 0 | 0 | 0 | 0.2414 | RTS I / 2023 | 0 |  | 0 | 0 | 0 | 0 | 0 | 0 | 0 | SO100b | 0 | 0 | 0 | 21 | 0 | 0 | 1 |  |  |  | 0 | 0 | 0 | 91_ | SO100b_9_ | SO100b_ | 0 | 0 | 0 | 556 | 0 | 0 | 0 |  | 91
| SO100b | 96 | Bourání konstrukcí |  |  |  |  | 0 | 0 | 0 | [11 empty] | SO100b | [7 empty] | 0 | 0 | 0
414 | SO100b | 966006215R00 | Odstranění sloupků dopravních značek z Al patek |  | kus | 10 | 0 | 0 | 0 | 0 | 0 | RTS I / 2023 | 0 |  | 0 | 0 | 0 | 0 | 0 | 0 | 0 | SO100b | 0 | 0 | 0 | 21 | 0 | 0 | 1 |  |  |  | 0 | 0 | 0 | 96_ | SO100b_9_ | SO100b_ | 0 | 0 | 0 | 558 | 0 | 0 | 0 |  | 96
415 | SO100b | 966631111R00 | Odstranění trubkového nástavce včetně značky |  | kus | 10 | 0 | 0 | 0 | 0 | 0 | RTS I / 2023 | 0 |  | 0 | 0 | 0 | 0 | 0 | 0 | 0 | SO100b | 0 | 0 | 0 | 21 | 0 | 0 | 1 |  |  |  | 0 | 0 | 0 | 96_ | SO100b_9_ | SO100b_ | 0 | 0 | 0 | 559 | 0 | 0 | 0 |  | 96
416 | SO100b | 966006211R00 | Odstranění doprav. značky ze sloupů nebo konzolí |  | kus | 10 | 0 | 0 | 0 | 0 | 0 | RTS I / 2023 | 0 |  | 0 | 0 | 0 | 0 | 0 | 0 | 0 | SO100b | 0 | 0 | 0 | 21 | 0 | 0 | 1 |  |  |  | 0 | 0 | 0 | 96_ | SO100b_9_ | SO100b_ | 0 | 0 | 0 | 560 | 0 | 0 | 0 |  | 96
| SO100b | H22 | Komunikace pozemní a letiště |  |  |  |  | 0 | 0 | 0 | [11 empty] | SO100b | [7 empty] | 0 | 0 | 0
417 | SO100b | 74910312 | Lavička MONA s opěradlem 1700x650x690 mm akát/kov |  | kus | 3 | 0 | 0 | 0 | 0 | 0.045 | RTS I / 2023 | 0 |  | 0 | 0 | 0 | 0 | 0 | 0 | 0 | SO100b | 0 | 0 | 0 | 21 | 0 | 0 | 1 |  |  |  | 0 | 0 | 0 | H22_ | SO100b_9_ | SO100b_ | 0 | 0 | 0 | 562 | 0 | 0 | 0
418 | SO100b | 998225311R00 | Přesun hmot, oprava komunikací, kryt živič. a bet. |  | t | 5509.19 | 0 | 0 | 0 | 0 | 0 | RTS I / 2023 | 0 |  | 0 | 0 | 0 | 0 | 0 | 0 | 0 | SO100b | 0 | 0 | 0 | 21 | 0 | 0 | 5 |  |  |  | 0 | 0 | 0 | H22_ | SO100b_9_ | SO100b_ | 0 | 0 | 0 | 563 | 0 | 0 | 0
419 | SO100b | 55149033 | Koš odpadkový nerez SLZN 22 nástěnný 12 l |  | kus | 2 | 0 | 0 | 0 | 0 | 0.0031 | RTS I / 2023 | 0 |  | 0 | 0 | 0 | 0 | 0 | 0 | 0 | SO100b | 0 | 0 | 0 | 21 | 0 | 0 | 1 |  |  |  | 0 | 0 | 0 | H22_ | SO100b_9_ | SO100b_ | 0 | 0 | 0 | 564 | 0 | 0 | 0
| SO100b | M46 | Zemní práce při montážích |  |  |  |  | 0 | 0 | 0 | [11 empty] | SO100b | [7 empty] | 0 | 0 | 0
420 | SO100b | 460600001RT3 | Naložení a odvoz zeminy |  | m3 | 311.5 | 0 | 0 | 0 | 0 | 0 | RTS I / 2023 | 0 |  | 0 | 0 | 0 | 0 | 0 | 0 | 0 | SO100b | 0 | 0 | 0 | 21 | 0 | 0 | 2 |  |  |  | 0 | 0 | 0 | M46_ | SO100b_9_ | SO100b_ | 0 | 0 | 0 | 566 | 0 | 0 | 0
| SO100b | S | Přesuny sutí |  |  |  |  | 0 | 0 | 0 | [11 empty] | SO100b | [7 empty] | 0 | 0 | 0
421 | SO100b | 979081121R00 | Příplatek k odvozu za každý další 1 km |  | t | 10540.5008 | 0 | 0 | 0 | 0 | 0 | RTS I / 2023 | 0 |  | 0 | 0 | 0 | 0 | 0 | 0 | 0 | SO100b | 0 | 0 | 0 | 21 | 0 | 0 | 5 |  |  |  | 0 | 0 | 0 | S_ | SO100b_9_ | SO100b_ | 0 | 0 | 0 | 568 | 0 | 0 | 0
422 | SO100b | 979990261R00 | Poplatek za uložení asfaltové směsi obsahující dehet |  | t | 296.34 | 0 | 0 | 0 | 0 | 0 | RTS I / 2023 | 0 |  | 0 | 0 | 0 | 0 | 0 | 0 | 0 | SO100b | 0 | 0 | 0 | 21 | 0 | 0 | 5 |  |  |  | 0 | 0 | 0 | S_ | SO100b_9_ | SO100b_ | 0 | 0 | 0 | 569 | 0 | 0 | 0
423 | SO100b | 979990261R00 | Poplatek za uložení asfaltové směsi obsahující dehet |  | t | 985 | 0 | 0 | 0 | 0 | 0 | RTS I / 2023 | 0 |  | 0 | 0 | 0 | 0 | 0 | 0 | 0 | SO100b | 0 | 0 | 0 | 21 | 0 | 0 | 5 |  |  |  | 0 | 0 | 0 | S_ | SO100b_9_ | SO100b_ | 0 | 0 | 0 | 570 | 0 | 0 | 0
424 | SO100b | 979999976R00 | Poplatek za uložení, zemina a kamení kusovost nad 1600 cm2, (skup.170504) |  | t | 3360.83 | 0 | 0 | 0 | 0 | 0 | RTS I / 2023 | 0 |  | 0 | 0 | 0 | 0 | 0 | 0 | 0 | SO100b | 0 | 0 | 0 | 21 | 0 | 0 | 5 |  |  |  | 0 | 0 | 0 | S_ | SO100b_9_ | SO100b_ | 0 | 0 | 0 | 571 | 0 | 0 | 0
425 | SO100b | 979990103R00 | Poplatek za uložení suti - beton, skupina odpadu 170101 |  | t | 628.08 | 0 | 0 | 0 | 0 | 0 | RTS I / 2023 | 0 |  | 0 | 0 | 0 | 0 | 0 | 0 | 0 | SO100b | 0 | 0 | 0 | 21 | 0 | 0 | 5 |  |  |  | 0 | 0 | 0 | S_ | SO100b_9_ | SO100b_ | 0 | 0 | 0 | 572 | 0 | 0 | 0
| SO100b |  | Ostatní materiál |  |  |  |  | 0 | 0 | 0 | [11 empty] | SO100b | [7 empty] | 0 | 0 | 0
426 | SO100b | 58381325 | Deska dlažební řezaná do 0,24 m2 tl. 8 cm žula |  | m2 | 21 | 0 | 0 | 0 | 0 | 0.216 | RTS I / 2023 | 0 |  | 0 | 0 | 0 | 0 | 0 | 0 | 0 | SO100b | 0 | 0 | 0 | 21 | 0 | 0 | 0 |  |  |  | 0 | 0 | 0 | Z99999_ | SO100b_Z_ | SO100b_ | 0 | 0 | 0 | 574 | 0 | 0 | 0
|  | Poznámka: | žulová deska 40x40 - slepecká úprava přechod
| SO100b |  | VORN - Vedlejší a ostatní rozpočtové náklady |  |  |  |  | 0 | 0 | 0 | [11 empty] | SO100b
| SO100b | 01VRN | Průzkumy, geodetické a projektové práce |  |  |  |  | 0 | 0 | 0 | [11 empty] | SO100b | [7 empty] | 0 | 0 | 0
427 | SO100b | 012002VRN | Geodetické práce |  | Soubor | 1 | 0 | 0 | 0 | 0 | 0 | RTS I / 2023 | 0 |  | 0 | 0 | 0 | 0 | 0 | 0 | 0 | SO100b | 0 | 0 | 0 | 21 | 0 | 0 | 99 |  |  |  | 0 | 0 | 0 | 01VRN_ | SO100b_ _ | SO100b_ | 0 | 0 | 0 | 578 | 0 | 0 | 0 |  |  | 0
428 | SO100b | 013002VRN | Projektové práce - skutečné provedení |  | Soubor | 1 | 0 | 0 | 0 | 0 | 0 | RTS I / 2023 | 0 |  | 0 | 0 | 0 | 0 | 0 | 0 | 0 | SO100b | 0 | 0 | 0 | 21 | 0 | 0 | 99 |  |  |  | 0 | 0 | 0 | 01VRN_ | SO100b_ _ | SO100b_ | 0 | 0 | 0 | 579 | 0 | 0 | 0 |  |  | 0
429 | SO100b | 013002VRN | Projektové práce - realizační dokumentace |  | Soubor | 1 | 0 | 0 | 0 | 0 | 0 | RTS I / 2023 | 0 |  | 0 | 0 | 0 | 0 | 0 | 0 | 0 | SO100b | 0 | 0 | 0 | 21 | 0 | 0 | 99 |  |  |  | 0 | 0 | 0 | 01VRN_ | SO100b_ _ | SO100b_ | 0 | 0 | 0 | 580 | 0 | 0 | 0 |  |  | 0
| SO100b | 02VRN | Příprava staveniště |  |  |  |  | 0 | 0 | 0 | [11 empty] | SO100b | [7 empty] | 0 | 0 | 0
430 | SO100b | 021002VRN | Zabezpečovací práce - archeologický dohled |  | Soubor | 1 | 0 | 0 | 0 | 0 | 0 | RTS I / 2023 | 0 |  | 0 | 0 | 0 | 0 | 0 | 0 | 0 | SO100b | 0 | 0 | 0 | 21 | 0 | 0 | 99 |  |  |  | 0 | 0 | 0 | 02VRN_ | SO100b_ _ | SO100b_ | 0 | 0 | 0 | 582 | 0 | 0 | 0 |  |  |  | 0
| SO100b | 03VRN | Zařízení staveniště |  |  |  |  | 0 | 0 | 0 | [11 empty] | SO100b | [7 empty] | 0 | 0 | 0
431 | SO100b | 030001VRN | Zařízení staveniště |  | Soubor | 1 | 0 | 0 | 0 | 0 | 0 | RTS I / 2023 | 0 |  | 0 | 0 | 0 | 0 | 0 | 0 | 0 | SO100b | 0 | 0 | 0 | 21 | 0 | 0 | 99 |  |  |  | 0 | 0 | 0 | 03VRN_ | SO100b_ _ | SO100b_ | 0 | 0 | 0 | 584 | 0 | 0 | 0 |  |  |  |  | 0
432 | SO100b | 034002VRN | Zabezpečení staveniště - oplocení |  | Soubor | 1 | 0 | 0 | 0 | 0 | 0 | RTS I / 2023 | 0 |  | 0 | 0 | 0 | 0 | 0 | 0 | 0 | SO100b | 0 | 0 | 0 | 21 | 0 | 0 | 99 |  |  |  | 0 | 0 | 0 | 03VRN_ | SO100b_ _ | SO100b_ | 0 | 0 | 0 | 585 | 0 | 0 | 0 |  |  |  |  | 0
| SO100b | 04VRN | Inženýrské činnosti |  |  |  |  | 0 | 0 | 0 | [11 empty] | SO100b | [7 empty] | 0 | 0 | 0
433 | SO100b | 043002VRN | Zkoušky - 8x kontrolní zkouška zať deskou |  | Soubor | 1 | 0 | 0 | 0 | 0 | 0 | RTS I / 2023 | 0 |  | 0 | 0 | 0 | 0 | 0 | 0 | 0 | SO100b | 0 | 0 | 0 | 21 | 0 | 0 | 99 |  |  |  | 0 | 0 | 0 | 04VRN_ | SO100b_ _ | SO100b_ | 0 | 0 | 0 | 587 | 0 | 0 | 0 | [5 empty] | 0
| SO100b | 07VRN | Provozní vlivy |  |  |  |  | 0 | 0 | 0 | [11 empty] | SO100b | [7 empty] | 0 | 0 | 0
434 | SO100b | 072002VRN | Silniční provoz - DIO, DIR a dopravní značení |  | Soubor | 1 | 0 | 0 | 0 | 0 | 0 | RTS I / 2023 | 0 |  | 0 | 0 | 0 | 0 | 0 | 0 | 0 | SO100b | 0 | 0 | 0 | 21 | 0 | 0 | 99 |  |  |  | 0 | 0 | 0 | 07VRN_ | SO100b_ _ | SO100b_ | 0 | 0 | 0 | 589 | 0 | 0 | 0 | [6 empty] | 0
|  | Poznámka: | DIO - 4X etapa.
| SO304.1 |  | Provizorní vodovod s přípojkami |  |  |  |  | 0 | 0 | 0
| SO304.1 | 16 | Přemístění výkopku |  |  |  |  | 0 | 0 | 0 | [11 empty] | SO304.1 | [7 empty] | 0 | 0 | 0
435 | SO304.1 | 162401102R00 | Vodorovné přemístění výkopku z hor.1-4 do 2000 m |  | m3 | 455 | 0 | 0 | 0 | 0 | 0 | RTS I / 2023 | 0 |  | 0 | 0 | 0 | 0 | 0 | 0 | 0 | SO304.1 | 0 | 0 | 0 | 21 | 0 | 0 | 1 |  |  |  | 0 | 0 | 0 | 16_ | SO304.1_1_ | SO304.1_ | 0 | 0 | 0 | 593 | 0 | 0 | 0 |  | 16
436 | SO304.1 | 167101102R00 | Nakládání výkopku z hor.1-4 v množství nad 100 m3 |  | m3 | 455 | 0 | 0 | 0 | 0 | 0 | RTS I / 2023 | 0 |  | 0 | 0 | 0 | 0 | 0 | 0 | 0 | SO304.1 | 0 | 0 | 0 | 21 | 0 | 0 | 1 |  |  |  | 0 | 0 | 0 | 16_ | SO304.1_1_ | SO304.1_ | 0 | 0 | 0 | 594 | 0 | 0 | 0 |  | 16
437 | SO304.1 | 167101103R00 | Přeložení nebo složení výkopku z hor.1-4 |  | m3 | 455 | 0 | 0 | 0 | 0 | 0 | RTS I / 2023 | 0 |  | 0 | 0 | 0 | 0 | 0 | 0 | 0 | SO304.1 | 0 | 0 | 0 | 21 | 0 | 0 | 1 |  |  |  | 0 | 0 | 0 | 16_ | SO304.1_1_ | SO304.1_ | 0 | 0 | 0 | 595 | 0 | 0 | 0 |  | 16
| SO304.1 | 17 | Konstrukce ze zemin |  |  |  |  | 0 | 0 | 0 | [11 empty] | SO304.1 | [7 empty] | 0 | 0 | 0
438 | SO304.1 | 171206111R00 | Uložení zemin do násypů předeps. tvarů s urovnáním |  | m3 | 227.5 | 0 | 0 | 0 | 0 | 0 | RTS I / 2023 | 0 |  | 0 | 0 | 0 | 0 | 0 | 0 | 0 | SO304.1 | 0 | 0 | 0 | 21 | 0 | 0 | 1 |  |  |  | 0 | 0 | 0 | 17_ | SO304.1_1_ | SO304.1_ | 0 | 0 | 0 | 597 | 0 | 0 | 0 |  | 17
| SO304.1 | 87 | Potrubí z trub plastických, skleněných a čedičových |  |  |  |  | 0 | 0 | 0 | [11 empty] | SO304.1 | [7 empty] | 0 | 0 | 0
439 | SO304.1 | 877252121R00 | Přirážka za 1 spoj elektrotvarovky d 110 mm |  | kus | 8 | 0 | 0 | 0 | 0 | 0 | RTS I / 2023 | 0 |  | 0 | 0 | 0 | 0 | 0 | 0 | 0 | SO304.1 | 0 | 0 | 0 | 21 | 0 | 0 | 1 |  |  |  | 0 | 0 | 0 | 87_ | SO304.1_8_ | SO304.1_ | 0 | 0 | 0 | 599 | 0 | 0 | 0 |  | 87
440 | SO304.1 | 286538080 | Elektrotvarovka - redukce FRIALEN MR D110/63 |  | kus | 4 | 0 | 0 | 0 | 0 | 0.00073 | RTS I / 2023 | 0 |  | 0 | 0 | 0 | 0 | 0 | 0 | 0 | SO304.1 | 0 | 0 | 0 | 21 | 0 | 0 | 1 |  |  |  | 0 | 0 | 0 | 87_ | SO304.1_8_ | SO304.1_ | 0 | 0 | 0 | 600 | 0 | 0 | 0 |  | 87
| SO304.1 | 89 | Ostatní konstrukce a práce na trubním vedení |  |  |  |  | 0 | 0 | 0 | [11 empty] | SO304.1 | [7 empty] | 0 | 0 | 0
441 | SO304.1 | 892233111R00 | Desinfekce vodovodního potrubí do DN 70 |  | m | 695 | 0 | 0 | 0 | 0 | 0 | RTS I / 2023 | 0 |  | 0 | 0 | 0 | 0 | 0 | 0 | 0 | SO304.1 | 0 | 0 | 0 | 21 | 0 | 0 | 1 |  |  |  | 0 | 0 | 0 | 89_ | SO304.1_8_ | SO304.1_ | 0 | 0 | 0 | 602 | 0 | 0 | 0 |  | 89
442 | SO304.1 | 892241111R00 | Tlaková zkouška vodovodního potrubí do DN 80 |  | m | 695 | 0 | 0 | 0 | 0 | 0 | RTS I / 2023 | 0 |  | 0 | 0 | 0 | 0 | 0 | 0 | 0 | SO304.1 | 0 | 0 | 0 | 21 | 0 | 0 | 1 |  |  |  | 0 | 0 | 0 | 89_ | SO304.1_8_ | SO304.1_ | 0 | 0 | 0 | 603 | 0 | 0 | 0 |  | 89
| SO304.1 | M23 | Montáže potrubí |  |  |  |  | 0 | 0 | 0 | [11 empty] | SO304.1 | [7 empty] | 0 | 0 | 0
443 | SO304.1 | 230180021R00 | Montáž trub z plastických hmot PE, PP, do 63 x 3,8 |  | m | 695 | 0 | 0 | 0 | 0 | 0 | RTS I / 2023 | 0 |  | 0 | 0 | 0 | 0 | 0 | 0 | 0 | SO304.1 | 0 | 0 | 0 | 21 | 0 | 0 | 2 |  |  |  | 0 | 0 | 0 | M23_ | SO304.1_9_ | SO304.1_ | 0 | 0 | 0 | 605 | 0 | 0 | 0
444 | SO304.1 | 286134119 | Trubka tlaková RC1 PE100 63x3,8 mm PN10 |  | m | 260 | 0 | 0 | 0 | 0 | 0.00072 | RTS I / 2023 | 0 |  | 0 | 0 | 0 | 0 | 0 | 0 | 0 | SO304.1 | 0 | 0 | 0 | 21 | 0 | 0 | 1 |  |  |  | 0 | 0 | 0 | M23_ | SO304.1_9_ | SO304.1_ | 0 | 0 | 0 | 606 | 0 | 0 | 0
445 | SO304.1 | 286134112 | Trubka tlaková RC1 PE100 32x3,0 mm PN16 |  | m | 175 | 0 | 0 | 0 | 0 | 0.00027 | RTS I / 2023 | 0 |  | 0 | 0 | 0 | 0 | 0 | 0 | 0 | SO304.1 | 0 | 0 | 0 | 21 | 0 | 0 | 1 |  |  |  | 0 | 0 | 0 | M23_ | SO304.1_9_ | SO304.1_ | 0 | 0 | 0 | 607 | 0 | 0 | 0
446 | SO304.1 | 722170804R00 | Demontáž rozvodů vody z plastů do D 63 |  | m | 460 | 0 | 0 | 0 | 0 | 0 | RTS I / 2023 | 0 |  | 0 | 0 | 0 | 0 | 0 | 0 | 0 | SO304.1 | 0 | 0 | 0 | 21 | 0 | 0 | 1 |  |  |  | 0 | 0 | 0 | M23_ | SO304.1_9_ | SO304.1_ | 0 | 0 | 0 | 608 | 0 | 0 | 0
447 | SO304.1 | 230180069R00 | Montáž trubních dílů PE, PP, D 63 |  | kus | 118 | 0 | 0 | 0 | 0 | 0 | RTS I / 2023 | 0 |  | 0 | 0 | 0 | 0 | 0 | 0 | 0 | SO304.1 | 0 | 0 | 0 | 21 | 0 | 0 | 2 |  |  |  | 0 | 0 | 0 | M23_ | SO304.1_9_ | SO304.1_ | 0 | 0 | 0 | 609 | 0 | 0 | 0
448 | SO304.1 | 286550966 | Ventil přímý d 63 x 2" PP či PE, vnější závit 2" + svěrné hrdlo d63 |  | kus | 2 | 0 | 0 | 0 | 0 | 0.00112 | RTS I / 2023 | 0 |  | 0 | 0 | 0 | 0 | 0 | 0 | 0 | SO304.1 | 0 | 0 | 0 | 21 | 0 | 0 | 1 |  |  |  | 0 | 0 | 0 | M23_ | SO304.1_9_ | SO304.1_ | 0 | 0 | 0 | 610 | 0 | 0 | 0
449 | SO304.1 | 286550923 | Kohout rozebíratelný s páčkou d 32 mm PP nebo PE, svěrná hrdla |  | kus | 35 | 0 | 0 | 0 | 0 | 0.00031 | RTS I / 2023 | 0 |  | 0 | 0 | 0 | 0 | 0 | 0 | 0 | SO304.1 | 0 | 0 | 0 | 21 | 0 | 0 | 1 |  |  |  | 0 | 0 | 0 | M23_ | SO304.1_9_ | SO304.1_ | 0 | 0 | 0 | 611 | 0 | 0 | 0
450 | SO304.1 | 28655428 | T-kus PE s vnitřním závitem d 63 x 2" |  | kus | 2 | 0 | 0 | 0 | 0 | 0 | RTS I / 2023 | 0 |  | 0 | 0 | 0 | 0 | 0 | 0 | 0 | SO304.1 | 0 | 0 | 0 | 21 | 0 | 0 | 1 |  |  |  | 0 | 0 | 0 | M23_ | SO304.1_9_ | SO304.1_ | 0 | 0 | 0 | 612 | 0 | 0 | 0
451 | SO304.1 | 28655334 | T-kus redukovaný z PE 63/32/63 mm |  | kus | 35 | 0 | 0 | 0 | 0 | 0 | RTS I / 2023 | 0 |  | 0 | 0 | 0 | 0 | 0 | 0 | 0 | SO304.1 | 0 | 0 | 0 | 21 | 0 | 0 | 1 |  |  |  | 0 | 0 | 0 | M23_ | SO304.1_9_ | SO304.1_ | 0 | 0 | 0 | 613 | 0 | 0 | 0
452 | SO304.1 | 28655303 | Spojka rozebíratelná z PE d 32 mm |  | kus | 17 | 0 | 0 | 0 | 0 | 0 | RTS I / 2023 | 0 |  | 0 | 0 | 0 | 0 | 0 | 0 | 0 | SO304.1 | 0 | 0 | 0 | 21 | 0 | 0 | 1 |  |  |  | 0 | 0 | 0 | M23_ | SO304.1_9_ | SO304.1_ | 0 | 0 | 0 | 614 | 0 | 0 | 0
453 | SO304.1 | 286553441 | Přechod PE - kov vnitřní závit 32 x 5/4" |  | kus | 18 | 0 | 0 | 0 | 0 | 0 | RTS I / 2023 | 0 |  | 0 | 0 | 0 | 0 | 0 | 0 | 0 | SO304.1 | 0 | 0 | 0 | 21 | 0 | 0 | 1 |  |  |  | 0 | 0 | 0 | M23_ | SO304.1_9_ | SO304.1_ | 0 | 0 | 0 | 615 | 0 | 0 | 0
[8 empty] | Celkem: |  | 0
Poznámka:

## Krycí list rozpočtu
Krycí list slepého rozpočtu
Název stavby: |  | Stavební úprava ul. Sokolovská |  | Objednatel: |  |  | IČO/DIČ:
Druh stavby: |  | Stavební úprava ulice včetně inž. sítí |  | Projektant: | Bau-projekt spol s.r.o. Jan Hyliš |  | IČO/DIČ: | 45539103/CZ45539103
Lokalita: |  | Milevsko |  | Zhotovitel: |  |  | IČO/DIČ:
Začátek výstavby: |  | 01.08.2023 |  | Konec výstavby: | 31.10.2024 |  | Položek: | 453
JKSO: |  |  |  | Zpracoval: |  |  | Datum: | 01.06.2023
Rozpočtové náklady v Kč
A | Základní rozpočtové náklady |  | B | Doplňkové náklady |  | C | Náklady na umístění stavby (NUS)
HSV | Dodávky | 0 | Práce přesčas |  | 0 | Zařízení staveniště |  | 0
| Montáž | 0 | Bez pevné podl. |  | 0 | Mimostav. doprava |  | 0
PSV | Dodávky | 0 | Kulturní památka |  | 0 | Územní vlivy |  | 0
| Montáž | 0 |  |  |  | Provozní vlivy |  | 0
"M" | Dodávky | 0 |  |  |  | Ostatní |  | 0
| Montáž | 0 |  |  |  | NUS z rozpočtu |  | 0
Ostatní materiál |  | 0
Přesun hmot a sutí |  | 0
ZRN celkem |  | 0 | DN celkem |  | 0 | NUS celkem |  | 0
|  |  | DN celkem z obj. |  | 0 | NUS celkem z obj. |  | 0
ORN celkem
[6 empty] | ORN celkem z obj. |  | 0
Základ 0% |  | 0
Základ 15% |  | 0 | DPH 15% |  | 0 | Celkem bez DPH |  | 0
Základ 21% |  | 0 | DPH 21% |  | 0 | Celkem včetně DPH |  | 0
Projektant |  |  | Objednatel |  |  | Zhotovitel
Datum, razítko a podpis |  |  | Datum, razítko a podpis |  |  | Datum, razítko a podpis
Poznámka:

## Krycí list rozpočtu (SO)
Krycí list slepého rozpočtu (SO - Veřejné osvětlení - úprava)
Název stavby: |  | Stavební úprava ul. Sokolovská |  | Objednatel: |  |  | IČO/DIČ:
Druh stavby: |  | Stavební úprava ulice včetně inž. sítí |  | Projektant: | Bau-projekt spol s.r.o. Jan Hyliš |  | IČO/DIČ: | 45539103/CZ45539103
Lokalita: |  | Milevsko |  | Zhotovitel: |  |  | IČO/DIČ:
Začátek výstavby: |  | 01.08.2023 |  | Konec výstavby: | 31.10.2024 |  | Položek: | 31
JKSO: |  |  |  | Zpracoval: |  |  | Datum: | 01.06.2023
Rozpočtové náklady v Kč
A | Základní rozpočtové náklady |  | B | Doplňkové náklady |  | C | Náklady na umístění stavby (NUS)
HSV | Dodávky | 0 | Práce přesčas |  | 0 | Zařízení staveniště |  | 0
| Montáž | 0 | Bez pevné podl. |  | 0 | Mimostav. doprava |  | 0
PSV | Dodávky | 0 | Kulturní památka |  | 0 | Územní vlivy |  | 0
| Montáž | 0 |  |  |  | Provozní vlivy |  | 0
"M" | Dodávky | 0 |  |  |  | Ostatní |  | 0
| Montáž | 0 |  |  |  | NUS z rozpočtu |  | 0
Ostatní materiál |  | 0
Přesun hmot a sutí |  | 0
ZRN celkem |  | 0 | DN celkem |  | 0 | NUS celkem |  | 0
ORN celkem
Základ 0% |  | 0
Základ 15% |  | 0 | DPH 15% |  | 0 | Celkem bez DPH |  | 0
Základ 21% |  | 0 | DPH 21% |  | 0 | Celkem včetně DPH |  | 0
Projektant |  |  | Objednatel |  |  | Zhotovitel
Datum, razítko a podpis |  |  | Datum, razítko a podpis |  |  | Datum, razítko a podpis
Poznámka:

## Krycí list rozpočtu (SO 100)
Krycí list slepého rozpočtu (SO 100 - komunikace a zpevněné plochy)
Název stavby: |  | Stavební úprava ul. Sokolovská |  | Objednatel: |  |  | IČO/DIČ:
Druh stavby: |  | Stavební úprava ulice včetně inž. sítí |  | Projektant: | Bau-projekt spol s.r.o. Jan Hyliš |  | IČO/DIČ: | 45539103/CZ45539103
Lokalita: |  | Milevsko |  | Zhotovitel: |  |  | IČO/DIČ:
Začátek výstavby: |  | 01.08.2023 |  | Konec výstavby: | 31.10.2024 |  | Položek: | 0
JKSO: |  |  |  | Zpracoval: |  |  | Datum: | 01.06.2023
Rozpočtové náklady v Kč
A | Základní rozpočtové náklady |  | B | Doplňkové náklady |  | C | Náklady na umístění stavby (NUS)
HSV | Dodávky | 0 | Práce přesčas |  | 0 | Zařízení staveniště |  | 0
| Montáž | 0 | Bez pevné podl. |  | 0 | Mimostav. doprava |  | 0
PSV | Dodávky | 0 | Kulturní památka |  | 0 | Územní vlivy |  | 0
| Montáž | 0 |  |  |  | Provozní vlivy |  | 0
"M" | Dodávky | 0 |  |  |  | Ostatní |  | 0
| Montáž | 0 |  |  |  | NUS z rozpočtu |  | 0
Ostatní materiál |  | 0
Přesun hmot a sutí |  | 0
ZRN celkem |  | 0 | DN celkem |  | 0 | NUS celkem |  | 0
ORN celkem
Základ 0% |  | 0
Základ 15% |  | 0 | DPH 15% |  | 0 | Celkem bez DPH |  | 0
Základ 21% |  | 0 | DPH 21% |  | 0 | Celkem včetně DPH |  | 0
Projektant |  |  | Objednatel |  |  | Zhotovitel
Datum, razítko a podpis |  |  | Datum, razítko a podpis |  |  | Datum, razítko a podpis
Poznámka:

## Krycí list rozpočtu (SO 100a)
Krycí list slepého rozpočtu (SO 100a - uznatelné náklady)
Název stavby: |  | Stavební úprava ul. Sokolovská |  | Objednatel: |  |  | IČO/DIČ:
Druh stavby: |  | Stavební úprava ulice včetně inž. sítí |  | Projektant: | Bau-projekt spol s.r.o. Jan Hyliš |  | IČO/DIČ: | 45539103/CZ45539103
Lokalita: |  | Milevsko |  | Zhotovitel: |  |  | IČO/DIČ:
Začátek výstavby: |  | 01.08.2023 |  | Konec výstavby: | 31.10.2024 |  | Položek: | 13
JKSO: |  |  |  | Zpracoval: |  |  | Datum: | 01.06.2023
Rozpočtové náklady v Kč
A | Základní rozpočtové náklady |  | B | Doplňkové náklady |  | C | Náklady na umístění stavby (NUS)
HSV | Dodávky | 0 | Práce přesčas |  | 0 | Zařízení staveniště |  | 0
| Montáž | 0 | Bez pevné podl. |  | 0 | Mimostav. doprava |  | 0
PSV | Dodávky | 0 | Kulturní památka |  | 0 | Územní vlivy |  | 0
| Montáž | 0 |  |  |  | Provozní vlivy |  | 0
"M" | Dodávky | 0 |  |  |  | Ostatní |  | 0
| Montáž | 0 |  |  |  | NUS z rozpočtu |  | 0
Ostatní materiál |  | 0
Přesun hmot a sutí |  | 0
ZRN celkem |  | 0 | DN celkem |  | 0 | NUS celkem |  | 0
ORN celkem
Základ 0% |  | 0
Základ 15% |  | 0 | DPH 15% |  | 0 | Celkem bez DPH |  | 0
Základ 21% |  | 0 | DPH 21% |  | 0 | Celkem včetně DPH |  | 0
Projektant |  |  | Objednatel |  |  | Zhotovitel
Datum, razítko a podpis |  |  | Datum, razítko a podpis |  |  | Datum, razítko a podpis
Poznámka:

## Krycí list rozpočtu (SO 301)
Krycí list slepého rozpočtu (SO 301 - Dešťová kanalizace)
Název stavby: |  | Stavební úprava ul. Sokolovská |  | Objednatel: |  |  | IČO/DIČ:
Druh stavby: |  | Stavební úprava ulice včetně inž. sítí |  | Projektant: | Bau-projekt spol s.r.o. Jan Hyliš |  | IČO/DIČ: | 45539103/CZ45539103
Lokalita: |  | Milevsko |  | Zhotovitel: |  |  | IČO/DIČ:
Začátek výstavby: |  | 01.08.2023 |  | Konec výstavby: | 31.10.2024 |  | Položek: | 93
JKSO: |  |  |  | Zpracoval: |  |  | Datum: | 01.06.2023
Rozpočtové náklady v Kč
A | Základní rozpočtové náklady |  | B | Doplňkové náklady |  | C | Náklady na umístění stavby (NUS)
HSV | Dodávky | 0 | Práce přesčas |  | 0 | Zařízení staveniště |  | 0
| Montáž | 0 | Bez pevné podl. |  | 0 | Mimostav. doprava |  | 0
PSV | Dodávky | 0 | Kulturní památka |  | 0 | Územní vlivy |  | 0
| Montáž | 0 |  |  |  | Provozní vlivy |  | 0
"M" | Dodávky | 0 |  |  |  | Ostatní |  | 0
| Montáž | 0 |  |  |  | NUS z rozpočtu |  | 0
Ostatní materiál |  | 0
Přesun hmot a sutí |  | 0
ZRN celkem |  | 0 | DN celkem |  | 0 | NUS celkem |  | 0
ORN celkem
Základ 0% |  | 0
Základ 15% |  | 0 | DPH 15% |  | 0 | Celkem bez DPH |  | 0
Základ 21% |  | 0 | DPH 21% |  | 0 | Celkem včetně DPH |  | 0
Projektant |  |  | Objednatel |  |  | Zhotovitel
Datum, razítko a podpis |  |  | Datum, razítko a podpis |  |  | Datum, razítko a podpis
Poznámka:

## Krycí list rozpočtu (SO 302)
Krycí list slepého rozpočtu (SO 302 - Přeložka jednotné kanalizace)
Název stavby: |  | Stavební úprava ul. Sokolovská |  | Objednatel: |  |  | IČO/DIČ:
Druh stavby: |  | Stavební úprava ulice včetně inž. sítí |  | Projektant: | Bau-projekt spol s.r.o. Jan Hyliš |  | IČO/DIČ: | 45539103/CZ45539103
Lokalita: |  | Milevsko |  | Zhotovitel: |  |  | IČO/DIČ:
Začátek výstavby: |  | 01.08.2023 |  | Konec výstavby: | 31.10.2024 |  | Položek: | 95
JKSO: |  |  |  | Zpracoval: |  |  | Datum: | 01.06.2023
Rozpočtové náklady v Kč
A | Základní rozpočtové náklady |  | B | Doplňkové náklady |  | C | Náklady na umístění stavby (NUS)
HSV | Dodávky | 0 | Práce přesčas |  | 0 | Zařízení staveniště |  | 0
| Montáž | 0 | Bez pevné podl. |  | 0 | Mimostav. doprava |  | 0
PSV | Dodávky | 0 | Kulturní památka |  | 0 | Územní vlivy |  | 0
| Montáž | 0 |  |  |  | Provozní vlivy |  | 0
"M" | Dodávky | 0 |  |  |  | Ostatní |  | 0
| Montáž | 0 |  |  |  | NUS z rozpočtu |  | 0
Ostatní materiál |  | 0
Přesun hmot a sutí |  | 0
ZRN celkem |  | 0 | DN celkem |  | 0 | NUS celkem |  | 0
ORN celkem
Základ 0% |  | 0
Základ 15% |  | 0 | DPH 15% |  | 0 | Celkem bez DPH |  | 0
Základ 21% |  | 0 | DPH 21% |  | 0 | Celkem včetně DPH |  | 0
Projektant |  |  | Objednatel |  |  | Zhotovitel
Datum, razítko a podpis |  |  | Datum, razítko a podpis |  |  | Datum, razítko a podpis
Poznámka:

## Krycí list rozpočtu (SO 303)
Krycí list slepého rozpočtu (SO 303 - Přípojky jednotné kanalizace)
Název stavby: |  | Stavební úprava ul. Sokolovská |  | Objednatel: |  |  | IČO/DIČ:
Druh stavby: |  | Stavební úprava ulice včetně inž. sítí |  | Projektant: | Bau-projekt spol s.r.o. Jan Hyliš |  | IČO/DIČ: | 45539103/CZ45539103
Lokalita: |  | Milevsko |  | Zhotovitel: |  |  | IČO/DIČ:
Začátek výstavby: |  | 01.08.2023 |  | Konec výstavby: | 31.10.2024 |  | Položek: | 32
JKSO: |  |  |  | Zpracoval: |  |  | Datum: | 01.06.2023
Rozpočtové náklady v Kč
A | Základní rozpočtové náklady |  | B | Doplňkové náklady |  | C | Náklady na umístění stavby (NUS)
HSV | Dodávky | 0 | Práce přesčas |  | 0 | Zařízení staveniště |  | 0
| Montáž | 0 | Bez pevné podl. |  | 0 | Mimostav. doprava |  | 0
PSV | Dodávky | 0 | Kulturní památka |  | 0 | Územní vlivy |  | 0
| Montáž | 0 |  |  |  | Provozní vlivy |  | 0
"M" | Dodávky | 0 |  |  |  | Ostatní |  | 0
| Montáž | 0 |  |  |  | NUS z rozpočtu |  | 0
Ostatní materiál |  | 0
Přesun hmot a sutí |  | 0
ZRN celkem |  | 0 | DN celkem |  | 0 | NUS celkem |  | 0
ORN celkem
Základ 0% |  | 0
Základ 15% |  | 0 | DPH 15% |  | 0 | Celkem bez DPH |  | 0
Základ 21% |  | 0 | DPH 21% |  | 0 | Celkem včetně DPH |  | 0
Projektant |  |  | Objednatel |  |  | Zhotovitel
Datum, razítko a podpis |  |  | Datum, razítko a podpis |  |  | Datum, razítko a podpis
Poznámka:

## Krycí list rozpočtu (SO 304)
Krycí list slepého rozpočtu (SO 304 - Přeložka vodovodního řadu)
Název stavby: |  | Stavební úprava ul. Sokolovská |  | Objednatel: |  |  | IČO/DIČ:
Druh stavby: |  | Stavební úprava ulice včetně inž. sítí |  | Projektant: | Bau-projekt spol s.r.o. Jan Hyliš |  | IČO/DIČ: | 45539103/CZ45539103
Lokalita: |  | Milevsko |  | Zhotovitel: |  |  | IČO/DIČ:
Začátek výstavby: |  | 01.08.2023 |  | Konec výstavby: | 31.10.2024 |  | Položek: | 69
JKSO: |  |  |  | Zpracoval: |  |  | Datum: | 01.06.2023
Rozpočtové náklady v Kč
A | Základní rozpočtové náklady |  | B | Doplňkové náklady |  | C | Náklady na umístění stavby (NUS)
HSV | Dodávky | 0 | Práce přesčas |  | 0 | Zařízení staveniště |  | 0
| Montáž | 0 | Bez pevné podl. |  | 0 | Mimostav. doprava |  | 0
PSV | Dodávky | 0 | Kulturní památka |  | 0 | Územní vlivy |  | 0
| Montáž | 0 |  |  |  | Provozní vlivy |  | 0
"M" | Dodávky | 0 |  |  |  | Ostatní |  | 0
| Montáž | 0 |  |  |  | NUS z rozpočtu |  | 0
Ostatní materiál |  | 0
Přesun hmot a sutí |  | 0
ZRN celkem |  | 0 | DN celkem |  | 0 | NUS celkem |  | 0
ORN celkem
Základ 0% |  | 0
Základ 15% |  | 0 | DPH 15% |  | 0 | Celkem bez DPH |  | 0
Základ 21% |  | 0 | DPH 21% |  | 0 | Celkem včetně DPH |  | 0
Projektant |  |  | Objednatel |  |  | Zhotovitel
Datum, razítko a podpis |  |  | Datum, razítko a podpis |  |  | Datum, razítko a podpis
Poznámka:

## Krycí list rozpočtu (SO 305)
Krycí list slepého rozpočtu (SO 305 - Vodovodní přípojky)
Název stavby: |  | Stavební úprava ul. Sokolovská |  | Objednatel: |  |  | IČO/DIČ:
Druh stavby: |  | Stavební úprava ulice včetně inž. sítí |  | Projektant: | Bau-projekt spol s.r.o. Jan Hyliš |  | IČO/DIČ: | 45539103/CZ45539103
Lokalita: |  | Milevsko |  | Zhotovitel: |  |  | IČO/DIČ:
Začátek výstavby: |  | 01.08.2023 |  | Konec výstavby: | 31.10.2024 |  | Položek: | 20
JKSO: |  |  |  | Zpracoval: |  |  | Datum: | 01.06.2023
Rozpočtové náklady v Kč
A | Základní rozpočtové náklady |  | B | Doplňkové náklady |  | C | Náklady na umístění stavby (NUS)
HSV | Dodávky | 0 | Práce přesčas |  | 0 | Zařízení staveniště |  | 0
| Montáž | 0 | Bez pevné podl. |  | 0 | Mimostav. doprava |  | 0
PSV | Dodávky | 0 | Kulturní památka |  | 0 | Územní vlivy |  | 0
| Montáž | 0 |  |  |  | Provozní vlivy |  | 0
"M" | Dodávky | 0 |  |  |  | Ostatní |  | 0
| Montáž | 0 |  |  |  | NUS z rozpočtu |  | 0
Ostatní materiál |  | 0
Přesun hmot a sutí |  | 0
ZRN celkem |  | 0 | DN celkem |  | 0 | NUS celkem |  | 0
ORN celkem
Základ 0% |  | 0
Základ 15% |  | 0 | DPH 15% |  | 0 | Celkem bez DPH |  | 0
Základ 21% |  | 0 | DPH 21% |  | 0 | Celkem včetně DPH |  | 0
Projektant |  |  | Objednatel |  |  | Zhotovitel
Datum, razítko a podpis |  |  | Datum, razítko a podpis |  |  | Datum, razítko a podpis
Poznámka:

## Krycí list rozpočtu (SO 800)
Krycí list slepého rozpočtu (SO 800 - sadové úpravy)
Název stavby: |  | Stavební úprava ul. Sokolovská |  | Objednatel: |  |  | IČO/DIČ:
Druh stavby: |  | Stavební úprava ulice včetně inž. sítí |  | Projektant: | Bau-projekt spol s.r.o. Jan Hyliš |  | IČO/DIČ: | 45539103/CZ45539103
Lokalita: |  | Milevsko |  | Zhotovitel: |  |  | IČO/DIČ:
Začátek výstavby: |  | 01.08.2023 |  | Konec výstavby: | 31.10.2024 |  | Položek: | 37
JKSO: |  |  |  | Zpracoval: |  |  | Datum: | 01.06.2023
Rozpočtové náklady v Kč
A | Základní rozpočtové náklady |  | B | Doplňkové náklady |  | C | Náklady na umístění stavby (NUS)
HSV | Dodávky | 0 | Práce přesčas |  | 0 | Zařízení staveniště |  | 0
| Montáž | 0 | Bez pevné podl. |  | 0 | Mimostav. doprava |  | 0
PSV | Dodávky | 0 | Kulturní památka |  | 0 | Územní vlivy |  | 0
| Montáž | 0 |  |  |  | Provozní vlivy |  | 0
"M" | Dodávky | 0 |  |  |  | Ostatní |  | 0
| Montáž | 0 |  |  |  | NUS z rozpočtu |  | 0
Ostatní materiál |  | 0
Přesun hmot a sutí |  | 0
ZRN celkem |  | 0 | DN celkem |  | 0 | NUS celkem |  | 0
ORN celkem
Základ 0% |  | 0
Základ 15% |  | 0 | DPH 15% |  | 0 | Celkem bez DPH |  | 0
Základ 21% |  | 0 | DPH 21% |  | 0 | Celkem včetně DPH |  | 0
Projektant |  |  | Objednatel |  |  | Zhotovitel
Datum, razítko a podpis |  |  | Datum, razítko a podpis |  |  | Datum, razítko a podpis
Poznámka:

## Krycí list rozpočtu (SO100b)
Krycí list slepého rozpočtu (SO100b - Neuznatelné náklady)
Název stavby: |  | Stavební úprava ul. Sokolovská |  | Objednatel: |  |  | IČO/DIČ:
Druh stavby: |  | Stavební úprava ulice včetně inž. sítí |  | Projektant: | Bau-projekt spol s.r.o. Jan Hyliš |  | IČO/DIČ: | 45539103/CZ45539103
Lokalita: |  | Milevsko |  | Zhotovitel: |  |  | IČO/DIČ:
Začátek výstavby: |  | 01.08.2023 |  | Konec výstavby: | 31.10.2024 |  | Položek: | 44
JKSO: |  |  |  | Zpracoval: |  |  | Datum: | 01.06.2023
Rozpočtové náklady v Kč
A | Základní rozpočtové náklady |  | B | Doplňkové náklady |  | C | Náklady na umístění stavby (NUS)
HSV | Dodávky | 0 | Práce přesčas |  | 0 | Zařízení staveniště |  | 0
| Montáž | 0 | Bez pevné podl. |  | 0 | Mimostav. doprava |  | 0
PSV | Dodávky | 0 | Kulturní památka |  | 0 | Územní vlivy |  | 0
| Montáž | 0 |  |  |  | Provozní vlivy |  | 0
"M" | Dodávky | 0 |  |  |  | Ostatní |  | 0
| Montáž | 0 |  |  |  | NUS z rozpočtu |  | 0
Ostatní materiál |  | 0
Přesun hmot a sutí |  | 0
ZRN celkem |  | 0 | DN celkem |  | 0 | NUS celkem |  | 0
ORN celkem
Základ 0% |  | 0
Základ 15% |  | 0 | DPH 15% |  | 0 | Celkem bez DPH |  | 0
Základ 21% |  | 0 | DPH 21% |  | 0 | Celkem včetně DPH |  | 0
Projektant |  |  | Objednatel |  |  | Zhotovitel
Datum, razítko a podpis |  |  | Datum, razítko a podpis |  |  | Datum, razítko a podpis
Poznámka:

## Krycí list rozpočtu (SO304.1)
Krycí list slepého rozpočtu (SO304.1 - Provizorní vodovod s přípojkami)
Název stavby: |  | Stavební úprava ul. Sokolovská |  | Objednatel: |  |  | IČO/DIČ:
Druh stavby: |  | Stavební úprava ulice včetně inž. sítí |  | Projektant: | Bau-projekt spol s.r.o. Jan Hyliš |  | IČO/DIČ: | 45539103/CZ45539103
Lokalita: |  | Milevsko |  | Zhotovitel: |  |  | IČO/DIČ:
Začátek výstavby: |  | 01.08.2023 |  | Konec výstavby: | 31.10.2024 |  | Položek: | 19
JKSO: |  |  |  | Zpracoval: |  |  | Datum: | 01.06.2023
Rozpočtové náklady v Kč
A | Základní rozpočtové náklady |  | B | Doplňkové náklady |  | C | Náklady na umístění stavby (NUS)
HSV | Dodávky | 0 | Práce přesčas |  | 0 | Zařízení staveniště |  | 0
| Montáž | 0 | Bez pevné podl. |  | 0 | Mimostav. doprava |  | 0
PSV | Dodávky | 0 | Kulturní památka |  | 0 | Územní vlivy |  | 0
| Montáž | 0 |  |  |  | Provozní vlivy |  | 0
"M" | Dodávky | 0 |  |  |  | Ostatní |  | 0
| Montáž | 0 |  |  |  | NUS z rozpočtu |  | 0
Ostatní materiál |  | 0
Přesun hmot a sutí |  | 0
ZRN celkem |  | 0 | DN celkem |  | 0 | NUS celkem |  | 0
ORN celkem
Základ 0% |  | 0
Základ 15% |  | 0 | DPH 15% |  | 0 | Celkem bez DPH |  | 0
Základ 21% |  | 0 | DPH 21% |  | 0 | Celkem včetně DPH |  | 0
Projektant |  |  | Objednatel |  |  | Zhotovitel
Datum, razítko a podpis |  |  | Datum, razítko a podpis |  |  | Datum, razítko a podpis
Poznámka: