## Uliční svítidlo 3
TECHNICKÉ PARAMETRY SVÍTIDEL pro výpočtové konfigurace 9, 12
Název veřejné zakázky: „Rekonstrukce veřejného osvětlení Milevsko - výměna svítidel 2023"
Označení parametru | Parametr nebo vlastnost svítidla dle požadavků zadavatele | PARAMETR | POŽADAVEK | PARAMETR SVÍTIDLA
(doplní uchazeč)
1 | Celý korpus svítidla včetně příruby musí být vyroben z vysoce tepelně vodivé a korozi odolné hliníkové slitiny technologií vysokotlakého lití. | ANO / NE | ANO
2 | Svítidlo musí být vybaveno přírubou umožňující uchycení na výložník o průměru 34 mm. | ANO / NE | ANO
3 | Pro zajištění dostatečné stability uchycení svítidla na stožáru nebo výložníku musí být svítidlo k těmto upevněno alespoň dvěma šrouby z nerezové oceli. | ANO / NE | ANO
4 | Stupeň krytí IP | IP | 65
5 | Mechanická odolnost svítidla IK | IK | 08
6 | Difuzor svítidla musí být vyroben z tvrzeného skla plochého tvaru a musí být k rámu svítidla přichycen přes silikonové těsnění. | ANO / NE | ANO
7 | Difuzor svítidla musí být možné v případě potřeby vyměnit. | ANO / NE | ANO
8 | Přepěťová ochrana svítidla | U ov (kV) | 10
9 | Svítidlo musí být osazeno světelnými zdroji LED. Nesmí se jednat o sdružení LED světelných zdrojů, tzv. COB (Chip On Board). | ANO / NE | ANO
10 | Teplota chromatičnosti (Tcp) | CCT (K) | 2700
11 | Index podání barev | Ra | 70
12 | Svítidlo musí umožňovat výměnu LED světelných zdrojů. | ANO / NE | ANO
13 | Svitidlo umožňuje funkci CLO. | ANO / NE | ANO
14 | Optický systém svítidla musí využívat principu překrývání světelných stop, tzn., že každá individuální LED musí být osazena identickou optickou čočkou z materiálu odolného vůči UV záření. | ANO / NE | ANO
15 | Světelný tok musí být distribuován přímo bez sekundárních odrazů, tzn. bez použití reflektorů a obdobných prvků. | ANO / NE | ANO
16 | Svítidla lze vybavit clonou, která omezí vyzařování svítidla směrem vzad. Clona musí být instalována uvnitř svítidla. | ANO / NE | ANO
17 | ULOR (maximální hodnota) | URL ( %) | 0%
18 | Teplota okolí v provozu | °C | -30 °C až + 35 °C
19 | Svítidlo musí být uzpůsobeno tak, že jej lze připojit přímo na napěťovou úroveň 230 V. | ANO / NE | ANO
20 | Elektronický předřadník svítidla musí být spojen s vodiči přes odnímatelné konektory, tzn. že vodiče z předřadníku lze odpojit bez použití nářadí. | ANO / NE | ANO
21 | Svítidlo lze vybavit ZHAGA socketem pro připojení řídící inteligentní řídící jednotky ke svítidlu. | ANO / NE | ANO
22 | Svítidlo musí být autonomně stmíváno zcela automaticky, bez nutnosti zásahu obsluhy. | ANO / NE | ANO
23 | Otevření svítidla musí být možné bez nutnosti použití nářadí. | ANO / NE | ANO
24 | Záruka na optickou a mechanickou část svítidla | let | 10
25 | Záruka na předřadnou část svítidla | let | 10
26 | Hmotnost svítidla (kg) | kg | 7
27 | Rozměry svítidla jsou maximálně (d x v x š) 800 x 150 x 300 mm. | ANO / NE | ANO
28 | Udržení světelného toku během života | hod. LB | min. L90 @ 100 000 hod
29 | Těsnění svítidla nesmí být lepené, ve svítidle musí být umístěno pouze na základě mechanického přítlaku. Po ukončení životnosti svítidla musí být svítidlo snadno rozebratelné a tudíž i recyklovatelné. | ANO / NE | ANO
30 | LDT nebo IES soubor fotometrických dat k dispozici | ANO / NE | ANO
31 | Deklarace o shodě (CE), deklarace o elektromagnetické kompatibilitě (EMC), protokol o stupni krytí (IP) a stupni ochrany proti nárazu (IK), certifikát ENEC. | ANO / NE | ANO