## Rekapitulace stavby
Export Komplet | [24 empty] | VZ | 2.0 | ZAMOK |  |  |  |  | False | False | {07b8368e-f5df-4075-8f4d-22aca3d1c1b1}
[31 empty] | 0,01 | 21
[31 empty] | 0,01 | 15
|  | REKAPITULACE STAVBY | [15 empty] | v --- níže se nacházejí doplnkové a pomocné údaje k sestavám --- v | [11 empty] | Návod na vyplnění | 0,001
|  | Kód: |  |  |  |  | 2023/08/06 | [22 empty] | Měnit lze pouze buňky se žlutým podbarvením! 1) v Rekapitulaci stavby vyplňte údaje o Uchazeči (přenesou se do ostatních sestav i v jiných listech) 2) na vybraných listech vyplňte v sestavě Soupis prací ceny u položek | 0,01
|  | Stavba: |  |  |  |  | Milevsko ČOV - úpravy kalové koncovky a obnova haly | [23 empty] | 0,01
|  | KSO: |  |  |  |  | 814 | [6 empty] | CC-CZ: |  | 2 | [14 empty] | 0,01
|  | Místo: |  |  |  |  | Milevsko | [6 empty] | Datum: |  | 10. 8. 2023 | [14 empty] | 0,01
|  | CZ-CPV: |  |  |  |  | 45000000-7 | [6 empty] | CZ-CPA: |  | 42 | [14 empty] | 0,01
|  | Zadavatel: | [11 empty] | IČ: |  | 00249831 | [14 empty] | 0,01
|  |  | Město Milevsko | [10 empty] | DIČ: |  | CZ00249831 | [14 empty] | 0,01
0,01
|  | Uchazeč: | [11 empty] | IČ: |  | Vyplň údaj | [14 empty] | 0,01
|  |  | Vyplň údaj | [10 empty] | DIČ: |  | Vyplň údaj | [14 empty] | 0,01
False
|  | Projektant: | [11 empty] | IČ: |  | 28159721 | [14 empty] | False
|  |  | VAK projekt s.r.o. | [10 empty] | DIČ: |  | CZ28159721 | [14 empty] | True
0,01
|  | Zpracovatel: | [11 empty] | IČ: | [16 empty] | 0,01
|  |  | Ing. Martina Zamlinská | [10 empty] | DIČ: | [16 empty] | False
Poznámka:
Soupis prací je sestaven s využitím Cenové soustavy ÚRS. Položky, které pochází z této cenové soustavy, jsou ve sloupci 'Cenová soustava' označeny popisem 'CS ÚRS' a úrovní příslušného kalendářního pololetí. Veškeré další informace vymezující popis a podmínky použití těchto položek z Cenové soustavy, které nejsou uvedeny přímo v soupisu prací, jsou neomezeně dálkově k dispozici na webu podminky.urs.cz.
|  | Cena bez DPH | [11 empty] | 0
[8 empty] | Sazba daně |  | Základ daně |  |  |  | Výše daně
|  | DPH |  | základní |  |  |  | 21% |  | 0 |  |  |  | 0
|  |  |  | snížená |  |  |  | 15% |  | 0 |  |  |  | 0
|  |  |  | zákl. přenesená |  |  |  | 21% |  | 0 |  |  |  | 0
|  |  |  | sníž. přenesená |  |  |  | 15% |  | 0 |  |  |  | 0
|  |  |  | nulová |  |  |  | 0% |  | 0 |  |  |  | 0
|  | Cena s DPH | [6 empty] | v |  | CZK |  |  | 0
REKAPITULACE OBJEKTŮ STAVBY A SOUPISŮ PRACÍ
| Kód: | [6 empty] | 2023/08/06
| Stavba: | [6 empty] | Milevsko ČOV - úpravy kalové koncovky a obnova haly
| Místo: | [6 empty] | Milevsko |  |  |  |  | Datum: |  | 10. 8. 2023
| Zadavatel: | [6 empty] | Město Milevsko |  |  |  |  | Projektant: |  | VAK projekt s.r.o. |  |  | Informatívní údaje z listů zakázek
| Uchazeč: | [11 empty] | Zpracovatel: |  | Ing. Martina Zamlinská
| Kód |  |  |  | Popis | [6 empty] | Cena bez DPH [CZK] |  |  |  | Cena s DPH [CZK] | Typ | z toho Ostat. náklady [CZK] | DPH [CZK] | Normohodiny [h] | DPH základní [CZK] | DPH snížená [CZK] | DPH základní přenesená [CZK] | DPH snížená přenesená [CZK] | Základna DPH základní | Základna DPH snížená | Základna DPH zákl. přenesená | Základna DPH sníž. přenesená | Základna DPH nulová
| Náklady stavby celkem | [10 empty] | 0 |  |  |  | 0 |  | 0 | 0 | 0 | 0 | 0 | 0 | 0 | 0 | 0 | 0 | 0 | 0 |  | D | 0 | ###NOIMPORT### | IMPORT | {07b8368e-f5df-4075-8f4d-22aca3d1c1b1} | {00000000-0000-0000-0000-000000000000} | 814
/ |  | VRN-00 |  |  |  | vedlejší rozpočtové náklady | [5 empty] | 0 |  |  |  | 0 | VON | 0 | 0 | 0 | 0 | 0 | 0 | 0 | 0 | 0 | 0 | 0 | 0 |  |  | 1 |  | IMPORT | {dd3470f6-3c9a-4a61-94b1-a848f14333b0} | {07b8368e-f5df-4075-8f4d-22aca3d1c1b1} | 814 | 2
/ |  | SO-01 |  |  |  | Dokumentace stavebních a inženýrských objektů | [5 empty] | 0 |  |  |  | 0 | STA | 0 | 0 | 0 | 0 | 0 | 0 | 0 | 0 | 0 | 0 | 0 | 0 |  |  | 1 |  | IMPORT | {021cbad8-9bdb-4711-b6a6-743946c7c924} | {07b8368e-f5df-4075-8f4d-22aca3d1c1b1} | 814 | 2
/ |  | PS-01 |  |  |  | Technologická část strojní | [5 empty] | 0 |  |  |  | 0 | PRO | 0 | 0 | 0 | 0 | 0 | 0 | 0 | 0 | 0 | 0 | 0 | 0 |  |  | 1 |  | IMPORT | {73b7f790-a24e-4d0a-9d39-bf52cbb251f9} | {07b8368e-f5df-4075-8f4d-22aca3d1c1b1} | 814 | 2
/ |  | PS-02 |  |  |  | Provozní elektroinstalace | [5 empty] | 0 |  |  |  | 0 | PRO | 0 | 0 | 0 | 0 | 0 | 0 | 0 | 0 | 0 | 0 | 0 | 0 |  |  | 1 |  | IMPORT | {f67ce28e-8bf1-4e23-ae34-df31c75a8e2c} | {07b8368e-f5df-4075-8f4d-22aca3d1c1b1} | 814 | 2

## VRN-00 - vedlejší rozpočt...
{dd3470f6-3c9a-4a61-94b1-a848f14333b0}
2
| KRYCÍ LIST SOUPISU PRACÍ | [7 empty] | v --- níže se nacházejí doplnkové a pomocné údaje k sestavám --- v | [8 empty] | False
Stavba:
Milevsko ČOV - úpravy kalové koncovky a obnova haly
Objekt:
VRN-00 - vedlejší rozpočtové náklady
| KSO: |  | 814 |  |  | CC-CZ: | 1
| Místo: |  | Milevsko |  |  | Datum: | 10. 8. 2023
| CZ-CPV: |  | 45000000-7 |  |  | CZ-CPA: | 41
| Zadavatel: |  |  |  |  | IČ: | 00249831
|  | Město Milevsko |  |  |  | DIČ: | CZ00249831
| Uchazeč: |  |  |  |  | IČ: | Vyplň údaj
|  | Vyplň údaj |  |  |  | DIČ: | Vyplň údaj
| Projektant: |  |  |  |  | IČ: | 28159721
|  | VAK projekt s.r.o. |  |  |  | DIČ: | CZ28159721
| Zpracovatel: |  |  |  |  | IČ:
|  | Ing. Martina Zamlinská |  |  |  | DIČ:
Poznámka:
| Cena bez DPH | [5 empty] | 0
|  |  | Základ daně |  |  | Sazba daně | Výše daně
| DPH | základní | 0 |  |  | 21% | 0
|  | snížená | 0 |  |  | 15% | 0
|  | zákl. přenesená | 0 |  |  | 21% | 0
|  | sníž. přenesená | 0 |  |  | 15% | 0
|  | nulová | 0 |  |  | 0% | 0
| Cena s DPH |  |  | v | CZK |  | 0
REKAPITULACE ČLENĚNÍ SOUPISU PRACÍ
Stavba:
Milevsko ČOV - úpravy kalové koncovky a obnova haly
Objekt:
VRN-00 - vedlejší rozpočtové náklady
Místo: |  |  | Milevsko |  |  | Datum: | 10. 8. 2023
Zadavatel: |  |  | Město Milevsko |  |  | Projektant: | VAK projekt s.r.o.
Uchazeč: |  |  | Vyplň údaj |  |  | Zpracovatel: | Ing. Martina Zamlinská
Kód dílu - Popis | [6 empty] | Cena celkem [CZK]
Náklady stavby celkem | [6 empty] | 0 | [11 empty] | -1
| VRN - Vedlejší rozpočtové náklady | [5 empty] | 0
| VRN1 - Průzkumné, geodetické a projektové práce | [5 empty] | 0
| VRN3 - Zařízení staveniště | [5 empty] | 0
| VRN4 - Inženýrská činnost | [5 empty] | 0
SOUPIS PRACÍ
Stavba:
Milevsko ČOV - úpravy kalové koncovky a obnova haly
Objekt:
VRN-00 - vedlejší rozpočtové náklady
Místo: |  |  | Milevsko |  |  | Datum: | 10. 8. 2023
Zadavatel: |  |  | Město Milevsko |  |  | Projektant: | VAK projekt s.r.o.
Uchazeč: |  |  | Vyplň údaj |  |  | Zpracovatel: | Ing. Martina Zamlinská
PČ | Typ | Kód | Popis | MJ | Množství | J.cena [CZK] | Cena celkem [CZK] | Cenová soustava |  | DPH | J. Nh [h] | Nh celkem [h] | J. hmotnost [t] | Hmotnost celkem [t] | J. suť [t] | Suť Celkem [t]
Náklady soupisu celkem | [6 empty] | 0 |  |  |  |  | 0 |  | 0 |  | 0 |  | D | -1 | [10 empty] | 0
| D | VRN | Vedlejší rozpočtové náklady |  |  |  | 0 |  |  |  |  | 0 |  | 0 |  | 0 | 5 | D | 0 |  |  |  | ROZPOCET | [6 empty] | 0
| D | VRN1 | Průzkumné, geodetické a projektové práce |  |  |  | 0 |  |  |  |  | 0 |  | 0 |  | 0 | 5 | D | 1 |  |  |  | ROZPOCET | [6 empty] | 0
1 | K | 012-2 | Bezpečnostní opatření dle plánu BOZP | soubor | 1 |  | 0 |  |  | základní |  | 0 | 0 | 0 | 0 | 0 | 1024 | K | 2 |  |  |  | ROZPOCET | 0 | 0 | 0 | 0 | 0 | 1 | 0 | 1024 | -2140174441
2 | K | 013194000 | Provozní řád - úprava stávajícího | soubor | 1 |  | 0 |  |  | základní |  | 0 | 0 | 0 | 0 | 0 | 1024 | K | 2 |  |  |  | ROZPOCET | 0 | 0 | 0 | 0 | 0 | 1 | 0 | 1024 | -1465933197
| P |  | Poznámka k položce: v elektronické i papírové podobě | [14 empty] | P | 2
| VV |  | 1 |  | 1 | [12 empty] | VV | 2 | 2 | True | 1 | ROZPOCET
3 | K | 013254000 | Dokumentace skutečného provedení stavby | soubor | 1 |  | 0 |  |  | základní |  | 0 | 0 | 0 | 0 | 0 | 1024 | K | 2 |  |  |  | ROZPOCET | 0 | 0 | 0 | 0 | 0 | 1 | 0 | 1024 | -1627671093
| VV |  | 1 |  | 1 | [12 empty] | VV | 2 | 2 | True | 1 | ROZPOCET
| D | VRN3 | Zařízení staveniště |  |  |  | 0 |  |  |  |  | 0 |  | 0 |  | 0 | 5 | D | 1 |  |  |  | ROZPOCET | [6 empty] | 0
4 | K | 030001000 | Zařízení staveniště | soubor | 1 |  | 0 |  |  | základní |  | 0 | 0 | 0 | 0 | 0 | 1024 | K | 2 |  |  |  | ROZPOCET | 0 | 0 | 0 | 0 | 0 | 1 | 0 | 1024 | -809370532
| VV |  | 1 |  | 1 | [12 empty] | VV | 2 | 2 | True | 1 | ROZPOCET
| D | VRN4 | Inženýrská činnost |  |  |  | 0 |  |  |  |  | 0 |  | 0 |  | 0 | 5 | D | 1 |  |  |  | ROZPOCET | [6 empty] | 0
5 | K | 041903001 | Součinnost provozovatele | soubor | 1 |  | 0 |  |  | základní |  | 0 | 0 | 0 | 0 | 0 | 1024 | K | 2 |  |  |  | ROZPOCET | 0 | 0 | 0 | 0 | 0 | 1 | 0 | 1024 | -30236454
| P |  | Poznámka k položce: Položka obsahuje náklady provozovatele na součinnost při stavbě v rozsahu cca 30hod | [14 empty] | P | 2
| VV |  | 1 |  | 1 | [12 empty] | VV | 2 | 2 | True | 1 | ROZPOCET

## SO-01 - Dokumentace stave...
{021cbad8-9bdb-4711-b6a6-743946c7c924}
2
| KRYCÍ LIST SOUPISU PRACÍ | [7 empty] | v --- níže se nacházejí doplnkové a pomocné údaje k sestavám --- v | [8 empty] | False
Stavba:
Milevsko ČOV - úpravy kalové koncovky a obnova haly
Objekt:
SO-01 - Dokumentace stavebních a inženýrských objektů
| KSO: |  | 814 |  |  | CC-CZ: | 2
| Místo: |  | Milevsko |  |  | Datum: | 10. 8. 2023
| CZ-CPV: |  | 45000000-7 |  |  | CZ-CPA: | 42
| Zadavatel: |  |  |  |  | IČ: | 00249831
|  | Město Milevsko |  |  |  | DIČ: | CZ00249831
| Uchazeč: |  |  |  |  | IČ: | Vyplň údaj
|  | Vyplň údaj |  |  |  | DIČ: | Vyplň údaj
| Projektant: |  |  |  |  | IČ: | 28159721
|  | VAK projekt s.r.o. |  |  |  | DIČ: | CZ28159721
| Zpracovatel: |  |  |  |  | IČ:
|  | Ing. Martina Zamlinská |  |  |  | DIČ:
Poznámka:
| Cena bez DPH | [5 empty] | 0
|  |  | Základ daně |  |  | Sazba daně | Výše daně
| DPH | základní | 0 |  |  | 21% | 0
|  | snížená | 0 |  |  | 15% | 0
|  | zákl. přenesená | 0 |  |  | 21% | 0
|  | sníž. přenesená | 0 |  |  | 15% | 0
|  | nulová | 0 |  |  | 0% | 0
| Cena s DPH |  |  | v | CZK |  | 0
REKAPITULACE ČLENĚNÍ SOUPISU PRACÍ
Stavba:
Milevsko ČOV - úpravy kalové koncovky a obnova haly
Objekt:
SO-01 - Dokumentace stavebních a inženýrských objektů
Místo: |  |  | Milevsko |  |  | Datum: | 10. 8. 2023
Zadavatel: |  |  | Město Milevsko |  |  | Projektant: | VAK projekt s.r.o.
Uchazeč: |  |  | Vyplň údaj |  |  | Zpracovatel: | Ing. Martina Zamlinská
Kód dílu - Popis | [6 empty] | Cena celkem [CZK]
Náklady stavby celkem | [6 empty] | 0 | [11 empty] | -1
| HSV - Práce a dodávky HSV | [5 empty] | 0
| 1 - Zemní práce | [5 empty] | 0
| 2 - Zakládání | [5 empty] | 0
| 3 - Svislé a kompletní konstrukce | [5 empty] | 0
| 4 - Vodorovné konstrukce | [5 empty] | 0
| 5 - Komunikace pozemní | [5 empty] | 0
| 6 - Úpravy povrchů, podlahy a osazování výplní | [5 empty] | 0
| 9 - Ostatní konstrukce a práce, bourání | [5 empty] | 0
| 997 - Přesun sutě | [5 empty] | 0
| 998 - Přesun hmot | [5 empty] | 0
| PSV - Práce a dodávky PSV | [5 empty] | 0
| 711 - Izolace proti vodě, vlhkosti a plynům | [5 empty] | 0
| 713 - Izolace tepelné | [5 empty] | 0
| 751 - Vzduchotechnika | [5 empty] | 0
| 764 - Konstrukce klempířské | [5 empty] | 0
| 765 - Krytina skládaná | [5 empty] | 0
| 767 - Konstrukce zámečnické | [5 empty] | 0
| 783 - Dokončovací práce - nátěry | [5 empty] | 0
| 789 - Povrchové úpravy ocelových konstrukcí a technologických zařízení | [5 empty] | 0
SOUPIS PRACÍ
Stavba:
Milevsko ČOV - úpravy kalové koncovky a obnova haly
Objekt:
SO-01 - Dokumentace stavebních a inženýrských objektů
Místo: |  |  | Milevsko |  |  | Datum: | 10. 8. 2023
Zadavatel: |  |  | Město Milevsko |  |  | Projektant: | VAK projekt s.r.o.
Uchazeč: |  |  | Vyplň údaj |  |  | Zpracovatel: | Ing. Martina Zamlinská
PČ | Typ | Kód | Popis | MJ | Množství | J.cena [CZK] | Cena celkem [CZK] | Cenová soustava |  | DPH | J. Nh [h] | Nh celkem [h] | J. hmotnost [t] | Hmotnost celkem [t] | J. suť [t] | Suť Celkem [t]
Náklady soupisu celkem | [6 empty] | 0 |  |  |  |  | 0 |  | 14.6274 |  | 21.0048 |  | D | -1 | [10 empty] | 0
| D | HSV | Práce a dodávky HSV |  |  |  | 0 |  |  |  |  | 0 |  | 11.4394 |  | 20.5323 | 1 | D | 0 |  |  |  | ROZPOCET | [6 empty] | 0
| D | 1 | Zemní práce |  |  |  | 0 |  |  |  |  | 0 |  | 0 |  | 0.44952 | 1 | D | 1 |  |  |  | ROZPOCET | [6 empty] | 0
83 | K | 113107330 | Odstranění podkladů nebo krytů strojně plochy jednotlivě do 50 m2 s přemístěním hmot na skládku na vzdálenost do 3 m nebo s naložením na dopravní prostředek z betonu prostého, o tl. vrstvy do 100 mm | m2 | 1.873 |  | 0 | CS ÚRS 2023 02 |  | základní |  | 0 | 0 | 0 | 0.24 | 0.44952 | 4 | K | 2 |  |  |  | ROZPOCET | 0 | 0 | 0 | 0 | 0 | 1 | 0 | 4 | -157520488
| Online PSC |  | https://podminky.urs.cz/item/CS_URS_2023_02/113107330 | [14 empty] | Online PSC | 2
| VV |  | 0,5*3,745"rampa" |  | 1.873 | [12 empty] | VV | 2 | 2 | True | 1 | ROZPOCET
| D | 2 | Zakládání |  |  |  | 0 |  |  |  |  | 0 |  | 0.78127 |  | 0 | 1 | D | 1 |  |  |  | ROZPOCET | [6 empty] | 0
8 | K | 278381531 | Základy pod stroje nebo technologická zařízení z betonu s bedněním, odbedněním, bez úpravy povrchu z betonu prostého objemu souvislé základové konstrukce do 5 m3 tř. C 16/20, složitosti I | m3 | 0.334 |  | 0 | CS ÚRS 2023 02 |  | základní |  | 0 | 2.3391 | 0.78127 | 0 | 0 | 4 | K | 2 |  |  |  | ROZPOCET | 0 | 0 | 0 | 0 | 0 | 1 | 0 | 4 | -1440696460
| Online PSC |  | https://podminky.urs.cz/item/CS_URS_2023_02/278381531 | [14 empty] | Online PSC | 2
| VV |  | 0,1*0,35*1,3 |  | 0.046 | [12 empty] | VV | 2 | 2 | True | 0 | ROZPOCET
| VV |  | 0,1*0,9*3,2 |  | 0.288 | [12 empty] | VV | 2 | 2 | True | 0 | ROZPOCET
| VV |  | Součet |  | 0.334 | [12 empty] | VV | 2 | 4 | True | 1 | ROZPOCET
| D | 3 | Svislé a kompletní konstrukce |  |  |  | 0 |  |  |  |  | 0 |  | 0.79538 |  | 0 | 1 | D | 1 |  |  |  | ROZPOCET | [6 empty] | 0
18 | K | 317944323 | Válcované nosníky dodatečně osazované do připravených otvorů bez zazdění hlav č. 14 až 22 | t | 0.032 |  | 0 | CS ÚRS 2023 02 |  | základní |  | 0 | 1.09 | 0.03488 | 0 | 0 | 4 | K | 2 |  |  |  | ROZPOCET | 0 | 0 | 0 | 0 | 0 | 1 | 0 | 4 | -84107015
| Online PSC |  | https://podminky.urs.cz/item/CS_URS_2023_02/317944323 | [14 empty] | Online PSC | 2
| VV |  | (1+1)*15,8/1000 |  | 0.032 | [12 empty] | VV | 2 | 2 | True | 1 | ROZPOCET
19 | K | 346244381 | Plentování ocelových válcovaných nosníků jednostranné cihlami na maltu, výška stojiny do 200 mm | m2 | 0.32 |  | 0 | CS ÚRS 2023 02 |  | základní |  | 0 | 0.17818 | 0.057018 | 0 | 0 | 4 | K | 2 |  |  |  | ROZPOCET | 0 | 0 | 0 | 0 | 0 | 1 | 0 | 4 | 1013154484
| Online PSC |  | https://podminky.urs.cz/item/CS_URS_2023_02/346244381 | [14 empty] | Online PSC | 2
| VV |  | 1*0,16*2 |  | 0.32 | [12 empty] | VV | 2 | 2 | True | 1 | ROZPOCET
13 | K | 389381001 | Dobetonování prefabrikovaných konstrukcí | m3 | 0.266 |  | 0 | CS ÚRS 2023 02 |  | základní |  | 0 | 2.6447 | 0.70348 | 0 | 0 | 4 | K | 2 |  |  |  | ROZPOCET | 0 | 0 | 0 | 0 | 0 | 1 | 0 | 4 | 633176083
| Online PSC |  | https://podminky.urs.cz/item/CS_URS_2023_02/389381001 | [14 empty] | Online PSC | 2
| VV |  | "dobetonování kapes"0,15*0,15*0,1*38 |  | 0.086 | [12 empty] | VV | 2 | 2 | True | 0 | ROZPOCET
| VV |  | "překlad nad otvorem"0,3*0,6*1 |  | 0.18 | [12 empty] | VV | 2 | 2 | True | 0 | ROZPOCET
| VV |  | Součet |  | 0.266 | [12 empty] | VV | 2 | 4 | True | 1 | ROZPOCET
| D | 4 | Vodorovné konstrukce |  |  |  | 0 |  |  |  |  | 0 |  | 7.1947 |  | 0 | 1 | D | 1 |  |  |  | ROZPOCET | [6 empty] | 0
39 | K | 441171142 | Montáž ocelové konstrukce zastřešení (vazníky, krovy) hmotnosti jednotlivých prvků přes 80 do 100 kg/m, délky přes 12 do 18 m | t | 7.172 |  | 0 | CS ÚRS 2023 02 |  | základní |  | 0 | 0 | 0 | 0 | 0 | 4 | K | 2 |  |  |  | ROZPOCET | 0 | 0 | 0 | 0 | 0 | 1 | 0 | 4 | 1865048261
| Online PSC |  | https://podminky.urs.cz/item/CS_URS_2023_02/441171142 | [14 empty] | Online PSC | 2
| VV |  | 7,172 |  | 7.172 | [12 empty] | VV | 2 | 2 | True | 1 | ROZPOCET
40 | M | 55283902 | trubka ocelová bezešvá hladká jakost 11 353 48,3x3,2mm | m | 279.2 |  | 0 | CS ÚRS 2023 02 |  | základní |  | 0 | 0.00362 | 1.0107 | 0 | 0 | 8 | M | 2 |  |  |  | ROZPOCET | 0 | 0 | 0 | 0 | 0 | 1 | 0 | 4 | 1711539413
| VV |  | 7,75+11,2+7,15+3,1+250 |  | 279.2 | [12 empty] | VV | 2 | 2 | True | 1 | ROZPOCET
41 | M | 13010822 | ocel profilová jakost S235JR (11 375) průřez U (UPN) 160 | t | 5.956 |  | 0 | CS ÚRS 2023 02 |  | základní |  | 0 | 1 | 5.956 | 0 | 0 | 8 | M | 2 |  |  |  | ROZPOCET | 0 | 0 | 0 | 0 | 0 | 1 | 0 | 4 | -1910193
| VV |  | 5,956 |  | 5.956 | [12 empty] | VV | 2 | 2 | True | 1 | ROZPOCET
42 | M | 13611220 | plech ocelový hladký jakost S235JR tl 6mm tabule | t | 0.228 |  | 0 | CS ÚRS 2023 02 |  | základní |  | 0 | 1 | 0.228 | 0 | 0 | 8 | M | 2 |  |  |  | ROZPOCET | 0 | 0 | 0 | 0 | 0 | 1 | 0 | 4 | 926354105
| VV |  | (102+126)/1000 |  | 0.228 | [12 empty] | VV | 2 | 2 | True | 1 | ROZPOCET
45 | K | 444171112 | Montáž krytiny střech ocelových konstrukcí z tvarovaných ocelových plechů šroubovaných, výšky budovy přes 6 do 12 m | m2 | 284.425 |  | 0 | CS ÚRS 2023 02 |  | základní |  | 0 | 0 | 0 | 0 | 0 | 4 | K | 2 |  |  |  | ROZPOCET | 0 | 0 | 0 | 0 | 0 | 1 | 0 | 4 | 417406002
| Online PSC |  | https://podminky.urs.cz/item/CS_URS_2023_02/444171112 | [14 empty] | Online PSC | 2
| VV |  | 7,75*18,35*2"zpětné použití" |  | 284.425 | [12 empty] | VV | 2 | 2 | True | 1 | ROZPOCET
| D | 5 | Komunikace pozemní |  |  |  | 0 |  |  |  |  | 0 |  | 0 |  | 0 | 1 | D | 1 |  |  |  | ROZPOCET | [6 empty] | 0
84 | K | 581111111 | Kryt cementobetonový silničních komunikací skupiny CB I tl. 100 mm | m2 | 1.873 |  | 0 | CS ÚRS 2023 02 |  | základní |  | 0 | 0 | 0 | 0 | 0 | 4 | K | 2 |  |  |  | ROZPOCET | 0 | 0 | 0 | 0 | 0 | 1 | 0 | 4 | -945110928
| Online PSC |  | https://podminky.urs.cz/item/CS_URS_2023_02/581111111 | [14 empty] | Online PSC | 2
| VV |  | 0,5*3,745"rampa" |  | 1.873 | [12 empty] | VV | 2 | 2 | True | 1 | ROZPOCET
| D | 6 | Úpravy povrchů, podlahy a osazování výplní |  |  |  | 0 |  |  |  |  | 0 |  | 0.26257 |  | 0 | 1 | D | 1 |  |  |  | ROZPOCET | [6 empty] | 0
29 | K | 612325222 | Vápenocementová omítka jednotlivých malých ploch štuková na stěnách, plochy jednotlivě přes 0,09 do 0,25 m2 | kus | 16 |  | 0 | CS ÚRS 2023 02 |  | základní |  | 0 | 0.0102 | 0.1632 | 0 | 0 | 4 | K | 2 |  |  |  | ROZPOCET | 0 | 0 | 0 | 0 | 0 | 1 | 0 | 4 | -1083880945
| Online PSC |  | https://podminky.urs.cz/item/CS_URS_2023_02/612325222 | [14 empty] | Online PSC | 2
| VV |  | 4*4 |  | 16 | [12 empty] | VV | 2 | 2 | True | 1 | ROZPOCET
20 | K | 612325302 | Vápenocementová omítka ostění nebo nadpraží štuková | m2 | 1.23 |  | 0 | CS ÚRS 2023 02 |  | základní |  | 0 | 0.03358 | 0.041303 | 0 | 0 | 4 | K | 2 |  |  |  | ROZPOCET | 0 | 0 | 0 | 0 | 0 | 1 | 0 | 4 | -486140133
| Online PSC |  | https://podminky.urs.cz/item/CS_URS_2023_02/612325302 | [14 empty] | Online PSC | 2
| VV |  | "otvor dopravník"0,3*(1,7*2+0,7) |  | 1.23 | [12 empty] | VV | 2 | 2 | True | 1 | ROZPOCET
21 | K | 619995001 | Začištění omítek (s dodáním hmot) kolem oken, dveří, podlah, obkladů apod. | m | 8.2 |  | 0 | CS ÚRS 2023 02 |  | základní |  | 0 | 0.0015 | 0.0123 | 0 | 0 | 4 | K | 2 |  |  |  | ROZPOCET | 0 | 0 | 0 | 0 | 0 | 1 | 0 | 4 | 152753462
| Online PSC |  | https://podminky.urs.cz/item/CS_URS_2023_02/619995001 | [14 empty] | Online PSC | 2
| VV |  | (1,7*2+0,7)*2 |  | 8.2 | [12 empty] | VV | 2 | 2 | True | 1 | ROZPOCET
107 | K | 629995101 | Očištění vnějších ploch tlakovou vodou omytím | m2 | 813 |  | 0 | CS ÚRS 2023 02 |  | základní |  | 0 | 0 | 0 | 0 | 0 | 4 | K | 2 |  |  |  | ROZPOCET | 0 | 0 | 0 | 0 | 0 | 1 | 0 | 4 | -668835485
| Online PSC |  | https://podminky.urs.cz/item/CS_URS_2023_02/629995101 | [14 empty] | Online PSC | 2
| VV |  | 813"trapézový podhled" |  | 813 | [12 empty] | VV | 2 | 2 | True | 1 | ROZPOCET
87 | K | 637211911 | Okapový chodník z dlaždic Příplatek k cenám za zalévání asfaltem při provádění okapového chodníčku z dlaždic nebo u betonové nové mazaniny podél budovy | m | 25.425 |  | 0 | CS ÚRS 2023 02 |  | základní |  | 0 | 0.0018 | 0.045765 | 0 | 0 | 4 | K | 2 |  |  |  | ROZPOCET | 0 | 0 | 0 | 0 | 0 | 1 | 0 | 4 | -1726609051
| Online PSC |  | https://podminky.urs.cz/item/CS_URS_2023_02/637211911 | [14 empty] | Online PSC | 2
| VV |  | "patky sloupů" | [14 empty] | VV | 2 | 1 | True | 0 | ROZPOCET
| VV |  | 2*7 |  | 14 | [12 empty] | VV | 2 | 2 | True | 0 | ROZPOCET
| VV |  | 1,35*3 |  | 4.05 | [12 empty] | VV | 2 | 2 | True | 0 | ROZPOCET
| VV |  | (1,145+0,55)*3 |  | 5.085 | [12 empty] | VV | 2 | 2 | True | 0 | ROZPOCET
| VV |  | (1,145+1,145) |  | 2.29 | [12 empty] | VV | 2 | 2 | True | 0 | ROZPOCET
| VV |  | Součet |  | 25.425 | [12 empty] | VV | 2 | 4 | True | 1 | ROZPOCET
| D | 9 | Ostatní konstrukce a práce, bourání |  |  |  | 0 |  |  |  |  | 0 |  | 2.4054 |  | 20.0828 | 1 | D | 1 |  |  |  | ROZPOCET | [6 empty] | 0
82 | K | 919735122 | Řezání stávajícího betonového krytu nebo podkladu hloubky přes 50 do 100 mm | m | 8.49 |  | 0 | CS ÚRS 2023 02 |  | základní |  | 0 | 2e-05 | 0.0001698 | 0 | 0 | 4 | K | 2 |  |  |  | ROZPOCET | 0 | 0 | 0 | 0 | 0 | 1 | 0 | 4 | 646229956
| Online PSC |  | https://podminky.urs.cz/item/CS_URS_2023_02/919735122 | [14 empty] | Online PSC | 2
| VV |  | (0,5+3,745)*2 |  | 8.49 | [12 empty] | VV | 2 | 2 | True | 1 | ROZPOCET
94 | K | 941211111 | Lešení řadové rámové lehké pracovní s podlahami s provozním zatížením tř. 3 do 200 kg/m2 šířky tř. SW06 od 0,6 do 0,9 m výšky do 10 m montáž | m2 | 169.458 |  | 0 | CS ÚRS 2023 02 |  | základní |  | 0 | 0 | 0 | 0 | 0 | 4 | K | 2 |  |  |  | ROZPOCET | 0 | 0 | 0 | 0 | 0 | 1 | 0 | 4 | -1695807568
| Online PSC |  | https://podminky.urs.cz/item/CS_URS_2023_02/941211111 | [14 empty] | Online PSC | 2
| VV |  | 18,3*4,63*2 |  | 169.458 | [12 empty] | VV | 2 | 2 | True | 1 | ROZPOCET
96 | K | 941211211 | Lešení řadové rámové lehké pracovní s podlahami s provozním zatížením tř. 3 do 200 kg/m2 šířky tř. SW06 od 0,6 do 0,9 m výšky do 10 m příplatek za každý den použití | m2 | 5083.74 |  | 0 | CS ÚRS 2023 02 |  | základní |  | 0 | 0 | 0 | 0 | 0 | 4 | K | 2 |  |  |  | ROZPOCET | 0 | 0 | 0 | 0 | 0 | 1 | 0 | 4 | 9453252
| Online PSC |  | https://podminky.urs.cz/item/CS_URS_2023_02/941211211 | [14 empty] | Online PSC | 2
| VV |  | 169,458*30 |  | 5083.74 | [12 empty] | VV | 2 | 2 | True | 1 | ROZPOCET
97 | K | 941211311 | Odborná prohlídka lešení řadového rámového lehkého pracovního s podlahami s provozním zatížením tř. 3 do 200 kg/m2 šířky tř. SW06 od 0,6 do 0,9 m výšky do 25 m, celkové plochy do 500 m2 nezakrytého | kus | 1 |  | 0 | CS ÚRS 2023 02 |  | základní |  | 0 | 0 | 0 | 0 | 0 | 4 | K | 2 |  |  |  | ROZPOCET | 0 | 0 | 0 | 0 | 0 | 1 | 0 | 4 | -1544791299
| Online PSC |  | https://podminky.urs.cz/item/CS_URS_2023_02/941211311 | [14 empty] | Online PSC | 2
| VV |  | 1 |  | 1 | [12 empty] | VV | 2 | 2 | True | 1 | ROZPOCET
95 | K | 941211811 | Lešení řadové rámové lehké pracovní s podlahami s provozním zatížením tř. 3 do 200 kg/m2 šířky tř. SW06 od 0,6 do 0,9 m výšky do 10 m demontáž | m2 | 169.458 |  | 0 | CS ÚRS 2023 02 |  | základní |  | 0 | 0 | 0 | 0 | 0 | 4 | K | 2 |  |  |  | ROZPOCET | 0 | 0 | 0 | 0 | 0 | 1 | 0 | 4 | -16893713
| Online PSC |  | https://podminky.urs.cz/item/CS_URS_2023_02/941211811 | [14 empty] | Online PSC | 2
| VV |  | 18,3*4,63*2 |  | 169.458 | [12 empty] | VV | 2 | 2 | True | 1 | ROZPOCET
89 | K | 943211111 | Lešení prostorové rámové lehké pracovní s podlahami s provozním zatížením tř. 3 do 200 kg/m2 výšky do 10 m montáž | m3 | 1112.4 |  | 0 | CS ÚRS 2023 02 |  | základní |  | 0 | 0 | 0 | 0 | 0 | 4 | K | 2 |  |  |  | ROZPOCET | 0 | 0 | 0 | 0 | 0 | 1 | 0 | 4 | -1378283485
| Online PSC |  | https://podminky.urs.cz/item/CS_URS_2023_02/943211111 | [14 empty] | Online PSC | 2
| VV |  | 15*18*4,12 |  | 1112.4 | [12 empty] | VV | 2 | 2 | True | 1 | ROZPOCET
91 | K | 943211211 | Lešení prostorové rámové lehké pracovní s podlahami s provozním zatížením tř. 3 do 200 kg/m2 výšky do 10 m příplatek k ceně za každý den použití | m3 | 33372 |  | 0 | CS ÚRS 2023 02 |  | základní |  | 0 | 0 | 0 | 0 | 0 | 4 | K | 2 |  |  |  | ROZPOCET | 0 | 0 | 0 | 0 | 0 | 1 | 0 | 4 | -1470175693
| Online PSC |  | https://podminky.urs.cz/item/CS_URS_2023_02/943211211 | [14 empty] | Online PSC | 2
| VV |  | 1112,4*30 |  | 33372 | [12 empty] | VV | 2 | 2 | True | 1 | ROZPOCET
93 | K | 943211321 | Odborná prohlídka lešení prostorového rámového lehkého pracovního s podlahami s provozním zatížením tř. 3 do 200 kg/m2 výšky do 25 m, celkového objemu přes 1 000 do 3 000 m3 nezakrytého | kus | 1 |  | 0 | CS ÚRS 2023 02 |  | základní |  | 0 | 0 | 0 | 0 | 0 | 4 | K | 2 |  |  |  | ROZPOCET | 0 | 0 | 0 | 0 | 0 | 1 | 0 | 4 | 655477131
| Online PSC |  | https://podminky.urs.cz/item/CS_URS_2023_02/943211321 | [14 empty] | Online PSC | 2
| VV |  | 1 |  | 1 | [12 empty] | VV | 2 | 2 | True | 1 | ROZPOCET
90 | K | 943211811 | Lešení prostorové rámové lehké pracovní s podlahami s provozním zatížením tř. 3 do 200 kg/m2 výšky do 10 m demontáž | m3 | 1112.4 |  | 0 | CS ÚRS 2023 02 |  | základní |  | 0 | 0 | 0 | 0 | 0 | 4 | K | 2 |  |  |  | ROZPOCET | 0 | 0 | 0 | 0 | 0 | 1 | 0 | 4 | -395293021
| Online PSC |  | https://podminky.urs.cz/item/CS_URS_2023_02/943211811 | [14 empty] | Online PSC | 2
| VV |  | 15*18*4,12 |  | 1112.4 | [12 empty] | VV | 2 | 2 | True | 1 | ROZPOCET
104 | K | 949211111 | Lešeňová podlaha pro trubková lešení z fošen, prken nebo dřevěných sbíjených lešeňových dílců s příčníky nebo podélníky, ve výšce do 10 m montáž | m2 | 270 |  | 0 | CS ÚRS 2023 02 |  | základní |  | 0 | 0 | 0 | 0 | 0 | 4 | K | 2 |  |  |  | ROZPOCET | 0 | 0 | 0 | 0 | 0 | 1 | 0 | 4 | 1475048635
| Online PSC |  | https://podminky.urs.cz/item/CS_URS_2023_02/949211111 | [14 empty] | Online PSC | 2
| VV |  | 15*18"pomocná pracovní lávky" |  | 270 | [12 empty] | VV | 2 | 2 | True | 1 | ROZPOCET
106 | K | 949211211 | Lešeňová podlaha pro trubková lešení z fošen, prken nebo dřevěných sbíjených lešeňových dílců s příčníky nebo podélníky, ve výšce do 10 m příplatek k ceně za každý den použití | m2 | 8100 |  | 0 | CS ÚRS 2023 02 |  | základní |  | 0 | 0 | 0 | 0 | 0 | 4 | K | 2 |  |  |  | ROZPOCET | 0 | 0 | 0 | 0 | 0 | 1 | 0 | 4 | -28066466
| Online PSC |  | https://podminky.urs.cz/item/CS_URS_2023_02/949211211 | [14 empty] | Online PSC | 2
| VV |  | 270*30 |  | 8100 | [12 empty] | VV | 2 | 2 | True | 1 | ROZPOCET
105 | K | 949211811 | Lešeňová podlaha pro trubková lešení z fošen, prken nebo dřevěných sbíjených lešeňových dílců s příčníky nebo podélníky, ve výšce do 10 m demontáž | m2 | 270 |  | 0 | CS ÚRS 2023 02 |  | základní |  | 0 | 0 | 0 | 0 | 0 | 4 | K | 2 |  |  |  | ROZPOCET | 0 | 0 | 0 | 0 | 0 | 1 | 0 | 4 | -148443375
| Online PSC |  | https://podminky.urs.cz/item/CS_URS_2023_02/949211811 | [14 empty] | Online PSC | 2
| VV |  | 15*18"pomocná pracovní lávky" |  | 270 | [12 empty] | VV | 2 | 2 | True | 1 | ROZPOCET
99 | K | 952901221 | Vyčištění budov nebo objektů před předáním do užívání průmyslových budov a objektů výrobních, skladovacích, garáží, dílen nebo hal apod. s nespalnou podlahou jakékoliv výšky podlaží | m2 | 274.95 |  | 0 | CS ÚRS 2023 02 |  | základní |  | 0 | 3e-05 | 0.0082485 | 0 | 0 | 4 | K | 2 |  |  |  | ROZPOCET | 0 | 0 | 0 | 0 | 0 | 1 | 0 | 4 | -789682169
| Online PSC |  | https://podminky.urs.cz/item/CS_URS_2023_02/952901221 | [14 empty] | Online PSC | 2
| VV |  | 15*18,33 |  | 274.95 | [12 empty] | VV | 2 | 2 | True | 1 | ROZPOCET
24 | K | 953943114 | Osazování drobných kovových předmětů výrobků ostatních jinde neuvedených do vynechaných či vysekaných kapes zdiva, se zajištěním polohy se zalitím maltou cementovou, hmotnosti přes 15 do 30 kg/kus | kus | 1 |  | 0 | CS ÚRS 2023 02 |  | základní |  | 0 | 0.02808 | 0.02808 | 0 | 0 | 4 | K | 2 |  |  |  | ROZPOCET | 0 | 0 | 0 | 0 | 0 | 1 | 0 | 4 | -1401614647
| Online PSC |  | https://podminky.urs.cz/item/CS_URS_2023_02/953943114 | [14 empty] | Online PSC | 2
| VV |  | 1 |  | 1 | [12 empty] | VV | 2 | 2 | True | 1 | ROZPOCET
25 | M | 283-1 | deska plná plastová zaslepovací zástěna | m2 | 2.09 |  | 0 |  |  | základní |  | 0 | 0.0144 | 0.030096 | 0 | 0 | 8 | M | 2 |  |  |  | ROZPOCET | 0 | 0 | 0 | 0 | 0 | 1 | 0 | 4 | -1457474394
| P |  | Poznámka k položce: popis viz výkres D1.06 PSV - 04 | [14 empty] | P | 2
| VV |  | 1,1*1,9 |  | 2.09 | [12 empty] | VV | 2 | 2 | True | 1 | ROZPOCET
22 | K | 953962112 | Kotvy chemické s vyvrtáním otvoru do zdiva z plných cihel tmel, hloubka 80 mm, velikost M 10 | kus | 10 |  | 0 | CS ÚRS 2023 02 |  | základní |  | 0 | 1e-05 | 0.0001 | 0 | 0 | 4 | K | 2 |  |  |  | ROZPOCET | 0 | 0 | 0 | 0 | 0 | 1 | 0 | 4 | -1559946132
| Online PSC |  | https://podminky.urs.cz/item/CS_URS_2023_02/953962112 | [14 empty] | Online PSC | 2
| VV |  | 10"zástěna" |  | 10 | [12 empty] | VV | 2 | 2 | True | 1 | ROZPOCET
23 | K | 953965115 | Kotvy chemické s vyvrtáním otvoru kotevní šrouby pro chemické kotvy, velikost M 10, délka 130 mm | kus | 10 |  | 0 | CS ÚRS 2023 02 |  | základní |  | 0 | 7e-05 | 0.0007 | 0 | 0 | 4 | K | 2 |  |  |  | ROZPOCET | 0 | 0 | 0 | 0 | 0 | 1 | 0 | 4 | 1525816588
| Online PSC |  | https://podminky.urs.cz/item/CS_URS_2023_02/953965115 | [14 empty] | Online PSC | 2
| VV |  | 10"zástěna" |  | 10 | [12 empty] | VV | 2 | 2 | True | 1 | ROZPOCET
3 | K | 962052210 | Bourání zdiva železobetonového nadzákladového, objemu do 1 m3 | m3 | 2.378 |  | 0 | CS ÚRS 2023 02 |  | základní |  | 0 | 0 | 0 | 2.4 | 5.7072 | 4 | K | 2 |  |  |  | ROZPOCET | 0 | 0 | 0 | 0 | 0 | 1 | 0 | 4 | -581786322
| Online PSC |  | https://podminky.urs.cz/item/CS_URS_2023_02/962052210 | [14 empty] | Online PSC | 2
| VV |  | 0,16*0,3*(5,095+1,63)*2 |  | 0.646 | [12 empty] | VV | 2 | 2 | True | 0 | ROZPOCET
| VV |  | 0,1*4,775*1,63 |  | 0.778 | [12 empty] | VV | 2 | 2 | True | 0 | ROZPOCET
| VV |  | 0,1*2,27*2,1 |  | 0.477 | [12 empty] | VV | 2 | 2 | True | 0 | ROZPOCET
| VV |  | 0,1*2,27*2,1 |  | 0.477 | [12 empty] | VV | 2 | 2 | True | 0 | ROZPOCET
| VV |  | Součet |  | 2.378 | [12 empty] | VV | 2 | 4 | True | 1 | ROZPOCET
85 | K | 965042121 | Bourání mazanin betonových nebo z litého asfaltu tl. do 100 mm, plochy do 1 m2 | m3 | 0.086 |  | 0 | CS ÚRS 2023 02 |  | základní |  | 0 | 0 | 0 | 2.2 | 0.1892 | 4 | K | 2 |  |  |  | ROZPOCET | 0 | 0 | 0 | 0 | 0 | 1 | 0 | 4 | -1986505656
| Online PSC |  | https://podminky.urs.cz/item/CS_URS_2023_02/965042121 | [14 empty] | Online PSC | 2
| VV |  | "kapsy pro pojezdový plech"0,1*0,15*0,15*38 |  | 0.086 | [12 empty] | VV | 2 | 2 | True | 1 | ROZPOCET
4 | K | 965046111 | Broušení stávajících betonových podlah úběr do 3 mm | m2 | 23.384 |  | 0 | CS ÚRS 2023 02 |  | základní |  | 0 | 0 | 0 | 0 | 0 | 4 | K | 2 |  |  |  | ROZPOCET | 0 | 0 | 0 | 0 | 0 | 1 | 0 | 4 | 1875084559
| Online PSC |  | https://podminky.urs.cz/item/CS_URS_2023_02/965046111 | [14 empty] | Online PSC | 2
| VV |  | 13,85 |  | 13.85 | [12 empty] | VV | 2 | 2 | True | 0 | ROZPOCET
| VV |  | 2,1*2,27*2 |  | 9.534 | [12 empty] | VV | 2 | 2 | True | 0 | ROZPOCET
| VV |  | Součet |  | 23.384 | [12 empty] | VV | 2 | 4 | True | 1 | ROZPOCET
43 | K | 966071134 | Demontáž ocelových konstrukcí profilů hmotnosti přes 30 kg/m, hmotnosti konstrukce přes 50 do 120 t | t | 7.172 |  | 0 | CS ÚRS 2023 02 |  | základní |  | 0 | 0 | 0 | 1 | 7.172 | 4 | K | 2 |  |  |  | ROZPOCET | 0 | 0 | 0 | 0 | 0 | 1 | 0 | 4 | -242178877
| Online PSC |  | https://podminky.urs.cz/item/CS_URS_2023_02/966071134 | [14 empty] | Online PSC | 2
| VV |  | 7,172 |  | 7.172 | [12 empty] | VV | 2 | 2 | True | 1 | ROZPOCET
44 | K | 966073122 | Demontáž krytiny střech ocelových konstrukcí z tvarovaných ocelových plechů, výšky budovy přes 6 do 12 m | m2 | 284.425 |  | 0 | CS ÚRS 2023 02 |  | základní |  | 0 | 0 | 0 | 0 | 0 | 4 | K | 2 |  |  |  | ROZPOCET | 0 | 0 | 0 | 0 | 0 | 1 | 0 | 4 | -991755505
| Online PSC |  | https://podminky.urs.cz/item/CS_URS_2023_02/966073122 | [14 empty] | Online PSC | 2
| VV |  | 7,75*18,35*2"pro zpětné použití" |  | 284.425 | [12 empty] | VV | 2 | 2 | True | 1 | ROZPOCET
86 | K | 968072559 | Vybourání kovových rámů oken s křídly, dveřních zárubní, vrat, stěn, ostění nebo obkladů vrat, mimo posuvných a skládacích, plochy přes 5 m2 | m2 | 12.903 |  | 0 | CS ÚRS 2023 02 |  | základní |  | 0 | 0 | 0 | 0.066 | 0.8516 | 4 | K | 2 |  |  |  | ROZPOCET | 0 | 0 | 0 | 0 | 0 | 1 | 0 | 4 | 1972836656
| Online PSC |  | https://podminky.urs.cz/item/CS_URS_2023_02/968072559 | [14 empty] | Online PSC | 2
| VV |  | 3,65*3,535 |  | 12.903 | [12 empty] | VV | 2 | 2 | True | 1 | ROZPOCET
17 | K | 971038691 | Vybourání otvorů ve zdivu základovém nebo nadzákladovém z cihel, tvárnic, příčkovek dutých tvárnic nebo příčkovek, velikosti plochy do 4 m2, tl. přes 150 mm | m3 | 0.357 |  | 0 | CS ÚRS 2023 02 |  | základní |  | 0 | 0 | 0 | 1.5 | 0.5355 | 4 | K | 2 |  |  |  | ROZPOCET | 0 | 0 | 0 | 0 | 0 | 1 | 0 | 4 | -942656199
| Online PSC |  | https://podminky.urs.cz/item/CS_URS_2023_02/971038691 | [14 empty] | Online PSC | 2
| VV |  | 0,3*0,7*1,7"vybouraný otvor pro dopravník" |  | 0.357 | [12 empty] | VV | 2 | 2 | True | 1 | ROZPOCET
9 | K | 973049321 | Vysekání výklenků nebo kapes ve zdivu betonovém kapes pro osazování různých konstrukcí v základech, dlažbách apod., velikosti 150/150 mm, hl. do 150 mm | kus | 38 |  | 0 | CS ÚRS 2023 02 |  | základní |  | 0 | 0 | 0 | 0.008 | 0.304 | 4 | K | 2 |  |  |  | ROZPOCET | 0 | 0 | 0 | 0 | 0 | 1 | 0 | 4 | -573113276
| Online PSC |  | https://podminky.urs.cz/item/CS_URS_2023_02/973049321 | [14 empty] | Online PSC | 2
| VV |  | 38 |  | 38 | [12 empty] | VV | 2 | 2 | True | 1 | ROZPOCET
16 | K | 974031666 | Vysekání rýh ve zdivu cihelném na maltu vápennou nebo vápenocementovou pro vtahování nosníků do zdí, před vybouráním otvoru do hl. 150 mm, při v. nosníku do 250 mm | m | 2 |  | 0 | CS ÚRS 2023 02 |  | základní |  | 0 | 0 | 0 | 0.065 | 0.13 | 4 | K | 2 |  |  |  | ROZPOCET | 0 | 0 | 0 | 0 | 0 | 1 | 0 | 4 | -2060269410
| Online PSC |  | https://podminky.urs.cz/item/CS_URS_2023_02/974031666 | [14 empty] | Online PSC | 2
| VV |  | 1+1 |  | 2 | [12 empty] | VV | 2 | 2 | True | 1 | ROZPOCET
30 | K | 985112133 | Odsekání degradovaného betonu rubu kleneb a podlah, tloušťky přes 30 do 50 mm | m2 | 19.758 |  | 0 | CS ÚRS 2023 02 |  | základní |  | 0 | 0 | 0 | 0.11 | 2.1734 | 4 | K | 2 |  |  |  | ROZPOCET | 0 | 0 | 0 | 0 | 0 | 1 | 0 | 4 | 649817809
| Online PSC |  | https://podminky.urs.cz/item/CS_URS_2023_02/985112133 | [14 empty] | Online PSC | 2
| VV |  | "patky sloupů" | [14 empty] | VV | 2 | 1 | True | 0 | ROZPOCET
| VV |  | 0,7*2*7 |  | 9.8 | [12 empty] | VV | 2 | 2 | True | 0 | ROZPOCET
| VV |  | 0,7*1,35*3 |  | 2.835 | [12 empty] | VV | 2 | 2 | True | 0 | ROZPOCET
| VV |  | (1,845*1,25-1,145*0,55)*3 |  | 5.03 | [12 empty] | VV | 2 | 2 | True | 0 | ROZPOCET
| VV |  | (1,845*1,845-1,145*1,145) |  | 2.093 | [12 empty] | VV | 2 | 2 | True | 0 | ROZPOCET
| VV |  | Součet |  | 19.758 | [12 empty] | VV | 2 | 4 | True | 1 | ROZPOCET
31 | K | 985112193 | Odsekání degradovaného betonu Příplatek k cenám za plochu do 10 m2 jednotlivě | m2 | 19.758 |  | 0 | CS ÚRS 2023 02 |  | základní |  | 0 | 0 | 0 | 0 | 0 | 4 | K | 2 |  |  |  | ROZPOCET | 0 | 0 | 0 | 0 | 0 | 1 | 0 | 4 | 160664209
| Online PSC |  | https://podminky.urs.cz/item/CS_URS_2023_02/985112193 | [14 empty] | Online PSC | 2
| VV |  | 19,758 |  | 19.758 | [12 empty] | VV | 2 | 2 | True | 1 | ROZPOCET
5 | K | 985121122 | Tryskání degradovaného betonu stěn, rubu kleneb a podlah vodou pod tlakem přes 300 do 1 250 barů | m2 | 43.142 |  | 0 | CS ÚRS 2023 02 |  | základní |  | 0 | 0 | 0 | 0.07 | 3.0199 | 4 | K | 2 |  |  |  | ROZPOCET | 0 | 0 | 0 | 0 | 0 | 1 | 0 | 4 | 1864798060
| Online PSC |  | https://podminky.urs.cz/item/CS_URS_2023_02/985121122 | [14 empty] | Online PSC | 2
| VV |  | 13,85 |  | 13.85 | [12 empty] | VV | 2 | 2 | True | 0 | ROZPOCET
| VV |  | 2,1*2,27*2 |  | 9.534 | [12 empty] | VV | 2 | 2 | True | 0 | ROZPOCET
| VV |  | 19,758 |  | 19.758 | [12 empty] | VV | 2 | 2 | True | 0 | ROZPOCET
| VV |  | Součet |  | 43.142 | [12 empty] | VV | 2 | 4 | True | 1 | ROZPOCET
34 | K | 985311315 | Reprofilace betonu sanačními maltami na cementové bázi ručně rubu kleneb a podlah, tloušťky přes 40 do 50 mm | m2 | 19.758 |  | 0 | CS ÚRS 2023 02 |  | základní |  | 0 | 0.09975 | 1.9709 | 0 | 0 | 4 | K | 2 |  |  |  | ROZPOCET | 0 | 0 | 0 | 0 | 0 | 1 | 0 | 4 | -2079854012
| Online PSC |  | https://podminky.urs.cz/item/CS_URS_2023_02/985311315 | [14 empty] | Online PSC | 2
| VV |  | 19,758"patky sloupů" |  | 19.758 | [12 empty] | VV | 2 | 2 | True | 1 | ROZPOCET
35 | K | 985311912 | Reprofilace betonu sanačními maltami na cementové bázi ručně Příplatek k cenám za plochu do 10 m2 jednotlivě | m2 | 19.758 |  | 0 | CS ÚRS 2023 02 |  | základní |  | 0 | 0 | 0 | 0 | 0 | 4 | K | 2 |  |  |  | ROZPOCET | 0 | 0 | 0 | 0 | 0 | 1 | 0 | 4 | -2021952790
| Online PSC |  | https://podminky.urs.cz/item/CS_URS_2023_02/985311912 | [14 empty] | Online PSC | 2
| VV |  | 19,758 |  | 19.758 | [12 empty] | VV | 2 | 2 | True | 1 | ROZPOCET
6 | K | 985312134 | Stěrka k vyrovnání ploch reprofilovaného betonu rubu kleneb a podlah, tloušťky do 5 mm | m2 | 23.384 |  | 0 | CS ÚRS 2023 02 |  | základní |  | 0 | 0.00891 | 0.20835 | 0 | 0 | 4 | K | 2 |  |  |  | ROZPOCET | 0 | 0 | 0 | 0 | 0 | 1 | 0 | 4 | 737519992
| Online PSC |  | https://podminky.urs.cz/item/CS_URS_2023_02/985312134 | [14 empty] | Online PSC | 2
| VV |  | 13,85 |  | 13.85 | [12 empty] | VV | 2 | 2 | True | 0 | ROZPOCET
| VV |  | 2,1*2,27*2 |  | 9.534 | [12 empty] | VV | 2 | 2 | True | 0 | ROZPOCET
| VV |  | Součet |  | 23.384 | [12 empty] | VV | 2 | 4 | True | 1 | ROZPOCET
32 | K | 985323112 | Spojovací můstek reprofilovaného betonu na cementové bázi, tloušťky 2 mm | m2 | 21.631 |  | 0 | CS ÚRS 2023 02 |  | základní |  | 0 | 0.0041 | 0.088687 | 0 | 0 | 4 | K | 2 |  |  |  | ROZPOCET | 0 | 0 | 0 | 0 | 0 | 1 | 0 | 4 | -1244632658
| Online PSC |  | https://podminky.urs.cz/item/CS_URS_2023_02/985323112 | [14 empty] | Online PSC | 2
| VV |  | 19,758"patky sloupů" |  | 19.758 | [12 empty] | VV | 2 | 2 | True | 0 | ROZPOCET
| VV |  | 0,5*3,745"rampa" |  | 1.873 | [12 empty] | VV | 2 | 2 | True | 0 | ROZPOCET
| VV |  | Součet |  | 21.631 | [12 empty] | VV | 2 | 4 | True | 1 | ROZPOCET
7 | K | 985323212 | Spojovací můstek reprofilovaného betonu na epoxidové bázi, tloušťky 2 mm | m2 | 23.384 |  | 0 | CS ÚRS 2023 02 |  | základní |  | 0 | 0.003 | 0.070152 | 0 | 0 | 4 | K | 2 |  |  |  | ROZPOCET | 0 | 0 | 0 | 0 | 0 | 1 | 0 | 4 | -791482849
| Online PSC |  | https://podminky.urs.cz/item/CS_URS_2023_02/985323212 | [14 empty] | Online PSC | 2
| VV |  | 13,85 |  | 13.85 | [12 empty] | VV | 2 | 2 | True | 0 | ROZPOCET
| VV |  | 2,1*2,27*2 |  | 9.534 | [12 empty] | VV | 2 | 2 | True | 0 | ROZPOCET
| VV |  | Součet |  | 23.384 | [12 empty] | VV | 2 | 4 | True | 1 | ROZPOCET
33 | K | 985323912 | Spojovací můstek reprofilovaného betonu Příplatek k cenám za plochu do 10 m2 jednotlivě | m2 | 21.631 |  | 0 | CS ÚRS 2023 02 |  | základní |  | 0 | 0 | 0 | 0 | 0 | 4 | K | 2 |  |  |  | ROZPOCET | 0 | 0 | 0 | 0 | 0 | 1 | 0 | 4 | -1294579965
| Online PSC |  | https://podminky.urs.cz/item/CS_URS_2023_02/985323912 | [14 empty] | Online PSC | 2
| VV |  | 19,758 |  | 19.758 | [12 empty] | VV | 2 | 2 | True | 0 | ROZPOCET
| VV |  | 0,5*3,745"rampa" |  | 1.873 | [12 empty] | VV | 2 | 2 | True | 0 | ROZPOCET
| VV |  | Součet |  | 21.631 | [12 empty] | VV | 2 | 4 | True | 1 | ROZPOCET
98 | K | 993111111 | Dovoz a odvoz lešení včetně naložení a složení řadového, na vzdálenost do 10 km | m2 | 169.458 |  | 0 | CS ÚRS 2023 02 |  | základní |  | 0 | 0 | 0 | 0 | 0 | 4 | K | 2 |  |  |  | ROZPOCET | 0 | 0 | 0 | 0 | 0 | 1 | 0 | 4 | -1617494499
| Online PSC |  | https://podminky.urs.cz/item/CS_URS_2023_02/993111111 | [14 empty] | Online PSC | 2
| VV |  | 169,458 |  | 169.458 | [12 empty] | VV | 2 | 2 | True | 1 | ROZPOCET
92 | K | 993121111 | Dovoz a odvoz lešení včetně naložení a složení prostorového lehkého, na vzdálenost do 10 km | m3 | 1112.4 |  | 0 | CS ÚRS 2023 02 |  | základní |  | 0 | 0 | 0 | 0 | 0 | 4 | K | 2 |  |  |  | ROZPOCET | 0 | 0 | 0 | 0 | 0 | 1 | 0 | 4 | -1090842673
| Online PSC |  | https://podminky.urs.cz/item/CS_URS_2023_02/993121111 | [14 empty] | Online PSC | 2
| VV |  | 1112,4 |  | 1112.4 | [12 empty] | VV | 2 | 2 | True | 1 | ROZPOCET
| D | 997 | Přesun sutě |  |  |  | 0 |  |  |  |  | 0 |  | 0 |  | 0 | 1 | D | 1 |  |  |  | ROZPOCET | [6 empty] | 0
100 | K | 997013153 | Vnitrostaveništní doprava suti a vybouraných hmot vodorovně do 50 m svisle s omezením mechanizace pro budovy a haly výšky přes 9 do 12 m | t | 21.005 |  | 0 | CS ÚRS 2023 02 |  | základní |  | 0 | 0 | 0 | 0 | 0 | 4 | K | 2 |  |  |  | ROZPOCET | 0 | 0 | 0 | 0 | 0 | 1 | 0 | 4 | 2010642206
| Online PSC |  | https://podminky.urs.cz/item/CS_URS_2023_02/997013153 | [14 empty] | Online PSC | 2
101 | K | 997013501 | Odvoz suti a vybouraných hmot na skládku nebo meziskládku se složením, na vzdálenost do 1 km | t | 21.005 |  | 0 | CS ÚRS 2023 02 |  | základní |  | 0 | 0 | 0 | 0 | 0 | 4 | K | 2 |  |  |  | ROZPOCET | 0 | 0 | 0 | 0 | 0 | 1 | 0 | 4 | -1158639845
| Online PSC |  | https://podminky.urs.cz/item/CS_URS_2023_02/997013501 | [14 empty] | Online PSC | 2
102 | K | 997013509 | Odvoz suti a vybouraných hmot na skládku nebo meziskládku se složením, na vzdálenost Příplatek k ceně za každý další i započatý 1 km přes 1 km | t | 147.035 |  | 0 | CS ÚRS 2023 02 |  | základní |  | 0 | 0 | 0 | 0 | 0 | 4 | K | 2 |  |  |  | ROZPOCET | 0 | 0 | 0 | 0 | 0 | 1 | 0 | 4 | -1112102559
| Online PSC |  | https://podminky.urs.cz/item/CS_URS_2023_02/997013509 | [14 empty] | Online PSC | 2
| VV |  | 21,005*7 'Přepočtené koeficientem množství |  | 147.035 | [12 empty] | VV | 2 | 2 | False | 1 | ROZPOCET
103 | K | 997013871 | Poplatek za uložení stavebního odpadu na recyklační skládce (skládkovné) směsného stavebního a demoličního zatříděného do Katalogu odpadů pod kódem 17 09 04 | t | 21.005 |  | 0 | CS ÚRS 2023 02 |  | základní |  | 0 | 0 | 0 | 0 | 0 | 4 | K | 2 |  |  |  | ROZPOCET | 0 | 0 | 0 | 0 | 0 | 1 | 0 | 4 | -1987703796
| Online PSC |  | https://podminky.urs.cz/item/CS_URS_2023_02/997013871 | [14 empty] | Online PSC | 2
| D | 998 | Přesun hmot |  |  |  | 0 |  |  |  |  | 0 |  | 0 |  | 0 | 1 | D | 1 |  |  |  | ROZPOCET | [6 empty] | 0
81 | K | 998014211 | Přesun hmot pro budovy a haly občanské výstavby, bydlení, výrobu a služby s nosnou svislou konstrukcí montovanou z dílců kovových vodorovná dopravní vzdálenost do 100 m, pro budovy a haly jednopodlažní | t | 11.774 |  | 0 | CS ÚRS 2023 02 |  | základní |  | 0 | 0 | 0 | 0 | 0 | 4 | K | 2 |  |  |  | ROZPOCET | 0 | 0 | 0 | 0 | 0 | 1 | 0 | 4 | -203591359
| Online PSC |  | https://podminky.urs.cz/item/CS_URS_2023_02/998014211 | [14 empty] | Online PSC | 2
| D | PSV | Práce a dodávky PSV |  |  |  | 0 |  |  |  |  | 0 |  | 3.1881 |  | 0.4725 | 2 | D | 0 |  |  |  | ROZPOCET | [6 empty] | 0
| D | 711 | Izolace proti vodě, vlhkosti a plynům |  |  |  | 0 |  |  |  |  | 0 |  | 0.000288 |  | 0 | 2 | D | 1 |  |  |  | ROZPOCET | [6 empty] | 0
14 | K | 711191011 | Provedení nátěru adhezního můstku na ploše svislé S | m2 | 2.28 |  | 0 | CS ÚRS 2023 02 |  | základní |  | 0 | 0 | 0 | 0 | 0 | 16 | K | 2 |  |  |  | ROZPOCET | 0 | 0 | 0 | 0 | 0 | 1 | 0 | 16 | 1681836305
| Online PSC |  | https://podminky.urs.cz/item/CS_URS_2023_02/711191011 | [14 empty] | Online PSC | 2
| VV |  | "vysekaná kapsa"0,15*0,1*4*38 |  | 2.28 | [12 empty] | VV | 2 | 2 | True | 1 | ROZPOCET
15 | M | 58585000 | adhezní můstek pro savé i nesavé podklady | kg | 0.288 |  | 0 | CS ÚRS 2023 02 |  | základní |  | 0 | 0.001 | 0.000288 | 0 | 0 | 32 | M | 2 |  |  |  | ROZPOCET | 0 | 0 | 0 | 0 | 0 | 1 | 0 | 16 | 315615670
| VV |  | 2,28*0,1265 'Přepočtené koeficientem množství |  | 0.288 | [12 empty] | VV | 2 | 2 | False | 1 | ROZPOCET
50 | K | 998711101 | Přesun hmot pro izolace proti vodě, vlhkosti a plynům stanovený z hmotnosti přesunovaného materiálu vodorovná dopravní vzdálenost do 50 m v objektech výšky do 6 m | t | 0.001 |  | 0 | CS ÚRS 2023 02 |  | základní |  | 0 | 0 | 0 | 0 | 0 | 16 | K | 2 |  |  |  | ROZPOCET | 0 | 0 | 0 | 0 | 0 | 1 | 0 | 16 | 383036676
| Online PSC |  | https://podminky.urs.cz/item/CS_URS_2023_02/998711101 | [14 empty] | Online PSC | 2
| D | 713 | Izolace tepelné |  |  |  | 0 |  |  |  |  | 0 |  | 1.1222 |  | 0.4725 | 2 | D | 1 |  |  |  | ROZPOCET | [6 empty] | 0
52 | K | 713110813 | Odstranění tepelné izolace stropů nebo podhledů z rohoží, pásů, dílců, desek, bloků volně kladených z vláknitých materiálů suchých, tloušťka izolace přes 100 mm | m2 | 270 |  | 0 | CS ÚRS 2023 02 |  | základní |  | 0 | 0 | 0 | 0.00175 | 0.4725 | 16 | K | 2 |  |  |  | ROZPOCET | 0 | 0 | 0 | 0 | 0 | 1 | 0 | 16 | 1425441384
| Online PSC |  | https://podminky.urs.cz/item/CS_URS_2023_02/713110813 | [14 empty] | Online PSC | 2
| VV |  | 18*15 |  | 270 | [12 empty] | VV | 2 | 2 | True | 1 | ROZPOCET
46 | K | 713111111 | Montáž tepelné izolace stropů rohožemi, pásy, dílci, deskami, bloky (izolační materiál ve specifikaci) vrchem bez překrytí lepenkou kladenými volně | m2 | 270 |  | 0 | CS ÚRS 2023 02 |  | základní |  | 0 | 0 | 0 | 0 | 0 | 16 | K | 2 |  |  |  | ROZPOCET | 0 | 0 | 0 | 0 | 0 | 1 | 0 | 16 | -1453872338
| Online PSC |  | https://podminky.urs.cz/item/CS_URS_2023_02/713111111 | [14 empty] | Online PSC | 2
| VV |  | 18*15 |  | 270 | [12 empty] | VV | 2 | 2 | True | 1 | ROZPOCET
47 | M | 63152100 | pás tepelně izolační univerzální λ=0,032-0,033 tl 120mm | m2 | 283.5 |  | 0 | CS ÚRS 2023 02 |  | základní |  | 0 | 0.0036 | 1.0206 | 0 | 0 | 32 | M | 2 |  |  |  | ROZPOCET | 0 | 0 | 0 | 0 | 0 | 1 | 0 | 16 | 1878440192
| VV |  | 270*1,05 'Přepočtené koeficientem množství |  | 283.5 | [12 empty] | VV | 2 | 2 | False | 1 | ROZPOCET
55 | K | 713191133 | Montáž tepelné izolace stavebních konstrukcí - doplňky a konstrukční součásti podlah, stropů vrchem nebo střech překrytím fólií položenou volně s přelepením spojů | m2 | 270 |  | 0 | CS ÚRS 2023 02 |  | základní |  | 0 | 1e-05 | 0.0027 | 0 | 0 | 16 | K | 2 |  |  |  | ROZPOCET | 0 | 0 | 0 | 0 | 0 | 1 | 0 | 16 | -892346759
| Online PSC |  | https://podminky.urs.cz/item/CS_URS_2023_02/713191133 | [14 empty] | Online PSC | 2
| VV |  | 18*15 |  | 270 | [12 empty] | VV | 2 | 2 | True | 1 | ROZPOCET
56 | M | 28329268 | fólie nekontaktní nízkodifuzně propustná PE mikroperforovaná pro doplňkovou hydroizolační vrstvu třípláštových střech (reakce na oheň - třída E) 140g/m2 | m2 | 314.685 |  | 0 | CS ÚRS 2023 02 |  | základní |  | 0 | 0.00014 | 0.044056 | 0 | 0 | 32 | M | 2 |  |  |  | ROZPOCET | 0 | 0 | 0 | 0 | 0 | 1 | 0 | 16 | 903864916
| VV |  | 270*1,1655 'Přepočtené koeficientem množství |  | 314.685 | [12 empty] | VV | 2 | 2 | False | 1 | ROZPOCET
53 | K | 713291132 | Montáž tepelné izolace chlazených a temperovaných místností - doplňky a konstrukční součásti parotěsné zábrany stropů vrchem fólií | m2 | 270 |  | 0 | CS ÚRS 2023 02 |  | základní |  | 0 | 4e-05 | 0.0108 | 0 | 0 | 16 | K | 2 |  |  |  | ROZPOCET | 0 | 0 | 0 | 0 | 0 | 1 | 0 | 16 | 536313154
| Online PSC |  | https://podminky.urs.cz/item/CS_URS_2023_02/713291132 | [14 empty] | Online PSC | 2
| VV |  | 18*15 |  | 270 | [12 empty] | VV | 2 | 2 | True | 1 | ROZPOCET
54 | M | 28329276 | fólie PE vyztužená pro parotěsnou vrstvu (reakce na oheň - třída E) 140g/m2 | m2 | 314.685 |  | 0 | CS ÚRS 2023 02 |  | základní |  | 0 | 0.00014 | 0.044056 | 0 | 0 | 32 | M | 2 |  |  |  | ROZPOCET | 0 | 0 | 0 | 0 | 0 | 1 | 0 | 16 | 1953771382
| VV |  | 270*1,1655 'Přepočtené koeficientem množství |  | 314.685 | [12 empty] | VV | 2 | 2 | False | 1 | ROZPOCET
49 | K | 998713101 | Přesun hmot pro izolace tepelné stanovený z hmotnosti přesunovaného materiálu vodorovná dopravní vzdálenost do 50 m v objektech výšky do 6 m | t | 1.122 |  | 0 | CS ÚRS 2023 02 |  | základní |  | 0 | 0 | 0 | 0 | 0 | 16 | K | 2 |  |  |  | ROZPOCET | 0 | 0 | 0 | 0 | 0 | 1 | 0 | 16 | 1514326734
| Online PSC |  | https://podminky.urs.cz/item/CS_URS_2023_02/998713101 | [14 empty] | Online PSC | 2
| D | 751 | Vzduchotechnika |  |  |  | 0 |  |  |  |  | 0 |  | 0.33552 |  | 0 | 2 | D | 1 |  |  |  | ROZPOCET | [6 empty] | 0
57 | K | 751525083 | Montáž potrubí plastového kruhového bez příruby, průměru přes 200 do 300 mm | m | 19.6 |  | 0 | CS ÚRS 2023 02 |  | základní |  | 0 | 0 | 0 | 0 | 0 | 16 | K | 2 |  |  |  | ROZPOCET | 0 | 0 | 0 | 0 | 0 | 1 | 0 | 16 | -353064977
| Online PSC |  | https://podminky.urs.cz/item/CS_URS_2023_02/751525083 | [14 empty] | Online PSC | 2
| VV |  | 1,4*8+0,7*12 |  | 19.6 | [12 empty] | VV | 2 | 2 | True | 1 | ROZPOCET
58 | M | 28611109 | trubka kanalizační PVC-U DN 315x6000mm SN12 | m | 20.188 |  | 0 | CS ÚRS 2023 02 |  | základní |  | 0 | 0.01662 | 0.33552 | 0 | 0 | 32 | M | 2 |  |  |  | ROZPOCET | 0 | 0 | 0 | 0 | 0 | 1 | 0 | 16 | -1308067506
| VV |  | 19,6*1,03 'Přepočtené koeficientem množství |  | 20.188 | [12 empty] | VV | 2 | 2 | False | 1 | ROZPOCET
80 | K | 998751101 | Přesun hmot pro vzduchotechniku stanovený z hmotnosti přesunovaného materiálu vodorovná dopravní vzdálenost do 100 m v objektech výšky do 12 m | t | 0.336 |  | 0 | CS ÚRS 2023 02 |  | základní |  | 0 | 0 | 0 | 0 | 0 | 16 | K | 2 |  |  |  | ROZPOCET | 0 | 0 | 0 | 0 | 0 | 1 | 0 | 16 | 582747061
| Online PSC |  | https://podminky.urs.cz/item/CS_URS_2023_02/998751101 | [14 empty] | Online PSC | 2
| D | 764 | Konstrukce klempířské |  |  |  | 0 |  |  |  |  | 0 |  | 0.1378 |  | 0 | 2 | D | 1 |  |  |  | ROZPOCET | [6 empty] | 0
75 | K | 764004803 | Demontáž klempířských konstrukcí žlabu podokapního k dalšímu použití | m | 36.7 |  | 0 | CS ÚRS 2023 02 |  | základní |  | 0 | 0 | 0 | 0 | 0 | 16 | K | 2 |  |  |  | ROZPOCET | 0 | 0 | 0 | 0 | 0 | 1 | 0 | 16 | -285751365
| Online PSC |  | https://podminky.urs.cz/item/CS_URS_2023_02/764004803 | [14 empty] | Online PSC | 2
| VV |  | "zpětné použití"18,35*2 |  | 36.7 | [12 empty] | VV | 2 | 2 | True | 1 | ROZPOCET
76 | K | 764004863 | Demontáž klempířských konstrukcí svodu k dalšímu použití | m | 9.26 |  | 0 | CS ÚRS 2023 02 |  | základní |  | 0 | 0 | 0 | 0 | 0 | 16 | K | 2 |  |  |  | ROZPOCET | 0 | 0 | 0 | 0 | 0 | 1 | 0 | 16 | -132943755
| Online PSC |  | https://podminky.urs.cz/item/CS_URS_2023_02/764004863 | [14 empty] | Online PSC | 2
| VV |  | "zpětné použití"4,63*2 |  | 9.26 | [12 empty] | VV | 2 | 2 | True | 1 | ROZPOCET
2 | K | 764326442 | Ventilační turbína z hliníkového plechu s lemováním na střechách s krytinou skládanou mimo prejzovou nebo z plechu, průměru přes 300 mm do 350 mm | kus | 20 |  | 0 | CS ÚRS 2023 02 |  | základní |  | 0 | 0.00689 | 0.1378 | 0 | 0 | 16 | K | 2 |  |  |  | ROZPOCET | 0 | 0 | 0 | 0 | 0 | 1 | 0 | 16 | -2020760635
| Online PSC |  | https://podminky.urs.cz/item/CS_URS_2023_02/764326442 | [14 empty] | Online PSC | 2
| VV |  | 20 |  | 20 | [12 empty] | VV | 2 | 2 | True | 1 | ROZPOCET
77 | K | 764501103 | Montáž žlabu podokapního půlkruhového žlabu | m | 36.7 |  | 0 | CS ÚRS 2023 02 |  | základní |  | 0 | 0 | 0 | 0 | 0 | 16 | K | 2 |  |  |  | ROZPOCET | 0 | 0 | 0 | 0 | 0 | 1 | 0 | 16 | -710792809
| Online PSC |  | https://podminky.urs.cz/item/CS_URS_2023_02/764501103 | [14 empty] | Online PSC | 2
| VV |  | "zpětné použití"18,35*2 |  | 36.7 | [12 empty] | VV | 2 | 2 | True | 1 | ROZPOCET
78 | K | 764508131 | Montáž svodu kruhového, průměru svodu | m | 9.26 |  | 0 | CS ÚRS 2023 02 |  | základní |  | 0 | 0 | 0 | 0 | 0 | 16 | K | 2 |  |  |  | ROZPOCET | 0 | 0 | 0 | 0 | 0 | 1 | 0 | 16 | -425756801
| Online PSC |  | https://podminky.urs.cz/item/CS_URS_2023_02/764508131 | [14 empty] | Online PSC | 2
| VV |  | "zpětné použití"4,63*2 |  | 9.26 | [12 empty] | VV | 2 | 2 | True | 1 | ROZPOCET
51 | K | 998764102 | Přesun hmot pro konstrukce klempířské stanovený z hmotnosti přesunovaného materiálu vodorovná dopravní vzdálenost do 50 m v objektech výšky přes 6 do 12 m | t | 0.138 |  | 0 | CS ÚRS 2023 02 |  | základní |  | 0 | 0 | 0 | 0 | 0 | 16 | K | 2 |  |  |  | ROZPOCET | 0 | 0 | 0 | 0 | 0 | 1 | 0 | 16 | 1303093603
| Online PSC |  | https://podminky.urs.cz/item/CS_URS_2023_02/998764102 | [14 empty] | Online PSC | 2
| D | 765 | Krytina skládaná |  |  |  | 0 |  |  |  |  | 0 |  | 0.03982 |  | 0 | 2 | D | 1 |  |  |  | ROZPOCET | [6 empty] | 0
108 | K | 765192001 | Nouzové zakrytí střechy plachtou | m2 | 284.425 |  | 0 | CS ÚRS 2023 02 |  | základní |  | 0 | 0.00014 | 0.03982 | 0 | 0 | 16 | K | 2 |  |  |  | ROZPOCET | 0 | 0 | 0 | 0 | 0 | 1 | 0 | 16 | 2099898877
| Online PSC |  | https://podminky.urs.cz/item/CS_URS_2023_02/765192001 | [14 empty] | Online PSC | 2
| VV |  | 7,75*18,35*2 |  | 284.425 | [12 empty] | VV | 2 | 2 | True | 1 | ROZPOCET
109 | K | 998765102 | Přesun hmot pro krytiny skládané stanovený z hmotnosti přesunovaného materiálu vodorovná dopravní vzdálenost do 50 m na objektech výšky přes 6 do 12 m | t | 0.04 |  | 0 | CS ÚRS 2023 02 |  | základní |  | 0 | 0 | 0 | 0 | 0 | 16 | K | 2 |  |  |  | ROZPOCET | 0 | 0 | 0 | 0 | 0 | 1 | 0 | 16 | 1044565792
| Online PSC |  | https://podminky.urs.cz/item/CS_URS_2023_02/998765102 | [14 empty] | Online PSC | 2
| D | 767 | Konstrukce zámečnické |  |  |  | 0 |  |  |  |  | 0 |  | 0.79757 |  | 0 | 2 | D | 1 |  |  |  | ROZPOCET | [6 empty] | 0
88 | K | 767691823 | Ostatní práce - vyvěšení nebo zavěšení kovových křídel dveří, plochy přes 2 m2 | kus | 2 |  | 0 | CS ÚRS 2023 02 |  | základní |  | 0 | 0 | 0 | 0 | 0 | 16 | K | 2 |  |  |  | ROZPOCET | 0 | 0 | 0 | 0 | 0 | 1 | 0 | 16 | 1242528526
| Online PSC |  | https://podminky.urs.cz/item/CS_URS_2023_02/767691823 | [14 empty] | Online PSC | 2
| VV |  | 2 |  | 2 | [12 empty] | VV | 2 | 2 | True | 1 | ROZPOCET
79 | K | R767131-1 | Montáž stěn a příček z plechu spojených nýtováním | m2 | 1.7 |  | 0 |  |  | základní |  | 0 | 6e-05 | 0.000102 | 0 | 0 | 4 | K | 2 |  |  |  | ROZPOCET | 0 | 0 | 0 | 0 | 0 | 1 | 0 | 4 | 804019487
| VV |  | 0,85*2 |  | 1.7 | [12 empty] | VV | 2 | 2 | True | 1 | ROZPOCET
26 | K | 767651113 | Montáž vrat garážových nebo průmyslových sekčních zajížděcích pod strop, plochy přes 9 do 13 m2 | kus | 1 |  | 0 | CS ÚRS 2023 02 |  | základní |  | 0 | 0 | 0 | 0 | 0 | 4 | K | 2 |  |  |  | ROZPOCET | 0 | 0 | 0 | 0 | 0 | 1 | 0 | 4 | 1834561597
| Online PSC |  | https://podminky.urs.cz/item/CS_URS_2023_02/767651113 | [14 empty] | Online PSC | 2
| VV |  | 1 |  | 1 | [12 empty] | VV | 2 | 2 | True | 1 | ROZPOCET
27 | M | spm553-1 | Průmyslová rolovací vrata, bez tepelného izolantu, bez prosvětlovacích otvorů, modry s elektrickým ovládáním osazeným v exteriéru i interiéru, odstín dle stávajících vrat | kus | 1 |  | 0 |  |  | základní |  | 0 | 0.33437 | 0.33437 | 0 | 0 | 8 | M | 2 |  |  |  | ROZPOCET | 0 | 0 | 0 | 0 | 0 | 1 | 0 | 4 | 786400296
| P |  | Poznámka k položce: do otvoru 3650x3535mm popis viz výkres D1.16 PSV 01 | [14 empty] | P | 2
| VV |  | 1 |  | 1 | [12 empty] | VV | 2 | 2 | True | 1 | ROZPOCET
10 | K | 767995116 | Montáž ostatních atypických zámečnických konstrukcí hmotnosti přes 100 do 250 kg | kg | 442 |  | 0 | CS ÚRS 2023 02 |  | základní |  | 0 | 5e-05 | 0.0221 | 0 | 0 | 16 | K | 2 |  |  |  | ROZPOCET | 0 | 0 | 0 | 0 | 0 | 1 | 0 | 16 | 1751971748
| Online PSC |  | https://podminky.urs.cz/item/CS_URS_2023_02/767995116 | [14 empty] | Online PSC | 2
| VV |  | 442 |  | 442 | [12 empty] | VV | 2 | 2 | True | 1 | ROZPOCET
11 | M | 13611309 | plech ocelový černý S235JR tl 6mm tabule | t | 0.439 |  | 0 | CS ÚRS 2023 02 |  | základní |  | 0 | 1 | 0.439 | 0 | 0 | 32 | M | 2 |  |  |  | ROZPOCET | 0 | 0 | 0 | 0 | 0 | 1 | 0 | 16 | -1308794763
| VV |  | (353,4+86)/1000 |  | 0.439 | [12 empty] | VV | 2 | 2 | True | 1 | ROZPOCET
12 | M | 13011041 | tyč ocelová plochá jakost S235JR (11 375) 30x3mm | t | 0.002 |  | 0 | CS ÚRS 2023 02 |  | základní |  | 0 | 1 | 0.002 | 0 | 0 | 32 | M | 2 |  |  |  | ROZPOCET | 0 | 0 | 0 | 0 | 0 | 1 | 0 | 16 | -2033425245
| VV |  | 2,42/1000 |  | 0.002 | [12 empty] | VV | 2 | 2 | True | 1 | ROZPOCET
28 | K | 998767102 | Přesun hmot pro zámečnické konstrukce stanovený z hmotnosti přesunovaného materiálu vodorovná dopravní vzdálenost do 50 m v objektech výšky přes 6 do 12 m | t | 0.463 |  | 0 | CS ÚRS 2023 02 |  | základní |  | 0 | 0 | 0 | 0 | 0 | 16 | K | 2 |  |  |  | ROZPOCET | 0 | 0 | 0 | 0 | 0 | 1 | 0 | 16 | -1413763654
| Online PSC |  | https://podminky.urs.cz/item/CS_URS_2023_02/998767102 | [14 empty] | Online PSC | 2
| D | 783 | Dokončovací práce - nátěry |  |  |  | 0 |  |  |  |  | 0 |  | 0.75485 |  | 0 | 2 | D | 1 |  |  |  | ROZPOCET | [6 empty] | 0
70 | K | 783301311 | Příprava podkladu zámečnických konstrukcí před provedením nátěru odmaštění odmašťovačem vodou ředitelným | m2 | 224.9 |  | 0 | CS ÚRS 2023 02 |  | základní |  | 0 | 8e-05 | 0.017992 | 0 | 0 | 16 | K | 2 |  |  |  | ROZPOCET | 0 | 0 | 0 | 0 | 0 | 1 | 0 | 16 | 562324701
| Online PSC |  | https://podminky.urs.cz/item/CS_URS_2023_02/783301311 | [14 empty] | Online PSC | 2
| VV |  | "stávající ocel" 224,9 |  | 224.9 | [12 empty] | VV | 2 | 2 | True | 0 | ROZPOCET
| VV |  | Součet |  | 224.9 | [12 empty] | VV | 2 | 4 | True | 1 | ROZPOCET
69 | K | 783301401 | Příprava podkladu zámečnických konstrukcí před provedením nátěru ometení | m2 | 559.8 |  | 0 | CS ÚRS 2023 02 |  | základní |  | 0 | 0 | 0 | 0 | 0 | 16 | K | 2 |  |  |  | ROZPOCET | 0 | 0 | 0 | 0 | 0 | 1 | 0 | 16 | -2135515387
| Online PSC |  | https://podminky.urs.cz/item/CS_URS_2023_02/783301401 | [14 empty] | Online PSC | 2
| VV |  | "nová ocel"334,9 |  | 334.9 | [12 empty] | VV | 2 | 2 | True | 0 | ROZPOCET
| VV |  | "stávající ocel" 224,9 |  | 224.9 | [12 empty] | VV | 2 | 2 | True | 0 | ROZPOCET
| VV |  | Součet |  | 559.8 | [12 empty] | VV | 2 | 4 | True | 1 | ROZPOCET
71 | K | 783334201 | Základní antikorozní nátěr zámečnických konstrukcí jednonásobný epoxidový | m2 | 559.8 |  | 0 | CS ÚRS 2023 02 |  | základní |  | 0 | 0.00014 | 0.078372 | 0 | 0 | 16 | K | 2 |  |  |  | ROZPOCET | 0 | 0 | 0 | 0 | 0 | 1 | 0 | 16 | 178018424
| Online PSC |  | https://podminky.urs.cz/item/CS_URS_2023_02/783334201 | [14 empty] | Online PSC | 2
| VV |  | "nová ocel"334,9 |  | 334.9 | [12 empty] | VV | 2 | 2 | True | 0 | ROZPOCET
| VV |  | "stávající ocel" 224,9 |  | 224.9 | [12 empty] | VV | 2 | 2 | True | 0 | ROZPOCET
| VV |  | Součet |  | 559.8 | [12 empty] | VV | 2 | 4 | True | 1 | ROZPOCET
74 | K | 783335101 | Mezinátěr zámečnických konstrukcí jednonásobný epoxidový | m2 | 224.9 |  | 0 | CS ÚRS 2023 02 |  | základní |  | 0 | 0.00023 | 0.051727 | 0 | 0 | 16 | K | 2 |  |  |  | ROZPOCET | 0 | 0 | 0 | 0 | 0 | 1 | 0 | 16 | 1670848756
| Online PSC |  | https://podminky.urs.cz/item/CS_URS_2023_02/783335101 | [14 empty] | Online PSC | 2
| VV |  | "stávající ocel" 224,9 |  | 224.9 | [12 empty] | VV | 2 | 2 | True | 0 | ROZPOCET
| VV |  | Součet |  | 224.9 | [12 empty] | VV | 2 | 4 | True | 1 | ROZPOCET
72 | K | 783337101 | Krycí nátěr (email) zámečnických konstrukcí jednonásobný epoxidový | m2 | 559.8 |  | 0 | CS ÚRS 2023 02 |  | základní |  | 0 | 0.00023 | 0.12875 | 0 | 0 | 16 | K | 2 |  |  |  | ROZPOCET | 0 | 0 | 0 | 0 | 0 | 1 | 0 | 16 | -1630497396
| Online PSC |  | https://podminky.urs.cz/item/CS_URS_2023_02/783337101 | [14 empty] | Online PSC | 2
| VV |  | "nová ocel"334,9 |  | 334.9 | [12 empty] | VV | 2 | 2 | True | 0 | ROZPOCET
| VV |  | "stávající ocel" 224,9 |  | 224.9 | [12 empty] | VV | 2 | 2 | True | 0 | ROZPOCET
| VV |  | Součet |  | 559.8 | [12 empty] | VV | 2 | 4 | True | 1 | ROZPOCET
61 | K | 783401401 | Příprava podkladu klempířských konstrukcí před provedením nátěru ometením | m2 | 813 |  | 0 | CS ÚRS 2023 02 |  | základní |  | 0 | 0 | 0 | 0 | 0 | 16 | K | 2 |  |  |  | ROZPOCET | 0 | 0 | 0 | 0 | 0 | 1 | 0 | 16 | 844789101
| Online PSC |  | https://podminky.urs.cz/item/CS_URS_2023_02/783401401 | [14 empty] | Online PSC | 2
| VV |  | 813"trapézový podhled" |  | 813 | [12 empty] | VV | 2 | 2 | True | 1 | ROZPOCET
62 | K | 783434201 | Základní antikorozní nátěr klempířských konstrukcí jednonásobný epoxidový | m2 | 813 |  | 0 | CS ÚRS 2023 02 |  | základní |  | 0 | 0.00014 | 0.11382 | 0 | 0 | 16 | K | 2 |  |  |  | ROZPOCET | 0 | 0 | 0 | 0 | 0 | 1 | 0 | 16 | -379458278
| Online PSC |  | https://podminky.urs.cz/item/CS_URS_2023_02/783434201 | [14 empty] | Online PSC | 2
| VV |  | 813"trapézový podhled" |  | 813 | [12 empty] | VV | 2 | 2 | True | 1 | ROZPOCET
63 | K | 783435103 | Mezinátěr klempířských konstrukcí jednonásobný epoxidový | m2 | 813 |  | 0 | CS ÚRS 2023 02 |  | základní |  | 0 | 0.00014 | 0.11382 | 0 | 0 | 16 | K | 2 |  |  |  | ROZPOCET | 0 | 0 | 0 | 0 | 0 | 1 | 0 | 16 | -467902614
| Online PSC |  | https://podminky.urs.cz/item/CS_URS_2023_02/783435103 | [14 empty] | Online PSC | 2
| VV |  | 813"trapézový podhled" |  | 813 | [12 empty] | VV | 2 | 2 | True | 1 | ROZPOCET
64 | K | 783437101 | Krycí nátěr (email) klempířských konstrukcí jednonásobný epoxidový | m2 | 813 |  | 0 | CS ÚRS 2023 02 |  | základní |  | 0 | 0.00023 | 0.18699 | 0 | 0 | 16 | K | 2 |  |  |  | ROZPOCET | 0 | 0 | 0 | 0 | 0 | 1 | 0 | 16 | 330340631
| Online PSC |  | https://podminky.urs.cz/item/CS_URS_2023_02/783437101 | [14 empty] | Online PSC | 2
| VV |  | 813"trapézový podhled" |  | 813 | [12 empty] | VV | 2 | 2 | True | 1 | ROZPOCET
38 | K | 783943151 | Penetrační nátěr betonových podlah hladkých (z pohledového nebo gletovaného betonu, stěrky apod.) polyuretanový | m2 | 21.631 |  | 0 | CS ÚRS 2023 02 |  | základní |  | 0 | 0.00012 | 0.0025957 | 0 | 0 | 16 | K | 2 |  |  |  | ROZPOCET | 0 | 0 | 0 | 0 | 0 | 1 | 0 | 16 | 682056353
| Online PSC |  | https://podminky.urs.cz/item/CS_URS_2023_02/783943151 | [14 empty] | Online PSC | 2
| VV |  | 19,758 |  | 19.758 | [12 empty] | VV | 2 | 2 | True | 0 | ROZPOCET
| VV |  | 0,5*3,745"rampa" |  | 1.873 | [12 empty] | VV | 2 | 2 | True | 0 | ROZPOCET
| VV |  | Součet |  | 21.631 | [12 empty] | VV | 2 | 4 | True | 1 | ROZPOCET
37 | K | 783947163 | Krycí (uzavírací) nátěr betonových podlah dvojnásobný polyuretanový rozpouštědlový | m2 | 21.631 |  | 0 | CS ÚRS 2023 02 |  | základní |  | 0 | 0.00031 | 0.0067056 | 0 | 0 | 16 | K | 2 |  |  |  | ROZPOCET | 0 | 0 | 0 | 0 | 0 | 1 | 0 | 16 | -960825961
| Online PSC |  | https://podminky.urs.cz/item/CS_URS_2023_02/783947163 | [14 empty] | Online PSC | 2
| VV |  | 19,758 |  | 19.758 | [12 empty] | VV | 2 | 2 | True | 0 | ROZPOCET
| VV |  | 0,5*3,745"rampa" |  | 1.873 | [12 empty] | VV | 2 | 2 | True | 0 | ROZPOCET
| VV |  | Součet |  | 21.631 | [12 empty] | VV | 2 | 4 | True | 1 | ROZPOCET
36 | K | 783997151 | Krycí (uzavírací) nátěr betonových podlah Příplatek k cenám za protiskluznou vrstvu prosypem křemičitým pískem nebo skleněnými kuličkami | m2 | 21.631 |  | 0 | CS ÚRS 2023 02 |  | základní |  | 0 | 0.0025 | 0.054078 | 0 | 0 | 16 | K | 2 |  |  |  | ROZPOCET | 0 | 0 | 0 | 0 | 0 | 1 | 0 | 16 | -927911099
| Online PSC |  | https://podminky.urs.cz/item/CS_URS_2023_02/783997151 | [14 empty] | Online PSC | 2
| VV |  | 19,758 |  | 19.758 | [12 empty] | VV | 2 | 2 | True | 0 | ROZPOCET
| VV |  | 0,5*3,745"rampa" |  | 1.873 | [12 empty] | VV | 2 | 2 | True | 0 | ROZPOCET
| VV |  | Součet |  | 21.631 | [12 empty] | VV | 2 | 4 | True | 1 | ROZPOCET
| D | 789 | Povrchové úpravy ocelových konstrukcí a technologických zařízení |  |  |  | 0 |  |  |  |  | 0 |  | 0 |  | 0 | 2 | D | 1 |  |  |  | ROZPOCET | [6 empty] | 0
73 | K | 789121142 | Úpravy povrchů pod nátěry ocelových konstrukcí třídy I odstranění rzi a nečistot mechanizovaným čištěním stupeň přípravy St 3, stupeň zrezivění C | m2 | 224.9 |  | 0 | CS ÚRS 2023 02 |  | základní |  | 0 | 0 | 0 | 0 | 0 | 16 | K | 2 |  |  |  | ROZPOCET | 0 | 0 | 0 | 0 | 0 | 1 | 0 | 16 | 1905803093
| Online PSC |  | https://podminky.urs.cz/item/CS_URS_2023_02/789121142 | [14 empty] | Online PSC | 2
| VV |  | "stávající ocel" 224,9 |  | 224.9 | [12 empty] | VV | 2 | 2 | True | 0 | ROZPOCET
| VV |  | Součet |  | 224.9 | [12 empty] | VV | 2 | 4 | True | 1 | ROZPOCET
66 | K | 789121152 | Úpravy povrchů pod nátěry ocelových konstrukcí třídy I odstranění rzi a nečistot pomocí ručního nářadí stupeň přípravy St 2, stupeň zrezivění C | m2 | 203.25 |  | 0 | CS ÚRS 2023 02 |  | základní |  | 0 | 0 | 0 | 0 | 0 | 16 | K | 2 |  |  |  | ROZPOCET | 0 | 0 | 0 | 0 | 0 | 1 | 0 | 16 | -790896712
| Online PSC |  | https://podminky.urs.cz/item/CS_URS_2023_02/789121152 | [14 empty] | Online PSC | 2
| VV |  | 813"trapézový podhled"*0,25 |  | 203.25 | [12 empty] | VV | 2 | 2 | True | 1 | ROZPOCET
65 | K | 789121172 | Úpravy povrchů pod nátěry ocelových konstrukcí třídy I odstranění rzi a nečistot vysokotlakým stříkáním vodou stupeň přípravy Wa 2½, stupeň zrezivění C | m2 | 224.9 |  | 0 | CS ÚRS 2023 02 |  | základní |  | 0 | 0 | 0 | 0 | 0 | 16 | K | 2 |  |  |  | ROZPOCET | 0 | 0 | 0 | 0 | 0 | 1 | 0 | 16 | 2004888419
| Online PSC |  | https://podminky.urs.cz/item/CS_URS_2023_02/789121172 | [14 empty] | Online PSC | 2
| VV |  | "stávající ocel" 224,9 |  | 224.9 | [12 empty] | VV | 2 | 2 | True | 0 | ROZPOCET
| VV |  | Součet |  | 224.9 | [12 empty] | VV | 2 | 4 | True | 1 | ROZPOCET

## PS-01 - Technologická čás...
{73b7f790-a24e-4d0a-9d39-bf52cbb251f9}
2
| KRYCÍ LIST SOUPISU PRACÍ | [7 empty] | v --- níže se nacházejí doplnkové a pomocné údaje k sestavám --- v | [8 empty] | False
Stavba:
Milevsko ČOV - úpravy kalové koncovky a obnova haly
Objekt:
PS-01 - Technologická část strojní
| KSO: |  | 814 |  |  | CC-CZ: | 1
| Místo: |  | Milevsko |  |  | Datum: | 10. 8. 2023
| CZ-CPV: |  | 45000000-7 |  |  | CZ-CPA: | 41
| Zadavatel: |  |  |  |  | IČ: | 00249831
|  | Město Milevsko |  |  |  | DIČ: | CZ00249831
| Uchazeč: |  |  |  |  | IČ: | Vyplň údaj
|  | Vyplň údaj |  |  |  | DIČ: | Vyplň údaj
| Projektant: |  |  |  |  | IČ: | 28159721
|  | VAK projekt s.r.o. |  |  |  | DIČ: | CZ28159721
| Zpracovatel: |  |  |  |  | IČ:
|  | Ing. Martina Zamlinská |  |  |  | DIČ:
Poznámka:
| Cena bez DPH | [5 empty] | 0
|  |  | Základ daně |  |  | Sazba daně | Výše daně
| DPH | základní | 0 |  |  | 21% | 0
|  | snížená | 0 |  |  | 15% | 0
|  | zákl. přenesená | 0 |  |  | 21% | 0
|  | sníž. přenesená | 0 |  |  | 15% | 0
|  | nulová | 0 |  |  | 0% | 0
| Cena s DPH |  |  | v | CZK |  | 0
REKAPITULACE ČLENĚNÍ SOUPISU PRACÍ
Stavba:
Milevsko ČOV - úpravy kalové koncovky a obnova haly
Objekt:
PS-01 - Technologická část strojní
Místo: |  |  | Milevsko |  |  | Datum: | 10. 8. 2023
Zadavatel: |  |  | Město Milevsko |  |  | Projektant: | VAK projekt s.r.o.
Uchazeč: |  |  | Vyplň údaj |  |  | Zpracovatel: | Ing. Martina Zamlinská
Kód dílu - Popis | [6 empty] | Cena celkem [CZK]
Náklady stavby celkem | [6 empty] | 0 | [11 empty] | -1
| M - Práce a dodávky M | [5 empty] | 0
| 35-M - Montáž čerpadel, kompr.a vodoh.zař. | [5 empty] | 0
SOUPIS PRACÍ
Stavba:
Milevsko ČOV - úpravy kalové koncovky a obnova haly
Objekt:
PS-01 - Technologická část strojní
Místo: |  |  | Milevsko |  |  | Datum: | 10. 8. 2023
Zadavatel: |  |  | Město Milevsko |  |  | Projektant: | VAK projekt s.r.o.
Uchazeč: |  |  | Vyplň údaj |  |  | Zpracovatel: | Ing. Martina Zamlinská
PČ | Typ | Kód | Popis | MJ | Množství | J.cena [CZK] | Cena celkem [CZK] | Cenová soustava |  | DPH | J. Nh [h] | Nh celkem [h] | J. hmotnost [t] | Hmotnost celkem [t] | J. suť [t] | Suť Celkem [t]
Náklady soupisu celkem | [6 empty] | 0 |  |  |  |  | 0 |  | 0 |  | 0 |  | D | -1 | [10 empty] | 0
| D | M | Práce a dodávky M |  |  |  | 0 |  |  |  |  | 0 |  | 0 |  | 0 | 3 | D | 0 |  |  |  | ROZPOCET | [6 empty] | 0
| D | 35-M | Montáž čerpadel, kompr.a vodoh.zař. |  |  |  | 0 |  |  |  |  | 0 |  | 0 |  | 0 | 3 | D | 1 |  |  |  | ROZPOCET | [6 empty] | 0
1 | K | 01 | Technologická část strojní | soubor | 1 | 0 | 0 |  |  | základní |  | 0 | 0 | 0 | 0 | 0 | 64 | K | 2 |  |  |  | ROZPOCET | 0 | 0 | 0 | 0 | 0 | 1 | 0 | 64 | 1280396477
| VV |  | 1 |  | 1 | [12 empty] | VV | 2 | 2 | True | 1 | ROZPOCET

## Rekapitulace PS-01
Seznam strojů a zařízení - rekapitulace
Stavba: |  | Milevsko ČOV - úpravy kalové koncovky a obnova haly
Objekt: |  | PS-01 Technologická část strojní | Zpracoval:
Část: |  | Obnova odvodňovacího zařízení kalů | Zeman Ludvík
Objednatel: |  | Město Milevsko, Náměstí E. Beneše 420, 399 01 Milevsko
Zhotovitel: |  | VAK projekt s.r.o. | 2026-07-29
P.Č. | Kód položky | Popis | Cena celkem
1. |  | Obnova odvodňovacího zařízení kalů | 0
2. |  | Instalační materiál | 0
3. |  | Služby | 0
4. |  | Demontáže | 0
Celkem bez DPH: |  |  | 0

## PS-01
Poz. | Popis položky | MJ | Množství | Cena / MJ | Celková cena | Výrobce | Typ
|  |  |  | Kč | Kč (bez DPH)
PS-01 Technologická část strojní
01. Obnova odvodňovacího zařízení kalů |  |  |  | 0
01.1 | Obnova odvodňovacího zařízení kalů - lis včetně potřebných doplňujících zařízení, trubních rozvodů, elektrokabeláže, kontrolních prací a zprovoznění obsahující tyto části: Šnekový lis pro kontinuální odvodnění přebytečného zahuštěného kalu; pomaloběžný vodorovně uložená kónická šnekovice poháněná elektro převodovkou s regulací otáček frekvenčním měničem, dopravující odvodňovaný kal podél odvodňovacího síta; odvod filtrátu sběrnou vanou pod odvodňovacím sítem do kanalizace; ostřikovací prstenec odvodňovacího síta; ostřik síta bez nutnosti přerušení odvodnění; přítlak šnekovnice na odvodňovací síto vytvářený tlakovým vzduchem; pohon ostřikovacího prstence tlakovým vzduchem;pneumatický lineární pohon je umístěn v nesmáčené části a nepřichází do styku s produktem; horizontálně a vertikálně dělené síto s kruhovými otvory, možnost výměny jednotlivých sekcí síta dle potřeb a kvality kalu; tlakem řízené plnění šnekového lisu; dávkování flokulantu na základě průtoku kalu; Parametry zařízení: - nominální výkon zařízení - 150 - 180 kg sušiny / hod; - obsah sušiny v odvodněném koláči - 22 ± 2 hmot. %; (vstupní kvalita kalu - obsah sušiny kalu 2,2 %, charakter- směsný kal z komunální ČOV, pH 6,5 ÷ 8,5) - spotřeba oplachové vody 190 litrů vody na pracovní cyklus, při 5 bar; - otáčky šneku - 0,4 ÷ 1,7 ot/min; - příkon šneku 2,2 kW - tichý chod cca 60 dB Rozměry zařízení: - max. délka 4980 mm; max. šířka 1000 mm; výška 1395 mm; tato délka je maximální možná i při servisu zařízení; Hmotnost zařízení: - hmotnost prázdného lisu 2500 kg (plný lis 2900 kg) Materiálové provedení: vnější válec, síta, šnek - nerezová ocel 1.4301; ostatní smáčené díly - nerezová ocel 1.4301 a PE Příslušenství: 2x ocelová konzola = podpěra pro umístění zařízení nad podlahou; nerezový kotevní a spojovací materiál; doprava zařízení na stavbě; instalace kompletního zařízení odvodnění kalu na stavbě; zprovoznění a seřízení zařízení odvodnění kalu; zaškolení obsluhy; revize zařízení; dokumentace zařízení v českém jazyce Účel: odvodnění gravitačně zahuštěného kalu Pro požadovaný výsledek odvodnění kalu je doporučeno, aby si dodavatel odvodňovacího zařízení ověřil odvodnitelnost kalu. | kpl | 1 |  | 0
Tlaková reakční nádoba s pomaloběžným pádlovým míchadlem pro míchání přebytečného kalu a flokulantu před vstupem do šnekového lisu; zakrytí nádoby odnímatelnou přírubou; regulace otáček míchadla frekvenčním měničem Rozměry nádoby: průměr 720 mm; výška 1842,5 mm Parametry míchadla: P= 0,55 kW; U= 3x400 V; f= 50 Hz; el. motor pro regulaci otáček frekvenčním měničem; tepelná ochrana motoru; otáčky míchadla 10 ÷ 60 ot/min; Připojovací rozměry: přívod kalu - příruba DN 80 PN 10; vypouštění nádoby - hrdlo s vnějším závitem 2"; odtok kalu na šnekový lis - příruba DN 100 PN 10; připojení tlakového čidla - vnitřní závit 1" Materiálové provedení: nerez; PP Příslušenství: tlakové čidlo pro kontinuální měření tlaku uvnitř reakční nádoby Provozní hmotnost: max. 320 kg Účel: vytvoření kalových vloček před strojním odvodněním kalu
| Plnící čerpadlo Horizontální jednovřetenové podávací čerpadlo přebytečného kalu do 3% sušiny; s převodovkovým elektromotorem pro řízení otáček frekvenčním měničem; čistící kus na hydraulické části čerpadla; včetně základového rámu, elastické spojky a nerezového kotevního a spojovacího materiálu; Parametry zařízení: Q= 1,7 ÷ 12,0 m3/h; možnost nasávacího provozu El. parametry zařízení: P= 2,2 kW; U= 3x400 V; f= 50 Hz; regulační rozsah 8,7÷87 Hz; tepelná ochrana motoru termistory; krytí IP 54; Materiálové provedení: těleso – šedá litina; rotor – kalená ocel, stator – SBBPF (NBR; perbunan); rotující díly – Cr ocel; klouby – čepové s trvalou náplní (bezúdržbové); ucpávka – mechanická Připojovací rozměry: sání, výtlak DN 65 PN 16 |  |  |  | 0
| Dávkovací čerpadlo flokulantu Horizontální jednovřetenové dávkovací čerpadlo flokulantu; s převodovkovým elektromotorem pro řízení otáček frekvenčním měničem; včetně základového rámu, elastické spojky a nerezového kotevního a spojovacího materiálu; Parametry zařízení: Q= 0,2÷ 1,2 m3/h; H= 6,0 bar; tlak na sání do 0,1 bar; El. parametry zařízení: P= 0,55 kW; U= 3x400 V; f= 50 Hz; regulační rozsah 8,7÷87 Hz; tepelná ochrana motoru termistory; krytí IP 54; Materiálové provedení: těleso – šedá litina; rotor – kalená ocel (pochromovaná); stator – Viton; rotující díly – Cr ocel; klouby – čepové s trvalou náplní (bezúdržbové); ucpávka – mechanická. Připojovací rozměr: sání, výtlak - vnitřní závit 1 1/4" |  |  |  | 0
Mezipřírubový magneticko indukční průtokoměr DN 50 PN 16; IP 68 - kompaktní provedení s displejem a ovládacími tlačítky; Rozsah měření: 1,7 ÷ 20 m3/h El. napájení: 230 V; 50 Hz; IP 67 El. výstupy: analogový 4÷20 mA programovatelný; pasivní i aktivní.; digitální max. 10 kHz (nebo impulzy na jednotku objemu). Připojovací rozměry: mezipřírubové provedení DN 50 Účel: měření průtoku gravitačně zahuštěného kalu do 3% sušiny; Tmax 25°C; kal na šnekový lis
| Mezipřírubový magneticko indukční průtokoměr DN 20 PN 16; IP 68 - kompaktní provedení; vč. displeje Rozsah měření: 0,2 ÷ 1,2 m3/h El. napájení: 230 V; 50 Hz; IP 67 El. výstupy: analogový 4÷20 mA programovatelný; pasivní i aktivní.; digitální max. 10 kHz (nebo impulzy na jednotku objemu). Materiálové provedení: výstelka – polypropylen; elektrody – Hastelloy C4; příruby a kryt cívek – konstrukční ocel tř.11 + nátěr; kryt převodníku – hliníkový odlitek + nátěr. Připojení: vnější závit 1" Účel: měření průtoku flokulantu |  |  |  | 0
Kompletní elektrorozvaděč pro napájení a řízení kompletní linky odvodnění kalu Rozsah napojených a řízených zařízení: - podávací čerpadlo kalu s řízením frekvenčním měničem vč. frekvenčního měniče; - napojení a řízení pneupohonu kulového kohoutu DN 32; - napojení indukčního průtokoměru kalu na odvodnění; - napojení a řízení reakční nádrže vč. napojení tlakového čidla a dodávky frekvenčního měniče; - napojení a řízení šnekového lisu vč. dodávky frekvenčního měniče; - napojení a řízení 1 kpl. stanice pro přípravu roztoku flokulantu vč. dopouštění rozpouštěcí vody; - napojení a řízení dávkovacího vřetenového čerpadla flokulantu vč. dodávky frekvenčního měniče; - napojení indukčního průtokoměru flokulantu; - napojení kompresorové stanice; - napojení a řízení dopravníku kalu; včetně jednoho elektro hradítka; - napojení 2 kpl. měření výšky kalu pod výsypkami; Rozvaděč obsahuje výstupy pro přenos stavových hlášení do nadřazeného řídícího systému (chod, porucha, minimální hladina flokulantu) a vstup pro dálkové povolení chodu. Krytí rozvaděče IP 54; min. 11" grafický dotykový obslužný panel pro nastavení jednotlivých parametrů zařízení; nouzový vypínač a ovládání základních funkcí zařízení pomocí mechanických tlačítek; Rozměry zařízení: šířka 800 mm; hloubka 300 mm; výška 1200 mm Příslušenství: prokabelování mezi rozvaděčem a jednotlivými pohony a čidly vč. kabelů; elektroinstalačního materiálu
| Automatická flokulační stanice Stanice pro automatickou přípravu roztoku flokulantu z práškové chemikálie; tříkomorové provedení pro oddělenou přípravu roztoku, zrání roztoku a dávkování; automatická pneumatická doprava práškové chemikálie ze zásobníku (140 litrů) umístěného na podlaze místnosti do násypky stanice; násypka práškové chemikálie s průhledem pro optickou kontrolu; signalizace minimální hladiny práškové chemikálie a tekutého roztoku; koncová koncentrace chemikálie dosažena přímo v zařízení bez dalšího dořeďování v dávkovací trase; násypka práškového flokulantu o objemu min 90 litrů na zařízení; přípojka tlakové vody s ručními uzavíracími a regulačními armaturami a solenoidovým ventilem DN 20 pro ovládání nátoku ředící vody; možnost přípravy roztoku flokulantu také z koncentrované emulze; Parametry zařízení: výkon stanice min.1000 l/h roztoku flokulantu při zdržení 45 minut; koncentrace flokulantu 0,05 ÷ 0,5%; potřeba rozpouštěcí vody 0,5 l/s při tlaku 3,0 bar; celkový užitný objem nádrží přípravy, zrání a dávkování roztoku flokulantu min. 1000 litrů; El. parametry zařízení: P= 5,6 kW; U= 3x400 V; f= 50 Hz; Materiálové provedení: nerez, PP Rozměry: délka 1950 mm; šířka 936 mm; výška 1750 mm Provozní hmotnost: max. 1850 kg Účel: příprava roztoku flokulantu z práškové a tekuté chemikálie |  |  |  | 0
| Kompresorová stanice Kompresor pro zabezpečení tlakového vzduchu přítlaku na výstupu koláče a pohonu ostřikovacího prstence. Technická data kompresoru rozměry: Délka x šířka x výška 400 mm x 380 mm x 430 mm Hmotnost 50 kg Tlak max. 10 bar instalovaný příkon 1,5 kW připojovací rozměr G = ¼“ Tlaková nádoba 50 l |  |  |  | 0
Vynášecí dopravník Vynáší filtrační koláč od šnekového lisu do sousední místnosti do přistaveného kontejneru; se dvěmi výpady včetně 1 elektrohradítka. S nízkými nároky na údržbu. Technická data šnekového dopravníku: celková délka cca 8500 mm; vzdálenost mezi násypkou a druhou výsypkou cca 8000 mm příkon 1,5 kW kapacita max. 3 m³/h průměr spirály 200 mm sklon 20° materiál Nerez/PE Včetně podepření vynášecího dopravníku.
Zařízení pro měření výšky nasypaného koláče v kontejneru - 2 kpl
| Potrubí, hadice, tvarovky, uzávěry - rozvod kalu od současného potrubí přívodu kalu DN 100 přes plnící čerpadlo kalu až po reakční nádobu lisu a lis, včetně uzávěrů, tvarovek a uložení potrubí; - rozvod flokulantu od flokulační stanice, přes čerpadlo flokulantu po potrubí kalu před reakční nádrží, včetně uzávěrů a tvarovek a uložení potrubí; - potrubí ostřikové vody od současného rozvodu pitné vody až po kalolis, včetně uzávěrů, tvarovek a uložení potrubí; - potrubí pitné vody od rozvodu objektu až po flokulační stanici, včetně uzávěrů, tvarovek a uložení potrubí; - rozvod tlakového vzduchu (plastová hadička); - zaslepení - zakončení nevyužívaných potrubí v prostoru budoucího kontejneru; - konstrukce, konzoly a uložení potrubí - vzdálenosti jedn. uzlů nepřesáhnou 8 m Materiál: nerez DIN 1.4301 |  |  |  | 0
| Elektrokabeláž - Zahrnuje veškerá čidla a kabely nutné k propojení jednotlivých komponent souboru odvodnění kalů |  |  |  | 0
Instalace odvodňovacího zařízení Zahrnuje transport a usazení jednotlivých komponent na místo.
| Kontrola montáže a zprovoznění - během zprovoznění bude zařízení nastaveno na automatický provoz; zprovoznění bude ukončeno mechanickou a elektrickou inspekcí, čtyřhodinovým testem a podpisem předávacího protokolu s popsanými vybranými parametry (např. tlaky, otáčky, dávkování atd.) |  |  |  | 0
| Doprava zařízení na ČOV Vodňany |  |  |  | 0
01.2 | Kontejner - zařízení dle požadavků provozovatele Orientační rozměry: - vnější rozměry cca 6000 x 2400 x 1270(+400) mm - výška oka 1570 mm (vrch od terénu) | ks | 1 |  | 0
02. Instalační materiál
02.1 | Označení potrubí - spotřebiště, medium, směr toku, funkce | kpl | 1 |  | 0
02.2 | Spojovací materiál závitových a přírubových spojů - nerez A2 | kpl | 1 |  | 0
02.3 | Těsnící materiál závitových a přírubových spojů - NBR | kpl | 1 |  | 0
02.4 | Drobný montážní materiál | kpl | 1 |  | 0
02.5 | Bezpečnostní tabulky a ohraničovací žluto-černě šrafovaná páska dle potřeby | kpl | 1 |  | 0
02.6 | Zakrytí zařízení netkanou textílií 400 g/m2 včetně upevňovacího mat. - 15 m2 | kpl | 1 |  | 0
03. Služby
03.1 | Montáž nového technologického zařízení, včetně dopravy osob | kpl | 1 |  | 0
03.2 | Komplexní zkoušky | kpl | 1 |  | 0
03.3 | Funkční zkoušky, uvedení zařízení do provozu | kpl | 1 |  | 0
03.4 | Očištění nerezového potrubí a svarů | kpl | 1 |  | 0
03.5 | Moření povrchu a pasivace spojů nerezového potrubí a svarů | kpl | 1 |  | 0
03.6 | Zaškolení personálu obsluhy a údržby | kpl | 1 |  | 0
03.7 | Projekt skutečného provedení technologie | kpl | 1 |  | 0
03.8 | Po dobu odstávky kalové koncovky bychom přebytečný kal gravitačně zahuštěný odváželi FEKA vozy k likvidaci na AČOV Tábor – předpoklad 9 m³/den = 1 fůra/den = cca 8tis./den | den | 60 |  | 0
04. Demontáže
04.1 | Demontáž stávajícího vystrojení - do 5 t | kpl | 1 |  | 0
04.2 | Likvidace demontovaného vystrojení - do 5 t | kpl | 1 |  | 0
0
0
0
0
0
0
0
0
0
0
0
0
0
0
0
0
0
0
0
0
0
0
0
0
0
0
0
0
0
0
0
0
0
0
0
0
0
0
0
0
0
0
0
0
0
0
0
0
0
0
0
0
0
0
0
0
0
0
0
0
0
0
0
0
0
0
0
0
0
0
0
0
0
0
0
0
0
0
0
0
0
0
0
0
0
0
0
0
0
0
0
0
0
0
0
0
0
0
0
0
0
0
0
0
0
0
0
0
0
0
0
0
0
0
0
0
0
0
0
0
0
0
0
0
0
0
0
0
0
0
0
0
0
0
0
0
0
0
0
0
0
0
0
0
0
0
0
0
0
0
0
0
0
0
0
0
0
0
0
0
0
0
0
0
0
0
0
0
0
0
0
0
0
0
0
0
0
0
0
0
0
0
0
0
0
0
0
0
0
0
0
0
0
0
0
0
0
0
0
0
0
0
0
0
0
0
0
0
0
0
0
0
0
0
0
0
0
0
0
0
0
0
0
0
0
0
0
0
0
0
0
0
0
0
0
0
0
0
0
0
0
0
0
0
0
0
0
0
0
0
0
0
0
0
0
0
0
0
0
0
0
0
0
0
0
0
0
0
0
0
0
0
0
0
0
0
0
0
0
0
0
0
0
0
0
0
0
0
0
0
0
0
0
0
0
0
0
0
0
0
0
0
0
0
0
0
0
0
0
0
0
0
0
0
0
0
0
0
0
0
0
0
0
0
0
0
0
0
0
0
0
0
0
0
0
0
0
0
0
0
0
0
0
0
0
0
0
0
0
0
0
0
0
0
0
0
0
0
0
0
0
0
0
0
0
0
0
0
0
0
0
0
0
0
0
0
0
0
0
0
0
0
0
0
0
0
0
0
0
0
0
0
0
0
0
0
0
0
0
0
0
0
0
0
0
0
0
0
0
0
0
0
0
0
0
0
0
0
0
0
0
0
0
0
0
0
0
0
0
0
0
0
0
0
0
0
0
0
0
0
0
0
0
0
0
0
0
0
0
0
0
0
0
0
0
0
0
0
0
0
0
0
0
0
0
0
0
0
0
0
0
0
0
0
0
0
0
0
0
0
0
0
0
0
0
0
0
0
0
0
0
0
0
0
0
0
0
0
0
0
0
0
0
0
0
0
0
0
0
0
0
0
0
0
0
0
0
0
0
0
0
0
0
0
0
0
0
0
0
0
0
0
0
0
0
0
0
0
0
0
0
0
0
0
0
0
0
0
0
0
0
0
0
0
0
0
0
0
0
0
0
0
0
0
0
0
0
0
0
0
0
0
0
0
0
0
0
0
0
0
0
0
0
0
0
0
0
0
0
0
0
0
0
0
0
0
0
0
0
0
0
0
0
0
0
0
0
0
0
0
0
0
0
0
0
0
0
0
0
0
0
0
0
0
0
0
0
0
0
0
0
0
0
0
0
0
0
0
0
0
0
0
0
0
0
0
0
0
0
0
0
0
0
0
0
0
0
0
0
0
0
0
0
0
0
0
0
0
0
0
0
0
0
0
0
0
0
0
0
0
0
0
0
0
0
0
0
0
0
0
0
0
0
0
0
0
0
0
0
0
0
0
0
0
0
0
0
0
0
0
0
0
0
0
0
0
0
0
0
0
0
0
0
0
0
0
0
0
0
0
0
0
0
0
0
0
0
0
0
0
0
0
0
0
0
0
0
0
0
0
0
0
0
0
0
0
0
0
0
0
0
0
0
0
0
0
0
0
0
0
0
0
0
0
0
0
0
0
0
0
0
0
0
0
0
0
0
0
0
0
0
0
0
0
0
0
0
0
0
0
0
0
0
0
0
0
0
0
0
0
0
0
0
0
0
0
0
0
0
0
0
0
0
0
0
0
0
0
0
0
0
0
0
0
0
0
0
0
0
0
0
0
0
0
0
0
0
0
0
0
0
0
0
0
0
0
0
0
0
0
0
0
0
0
0
0
0
0
0
0
0
0
0
0
0
0
0
0
0
0
0
0
0
0
0
0
0
0
0
0
0
0
0
0
0
0
0
0
0
0
0
0
0
0
0
0
0
0
0
0
0
0
0
0
0
0
0
0
0
0
0
0
0
0
0
0
0
0
0
0
0
0
0
0
0
0
0
0
0
0
0
0
0
0
0
0
0
0
0
0
0
0
0
0
0
0
0
0
0
0
0
0
0
0
0
0
0
0
0
0
0
0
0
0
0
0
0
0
0
0
0
0
0
0
0
0
0
0
0
0
0
0
0
0
0
0
0
0
0
0
0
0
0
0
0
0
0
0
0
0
0
0
0
0
0
0
0
0
0
0
0
0
0
0
0
0
0
0
0
0
0
0
0
0
0
0
0
0
0
0
0
0
0
0
0
0
0
0
0
0
0
0
0
0
0
0
0
0
0
0
0
0
0
0
0
0
0
0
0
0
0
0
0
0
0
0
0
0
0
0
0
0
0
0
0
0
0
0
0
0
0
0
0
0
0
0
0
0
0
0
0
0
0
0
0
0
0
0
0
0
0
0
0
0
0
0
0
0
0
0
0
0
0
0
0
0
0
0
0
0
0
0
0
0
0
0
0
0
0
0
0
0
0
0
0
0
0
0
0
0
0
0
0
0
0
0
0
0
0
0
0
0
0
0
0
0
0
0
0
0
0
0
0
0
0
0
0
0
0
0
0
0
0
0
0
0
0
0
0
0
0
0
0
0
0
0
0
0
0
0
0
0
0
0
0
0
0
0
0
0
0
0
0
0
0
0
0
0
0
0
0
0
0
0
0
0
0
0
0
0
0
0
0
0
0
0
0
0
0
0
0
0
0
0
0
0
0
0
0
0
0
0
0
0
0
0
0
0
0
0
0
0
0
0
0
0
0
0
0
0
0
0
0
0
0
0
0
0
0
0
0
0
0
0
0
0
0
0
0
0
0
0
0
0
0
0
0
0
0
0
0
0
0
0
0
0
0
0
0
0
0
0
0
0
0
0
0
0
0
0
0
0
0
0
0
0
0
0
0
0
0
0
0
0
0
0
0
0
0
0
0
0
0
0
0
0
0
0
0
0
0
0
0
0
0
0
0
0
0
0
0
0
0
0
0
0
0
0
0
0
0
0
0
0
0
0
0
0
0
0
0
0
0
0
0
0
0
0
0
0
0
0
0
0
0
0
0
0
0
0
0
0
0
0
0
0
0
0
0
0
0
0
0
0
0
0
0
0
0
0
0
0
0
0
0
0
0
0
0
0
0
0
0
0
0
0
0
0
0
0
0
0
0
0
0
0
0
0
0
0
0
0
0
0
0
0
0
0
0
0
0
0
0
0
0
0
0
0
0
0
0
0
0
0
0
0
0
0
0
0
0
0
0
0
0
0
0
0
0
0
0
0
0
0
0
0
0
0
0
0
0
0
0
0
0
0
0
0
0
0
0
0
0
0
0
0
0
0
0
0
0
0
0
0
0
0
0
0
0
0
0
0
0
0
0
0
0
0
0
0
0
0
0
0
0
0
0
0
0
0
0
0
0
0
0
0
0
0
0
0
0
0
0
0
0
0
0
0
0
0
0
0
0
0
0
0
0
0
0
0
0
0
0
0
0
0
0
0
0
0
0
0
0
0
0
0
0
0
0
0
0
0
0
0
0
0
0
0
0
0
0
0
0
0
0
0
0
0
0
0
0
0
0
0
0
0
0
0
0
0
0
0
0
0
0
0
0
0
0
0
0
0
0
0
0
0
0
0
0
0
0
0
0
0
0
0
0
0
0
0
0
0
0
0
0
0
0
0
0
0
0
0
0
0
0
0
0
0
0
0
0
0
0
0
0
0
0
0
0
0
0
0
0
0
0
0
0
0
0
0
0
0
0
0
0
0
0
0
0
0
0
0
0
0
0
0
0
0
0
0
0
0
0
0
0
0
0
0
0
0
0
0
0
0
0
0
0
0
0
0
0
0
0
0
0
0
0
0
0
0
0
0
0
0
0
0
0
0
0
0
0
0
0
0
0
0
0
0
0
0
0
0
0
0
0
0
0
0
0
0
0
0
0
0
0
0
0
0
0
0
0
0
0
0
0
0
0
0
0
0
0
0
0
0
0
0
0
0
0
0
0
0
0
0
0
0
0
0
0
0
0
0
0
0
0
0
0
0
0
0
0
0
0
0
0
0
0
0
0
0
0
0
0
0
0
0
0
0
0
0
0
0
0
0
0
0
0
0
0
0
0
0
0
0
0
0
0
0
0
0
0
0
0
0
0
0
0
0
0
0
0
0
0
0
0
0
0
0
0
0
0
0
0
0
0
0
0
0
0
0
0
0
0
0
0
0
0
0
0
0
0
0
0
0
0
0
0
0
0
0
0
0
0
0
0
0
0
0
0
0
0
0
0
0
0
0
0
0
0
0
0
0
0
0
0
0
0
0
0
0
0
0
0
0
0
0
0
0
0
0
0
0
0
0
0
0
0
0
0
0
0
0
0
0
0
0
0
0
0
0
0
0
0
0
0
0
0
0
0
0
0
0
0
0
0
0
0
0
0
0
0
0
0
0
0
0
0
0
0
0
0
0
0
0
0
0
0
0
0
0
0
0
0
0
0
0
0
0
0
0
0
0
0
0
0
0
0
0
0
0
0
0
0
0
0
0
0
0
0
0
0
0
0
0
0
0
0
0
0
0
0
0
0
0
0
0
0
0
0
0
0
0
0
0
0
0
0
0
0
0
0
0
0
0
0
0
0
0
0
0
0
0
0
0
0
0
0
0
0
0
0
0
0
0
0
0
0
0
0
0
0
0
0
0
0
0
0
0
0
0
0
0
0
0
0
0
0
0
0
0
0
0
0
0
0
0
0
0
0
0
0
0
0
0
0
0
0
0
0
0
0
0
0
0
0
0
0
0
0
0
0
0
0
0
0
0
0
0
0
0
0
0
0
0
0
0
0
0
0
0
0
0
0
0
0
0
0
0
0
0
0
0
0
0
0
0
0
0
0
0
0
0
0
0
0
0
0
0
0
0
0
0
0
0
0
0
0
0
0
0
0
0
0
0
0
0
0
0
0
0
0
0
0
0
0
0
0
0
0
0
0
0
0
0
0
0
0
0
0
0
0
0
0
0
0
0
0
0
0
0
0
0
0
0
0
0
0
0
0
0
0
0
0
0

## PS-02 - Provozní elektroi...
{f67ce28e-8bf1-4e23-ae34-df31c75a8e2c}
2
| KRYCÍ LIST SOUPISU PRACÍ | [7 empty] | v --- níže se nacházejí doplnkové a pomocné údaje k sestavám --- v | [8 empty] | False
Stavba:
Milevsko ČOV - úpravy kalové koncovky a obnova haly
Objekt:
PS-02 - Provozní elektroinstalace
| KSO: |  | 814 |  |  | CC-CZ: | 1
| Místo: |  | Milevsko |  |  | Datum: | 10. 8. 2023
| CZ-CPV: |  | 44000000-0 |  |  | CZ-CPA: | 41
| Zadavatel: |  |  |  |  | IČ: | 00249831
|  | Město Milevsko |  |  |  | DIČ: | CZ00249831
| Uchazeč: |  |  |  |  | IČ: | Vyplň údaj
|  | Vyplň údaj |  |  |  | DIČ: | Vyplň údaj
| Projektant: |  |  |  |  | IČ: | 28159721
|  | VAK projekt s.r.o. |  |  |  | DIČ: | CZ28159721
| Zpracovatel: |  |  |  |  | IČ:
|  | Ing. Martina Zamlinská |  |  |  | DIČ:
Poznámka:
| Cena bez DPH | [5 empty] | 0
|  |  | Základ daně |  |  | Sazba daně | Výše daně
| DPH | základní | 0 |  |  | 21% | 0
|  | snížená | 0 |  |  | 15% | 0
|  | zákl. přenesená | 0 |  |  | 21% | 0
|  | sníž. přenesená | 0 |  |  | 15% | 0
|  | nulová | 0 |  |  | 0% | 0
| Cena s DPH |  |  | v | CZK |  | 0
REKAPITULACE ČLENĚNÍ SOUPISU PRACÍ
Stavba:
Milevsko ČOV - úpravy kalové koncovky a obnova haly
Objekt:
PS-02 - Provozní elektroinstalace
Místo: |  |  | Milevsko |  |  | Datum: | 10. 8. 2023
Zadavatel: |  |  | Město Milevsko |  |  | Projektant: | VAK projekt s.r.o.
Uchazeč: |  |  | Vyplň údaj |  |  | Zpracovatel: | Ing. Martina Zamlinská
Kód dílu - Popis | [6 empty] | Cena celkem [CZK]
Náklady stavby celkem | [6 empty] | 0 | [11 empty] | -1
| M - Práce a dodávky M | [5 empty] | 0
| 21-M - Elektromontáže | [5 empty] | 0
SOUPIS PRACÍ
Stavba:
Milevsko ČOV - úpravy kalové koncovky a obnova haly
Objekt:
PS-02 - Provozní elektroinstalace
Místo: |  |  | Milevsko |  |  | Datum: | 10. 8. 2023
Zadavatel: |  |  | Město Milevsko |  |  | Projektant: | VAK projekt s.r.o.
Uchazeč: |  |  | Vyplň údaj |  |  | Zpracovatel: | Ing. Martina Zamlinská
PČ | Typ | Kód | Popis | MJ | Množství | J.cena [CZK] | Cena celkem [CZK] | Cenová soustava |  | DPH | J. Nh [h] | Nh celkem [h] | J. hmotnost [t] | Hmotnost celkem [t] | J. suť [t] | Suť Celkem [t]
Náklady soupisu celkem | [6 empty] | 0 |  |  |  |  | 0 |  | 0 |  | 0 |  | D | -1 | [7 empty] | 0
| D | M | Práce a dodávky M |  |  |  | 0 |  |  |  |  | 0 |  | 0 |  | 0 | 3 | D | 0 | ROZPOCET | [6 empty] | 0
| D | 21-M | Elektromontáže |  |  |  | 0 |  |  |  |  | 0 |  | 0 |  | 0 | 3 | D | 1 | ROZPOCET | [6 empty] | 0
1 | K | 01 | Technologická část elektro | soubor | 1 | 0 | 0 |  |  | základní |  | 0 | 0 | 0 | 0 | 0 | 64 | K | 2 | ROZPOCET | 0 | 0 | 0 | 0 | 0 | 1 | 0 | 64 | -1653454207

## Rekapitulace
Název stavby / díla:
ČOV Milevsko obnova kalové koncovky a obnova haly
Objednatel:
Zhotovitel:
Vypracoval:
Dne:
Výkaz výměr - rekapitulace
Součet Kč bez DPH |  | 0
Popis |  | cena Kč/pol.
Položka | Dodávky | 0
1 | Doplnění rozvaděče RM2 | 0
2 | Kabely, kabelové trasy a elektromontážní materiál | 0
Položka | Elektromontáže a služby | 0
3 | Elektromontáže | 0
4 | Služby | 0
POZN. - NENÍ PŘEDMĚTEM PROJEKTU ANI TÉTO SPECIFIKACE - Rozvaděč kalolisu bude mít připravené beznapěťové kontakty jako příprava pro případný budoucí přenos stavů (chod, porucha, klid,…). - Dodavatel stavební části provede začištění a zapravení stěn po demontáži kabelových tras a stávajícího rozvaděče kalolisu, - Stávající řídicí systém v rozvaděči RM2 není funkční. Z tohoto důvodu nelze v rámci dodávky tohoto projektu uvažovat s jeho úpravou a případným rozšířením.

## Dodávky
Dodávky
Součet Kč bez DPH | [6 empty] | 0
Položka | Popis | Výrobce | Typ | mj | počet mj | jedn. cena Kč | cena Kč/pol.
1 | Doplnění rozvaděče RM2 | [5 empty] | 0
1.1 | Jištěný 3f vývod In 32 A pro napájení technologického rozvaděče kalolisu |  |  | kpl | 1 |  | 0
1.2 | Jištěný 3f vývod In 16 A s proudovým chráničem 30mA pro zásuvku rolovací vrata. |  |  | kpl | 1 |  | 0
1.3 | Nosný a ranžírovací materiál, pojistkové patrony, svorkovnice, kabelové průchodky, strojně tištěné štítky přístrojů a návlečky jednotlivých vodičů |  |  | kpl | 1 |  | 0
1.4 | Úprava a doplnění rozvaděče na místě |  |  | ks | 1 |  | 0
2 | Kabely, kabelové trasy a elektromontážní materiál | [5 empty] | 0
2.1 | Pomocný montážní, spojovací a jinde nespecifikovaný materiál |  |  | kpl | 1 |  | 0
2.2 | Zásuvka nástěnná 400 V / 16 A / 5 P, bezšroubové svorky, IP44 |  |  | ks | 1 |  | 0
2.3 | Drátěný kabelový žlab, hloubka/šířka 54/50 mm, galvanicky zinkovaný, včetně nosných a spojovacích prvků |  |  | m | 10 |  | 0
2.4 | Elektroinstalační trubka plastová pevná/ohebná do ø32 mm včetně příchytek, spojek a spojovacího materiálu s odolností proti ÚV |  |  | m | 10 |  | 0
2.5 | Silový kabel pro pevné uložení do 1 kV, s měděnými jádry do 5x6 mm2 |  |  | m | 50 |  | 0
2.6 | Silový kabel pro pevné uložení do 1 kV, s měděnými jádry do 5x2,5 mm2 |  |  | m | 30 |  | 0
2.7 | Ovládací kabel stíněný, pro vnitřní použití, pevné uložení, s měděnými jádry do 4x1 mm2 |  |  | m | 100 |  | 0
2.8 | Propojovací jednožilový vodič, jádro měděné slaněné, izolace z PVC, 450/750 V, do průřezu 6 mm2 |  |  | m | 20 |  | 0

## Elektromontáže a služby
Elektromontáže a služby
Součet Kč bez DPH | [5 empty] | 0
Položka | Popis | Dodavatel | mj | počet mj | jedn. cena Kč | cena Kč/pol.
3 | Elektromontáže |  |  |  |  | 0
3.1 | Elektromontáže |  | kpl | 1 |  | 0
3.2 | Demontáže |  | kpl | 1 |  | 0
4 | Služby |  |  |  |  | 0
4.1 | Vyhotovení výrobní dílenské dokumentace |  | kpl | 1 |  | 0
4.2 | Funkční zkoušky, uvedení do provozu |  | kpl | 1 |  | 0
4.3 | Výchozí revize elektroinstalace |  | kpl | 1 |  | 0
4.4 | Dokumentace skutečného provedení |  | kpl | 1 |  | 0
4.5 | Vedlejší a ostatní náklady nutné pro realizaci díla |  | kpl | 1 |  | 0
4.6 | Odvoz a likvidace odpadu |  | kpl | 1 |  | 0

## Pokyny pro vyplnění
Struktura údajů, formát souboru a metodika pro zpracování
Struktura
Soubor je složen ze záložky Rekapitulace stavby a záložek s názvem soupisu prací pro jednotlivé objekty ve formátu XLSX. Každá ze záložek přitom obsahuje
ještě samostatné sestavy vymezené orámovaním a nadpisem sestavy.
Rekapitulace stavby obsahuje sestavu Rekapitulace stavby a Rekapitulace objektů stavby a soupisů prací.
V sestavě Rekapitulace stavby jsou uvedeny informace identifikující předmět veřejné zakázky na stavební práce, KSO, CC-CZ, CZ-CPV, CZ-CPA a rekapitulaci
celkové nabídkové ceny uchazeče.
Termínem "uchazeč" (resp. zhotovitel) se myslí "účastník zadávacího řízení" ve smyslu zákona o zadávání veřejných zakázek.
V sestavě Rekapitulace objektů stavby a soupisů prací je uvedena rekapitulace stavebních objektů, inženýrských objektů, provozních souborů,
vedlejších a ostatních nákladů a ostatních nákladů s rekapitulací nabídkové ceny za jednotlivé soupisy prací. Na základě údaje Typ je možné
identifikovat, zda se jedná o objekt nebo soupis prací pro daný objekt:
|  | STA | Stavební objekt pozemní
|  | ING | Stavební objekt inženýrský
|  | PRO | Provozní soubor
|  | VON | Vedlejší a ostatní náklady
|  | OST | Ostatní
|  | Soupis | Soupis prací pro daný typ objektu
Soupis prací pro jednotlivé objekty obsahuje sestavy Krycí list soupisu prací, Rekapitulace členění soupisu prací, Soupis prací. Za soupis prací může být považován
i objekt stavby v případě, že neobsahuje podřízenou zakázku.
Krycí list soupisu obsahuje rekapitulaci informací o předmětu veřejné zakázky ze sestavy Rekapitulace stavby, informaci o zařazení objektu do KSO,
CC-CZ, CZ-CPV, CZ-CPA a rekapitulaci celkové nabídkové ceny uchazeče za aktuální soupis prací.
Rekapitulace členění soupisu prací obsahuje rekapitulaci soupisu prací ve všech úrovních členění soupisu tak, jak byla tato členění použita (např.
stavební díly, funkční díly, případně jiné členění) s rekapitulací nabídkové ceny.
Soupis prací obsahuje položky veškerých stavebních nebo montážních prací, dodávek materiálů a služeb nezbytných pro zhotovení stavebního objektu,
inženýrského objektu, provozního souboru, vedlejších a ostatních nákladů.
Pro položky soupisu prací se zobrazují následující informace:
|  | PČ |  | Pořadové číslo položky v aktuálním soupisu
|  | TYP |  | Typ položky: K - konstrukce, M - materiál, PP - plný popis, PSC - poznámka k souboru cen, P - poznámka k položce, VV - výkaz výměr
|  | Kód |  | Kód položky
|  | Popis |  | Zkrácený popis položky
|  | MJ |  | Měrná jednotka položky
|  | Množství |  | Množství v měrné jednotce
|  | J.cena |  | Jednotková cena položky. Zadaní může obsahovat namísto J.ceny sloupce J.materiál a J.montáž, jejichž součet definuje
J.cenu položky.
|  | Cena celkem |  | Celková cena položky daná jako součin množství a j.ceny
|  | Cenová soustava |  | Příslušnost položky do cenové soustavy
Ke každé položce soupisu prací se na samostatných řádcích může zobrazovat:
Plný popis položky
Poznámka k souboru cen a poznámka zadavatele
Výkaz výměr
Pokud je k řádku výkazu výměr evidovaný údaj ve sloupci Kód, jedná se o definovaný odkaz, na který se může odvolávat výkaz výměr z jiné položky.
Metodika pro zpracování
Jednotlivé sestavy jsou v souboru provázány. Editovatelné pole jsou zvýrazněny žlutým podbarvením, ostatní pole neslouží k editaci a nesmí být jakkoliv
modifikovány.
Uchazeč je pro podání nabídky povinen vyplnit žlutě podbarvená pole:
Pole Uchazeč v sestavě Rekapitulace stavby - zde uchazeč vyplní svůj název (název subjektu)
Pole IČ a DIČ v sestavě Rekapitulace stavby - zde uchazeč vyplní svoje IČ a DIČ
Datum v sestavě Rekapitulace stavby - zde uchazeč vyplní datum vytvoření nabídky
J.cena = jednotková cena v sestavě Soupis prací o maximálním počtu desetinných míst uvedených v poli
- pokud sestavy soupisů prací obsahují pole J.cena, měla by být všechna tato pole vyplněna nenulovými
Poznámka - nepovinný údaj pro položku soupisu
V případě, že sestavy soupisů prací neobsahují pole J.cena, potom ve všech soupisech prací obsahují pole:
- J.materiál - jednotková cena materiálu
- J.montáž - jednotková cena montáže
Uchazeč v tomto případě by měl vyplnit všechna pole J.materiál a pole J.montáž nenulovými kladnými číslicemi. V případech, kdy položka
neobsahuje žádný materiál je přípustné, aby pole J.materiál bylo vyplněno nulou. V případech, kdy položka neobsahuje žádnou montáž je přípustné,
aby pole J.montáž bylo vyplněno nulou. Obě pole - J.materiál, J.Montáž u jedné položky by však neměly být vyplněny nulou.
Rekapitulace stavby
Název |  |  | Povinný |  | Popis | Typ | Max. počet
atributu |  |  | (A/N) |  |  |  | znaků
Kód |  |  | A |  | Kód stavby | String | 20
Stavba |  |  | A |  | Název stavby | String | 120
Místo |  |  | N |  | Místo stavby | String | 50
Datum |  |  | A |  | Datum vykonaného exportu | Date
KSO |  |  | N |  | Klasifikace stavebního objektu | String | 15
CC-CZ |  |  | N |  | Klasifikace stavbeních děl | String | 15
CZ-CPV |  |  | N |  | Společný slovník pro veřejné zakázky | String | 20
CZ-CPA |  |  | N |  | Klasifikace produkce podle činností | String | 20
Zadavatel |  |  | N |  | Zadavatel zadaní | String | 50
IČ |  |  | N |  | IČ zadavatele zadaní | String | 20
DIČ |  |  | N |  | DIČ zadavatele zadaní | String | 20
Uchazeč |  |  | N |  | Uchazeč veřejné zakázky | String | 50
Projektant |  |  | N |  | Projektant | String | 50
Poznámka |  |  | N |  | Poznámka k zadání | String | 255
Sazba DPH |  |  | A |  | Rekapitulace sazeb DPH u položek soupisů | eGSazbaDph
Základna DPH |  |  | A |  | Základna DPH určena součtem celkové ceny z položek soupisů | Double
Hodnota DPH |  |  | A |  | Hodnota DPH | Double
Cena bez DPH |  |  | A |  | Celková cena bez DPH za celou stavbu. Sčítává se ze všech listů. | Double
Cena s DPH |  |  | A |  | Celková cena s DPH za celou stavbu | Double
Rekapitulace objektů stavby a soupisů prací
Název |  |  | Povinný |  | Popis | Typ | Max. počet
atributu |  |  | (A/N) |  |  |  | znaků
Kód |  |  | A |  | Přebírá se z Rekapitulace stavby | String | 20
Stavba |  |  | A |  | Přebírá se z Rekapitulace stavby | String | 120
Místo |  |  | N |  | Přebírá se z Rekapitulace stavby | String | 50
Datum |  |  | A |  | Přebírá se z Rekapitulace stavby | Date
Zadavatel |  |  | N |  | Přebírá se z Rekapitulace stavby | String | 50
Projektant |  |  | N |  | Přebírá se z Rekapitulace stavby | String | 50
Uchazeč |  |  | N |  | Přebírá se z Rekapitulace stavby | String | 50
Kód |  |  | A |  | Kód objektu | String | 20
Objektu, Soupis prací |  |  | A |  | Název objektu | String | 120
Cena bez DPH |  |  | A |  | Cena bez DPH za daný objekt | Double
Cena s DPH |  |  | A |  | Cena spolu s DPH za daný objekt | Double
Typ |  |  | A |  | Typ zakázky | eGTypZakazky
Krycí list soupisu
Název |  |  | Povinný |  | Popis | Typ | Max. počet
atributu |  |  | (A/N) |  |  |  | znaků
Stavba |  |  | A |  | Přebírá se z Rekapitulace stavby | String | 120
Objekt |  |  | A |  | Kód a název objektu | String | 20 + 120
Soupis |  |  | A |  | Kód a název soupisu | String | 20 + 120
KSO |  |  | N |  | Klasifikace stavebního objektu | String | 15
CC-CZ |  |  | N |  | Klasifikace stavbeních děl | String | 15
CZ-CPV |  |  | N |  | Společný slovník pro veřejné zakázky | String | 20
CZ-CPA |  |  | N |  | Klasifikace produkce podle činností | String | 20
Místo |  |  | N |  | Přebírá se z Rekapitulace stavby | String | 50
Zadavatel |  |  | N |  | Přebírá se z Rekapitulace stavby | String | 50
Uchazeč |  |  | N |  | Přebírá se z Rekapitulace stavby | String | 50
Projektant |  |  | N |  | Přebírá se z Rekapitulace stavby | String | 50
Poznámka |  |  | N |  | Poznámka k soupisu prací | String | 255
Sazba DPH |  |  | A |  | Rekapitulace sazeb DPH na položkách aktuálního soupisu | eGSazbaDph
Základna DPH |  |  | A |  | Základna DPH určena součtem celkové ceny z položek aktuálního soupisu | Double
Hodnota DPH |  |  | A |  | Hodnota DPH | Double
Cena bez DPH |  |  | A |  | Cena bez DPH za daný soupis | Double
Cena s DPH |  |  | A |  | Cena s DPH za daný soupis | Double
Rekapitulace členění soupisu prací
Název |  |  | Povinný |  | Popis | Typ | Max. počet
atributu |  |  | (A/N) |  |  |  | znaků
Stavba |  |  | A |  | Přebírá se z Rekapitulace stavby | String | 120
Objekt |  |  | A |  | Kód a název objektu, přebírá se z Krycího listu soupisu | String | 20 + 120
Soupis |  |  | A |  | Kód a název objektu, přebírá se z Krycího listu soupisu | String | 20 + 120
Místo |  |  | N |  | Přebírá se z Rekapitulace stavby | String | 50
Datum |  |  | A |  | Přebírá se z Rekapitulace stavby | Date
Zadavatel |  |  | N |  | Přebírá se z Rekapitulace stavby | String | 50
Projektant |  |  | N |  | Přebírá se z Rekapitulace stavby | String | 50
Uchazeč |  |  | N |  | Přebírá se z Rekapitulace stavby | String | 50
Kód dílu - Popis |  |  | A |  | Kód a název dílu ze soupisu | String | 20 + 100
Cena celkem |  |  | A |  | Cena celkem za díl ze soupisu | Double
Soupis prací
Název |  |  | Povinný |  | Popis | Typ | Max. počet
atributu |  |  | (A/N) |  |  |  | znaků
Stavba |  |  | A |  | Přebírá se z Rekapitulace stavby | String | 120
Objekt |  |  | A |  | Kód a název objektu | String | 20 + 120
Soupis |  |  | A |  | Přebírá se z Krycího listu soupisu | String | 20 + 120
Místo |  |  | N |  | Přebírá se z Krycího listu soupisu | String | 50
Datum |  |  | A |  | Přebírá se z Krycího listu soupisu | Date
Zadavatel |  |  | N |  | Přebírá se z Krycího listu soupisu | String | 50
Projektant |  |  | N |  | Přebírá se z Krycího listu soupisu | String | 50
Uchazeč |  |  | N |  | Přebírá se z Krycího listu soupisu | String | 50
PČ |  |  | A |  | Pořadové číslo položky soupisu | Long
Typ |  |  | A |  | Typ položky soupisu | eGTypPolozky | 1
Kód |  |  | A |  | Kód položky ze soupisu | String | 20
Popis |  |  | A |  | Popis položky ze soupisu | String | 255
MJ |  |  | A |  | Měrná jednotka položky | String | 10
Množství |  |  | A |  | Množství položky soupisu | Double
J.Cena |  |  | A |  | Jednotková cena položky | Double
Cena celkem |  |  | A |  | Cena celkem vyčíslena jako J.Cena * Množství | Double
Cenová soustava |  |  | N |  | Zařazení položky do cenové soustavy | String | 50
p |  |  | N |  | Poznámka položky ze soupisu | Memo
psc |  |  | N |  | Poznámka k souboru cen ze soupisu | Memo
pp |  |  | N |  | Plný popis položky ze soupisu | Memo
vv |  |  | N |  | Výkaz výměr (figura, výraz, výměra) ze soupisu | Text,Text,Double | 20, 150
DPH |  |  | A |  | Sazba DPH pro položku | eGSazbaDPH
Hmotnost |  |  | A |  | Hmotnost položky ze soupisu | Double
Suť |  |  | A |  | Suť položky ze soupisu | Double
Nh |  |  | N |  | Normohodiny položky ze soupisu | Double
Datová věta
Typ věty |  |  | Hodnota |  | Význam
eGSazbaDPH |  |  | základní |  | Základní sazba DPH
|  |  | snížená |  | Snížená sazba DPH
|  |  | nulová |  | Nulová sazba DPH
|  |  | zákl. přenesená |  | Základní sazba DPH přenesená
|  |  | sníž. přenesená |  | Snížená sazba DPH přenesená
eGTypZakazky |  |  | STA |  | Stavební objekt
|  |  | PRO |  | Provozní soubor
|  |  | ING |  | Inženýrský objekt
|  |  | VON |  | Vedlejší a ostatní náklady
|  |  | OST |  | Ostatní náklady
eGTypPolozky |  |  | 1 |  | Položka typu HSV
|  |  | 2 |  | Položka typu PSV
|  |  | 3 |  | Položka typu M
|  |  | 4 |  | Položka typu OST