## Kryci list
Výkaz výměr
Zakázka
Číslo zakázky | 2023/08
Zakázka | 4. etapa skládky Milevsko
Klasifikace
Fáze | Založená nabídka | CZK
Komentář
Verze
Popis | Nabídka
Komentář
Firmy
Typ Firmy | Název
Dodavatel | Dle výběru
Investor | Město Milevsko
Projektant | PROJEKTA Dobřejice 24 39175 Malšice
Uživatelé
Význam (funkce) | Jméno
Zpracovatel | Jan Křivánek

## Rekapitulace
Zakázka:
_ | 4. etapa skládky Milevsko
21 | Popis | Cena
#N/A | SO 1 Severní část SO 2 Západní část
SO 01-1: Terénní úpravy+úprava potoka
001: Zemní práce
006: Úpravy povrchu
008: Trubní vedení
009: Ostatní konstrukce a práce
099: Přesun hmot HSV
VRN: Vedlejší rozpočtové náklady
SO 01-2: Podchycení dešťových vod a podzemních vod
001: Zemní práce
002: Základy
008: Trubní vedení
009: Ostatní konstrukce a práce
099: Přesun hmot HSV
711: Izolace proti vodě
VRN: Vedlejší rozpočtové náklady
SO 01-3: Těsnění složiště
001: Zemní práce
009: Ostatní konstrukce a práce
099: Přesun hmot HSV
711: Izolace proti vodě
VRN: Vedlejší rozpočtové náklady
SO 01-4: Svod skládkových vod+výtlak
001: Zemní práce
004: Vodorovné konstrukce
008: Trubní vedení
099: Přesun hmot HSV
VRN: Vedlejší rozpočtové náklady
SO 01-5: Zpevnění plochy
001: Zemní práce
005: Komunikace
099: Přesun hmot HSV
VRN: Vedlejší rozpočtové náklady
SO 01-6: Odplynění
008: Trubní vedení
VRN: Vedlejší rozpočtové náklady
SO 02-1: Terénní úpravy+úprava toku
001: Zemní práce
006: Úpravy povrchu
008: Trubní vedení
099: Přesun hmot HSV
VRN: Vedlejší rozpočtové náklady
SO 02-2: Podchycení dešťových a podzemních vod+výtlak
001: Zemní práce
002: Základy
004: Vodorovné konstrukce
008: Trubní vedení
009: Ostatní konstrukce a práce
099: Přesun hmot HSV
711: Izolace proti vodě
VRN: Vedlejší rozpočtové náklady
SO 02-3: Těsnění složiště
001: Zemní práce
009: Ostatní konstrukce a práce
099: Přesun hmot HSV
711: Izolace proti vodě
VRN: Vedlejší rozpočtové náklady
SO 02-4: Svod skládkových vod+výtlak
008: Trubní vedení
099: Přesun hmot HSV
VRN: Vedlejší rozpočtové náklady
SO 02-5: Zpevnění plochy
001: Zemní práce
005: Komunikace
099: Přesun hmot HSV
VRN: Vedlejší rozpočtové náklady
0 | Celkem (bez DPH) | 0
| DPH | 0
0
0
| Celkem (včetně DPH) | 0

## Zakazka
[5 empty] | Poř. | Typ | Kód | Popis | MJ | Výměra bez ztr. | Ztratné | Výměra | Jedn. cena | Cena | Sazba DPH
[8 empty] | SO 01-1: Terénní úpravy+úprava potoka | [5 empty] | 0 | _
[8 empty] | 001: Zemní práce | [5 empty] | 0 | _
##T2##N_Catalog_catGUID | ##T2##PRO_ITEM_catID | ##T2##PRO_ITEM_iteCode | ##T2##PRO_ITEM_szvCode | ##T2##PRO_ITEM_tevCode | 1 | H | 00572100 | osivo jetelotráva intenzivní víceletá | kg | 6.32 | 0 | 6.32 |  | 0 | 21
[8 empty] | 316,0*0,02 |  | 6.32 |  |  |  |  | _
[5 empty] | 2 | SP | 11500110R | Převedení vody žlabem DN 500 | m | 34 | 0 | 34 |  | 0 | 21
[5 empty] | 3 | SP | 121151123 | Sejmutí ornice plochy přes 500 m2 tl vrstvy do 200 mm strojně | m2 | 4190 | 0 | 4190 |  | 0 | 21
[5 empty] | 4 | SP | 122251106 | Odkopávky a prokopávky nezapažené v hornině třídy těžitelnosti I skupiny 3 objem do 5000 m3 strojně | m3 | 798 | 0 | 798 |  | 0 | 21
[8 empty] | 1596,0*0,5 |  | 798 |  |  |  |  | _
[5 empty] | 5 | SP | 122351106 | Odkopávky a prokopávky nezapažené v hornině třídy těžitelnosti II skupiny 4 objem do 5000 m3 strojně | m3 | 638.4 | 0 | 638.4 |  | 0 | 21
[8 empty] | 1596,0*0,4 |  | 638.4 |  |  |  |  | _
[5 empty] | 6 | SP | 122451106 | Odkopávky a prokopávky nezapažené v hornině třídy těžitelnosti II skupiny 5 objem do 5000 m3 strojně | m3 | 159.6 | 0 | 159.6 |  | 0 | 21
[8 empty] | 1596,0*0,1 |  | 159.6 |  |  |  |  | _
[5 empty] | 7 | SP | 123352104 | Vykopávky zářezů na suchu v hornině třídy těžitelnosti II skupiny 4 objem do 500 m3 strojně - zámek hrází | m3 | 198 | 0 | 198 |  | 0 | 21
[5 empty] | 8 | SP | 124253101 | Vykopávky pro koryta vodotečí v hornině třídy těžitelnosti I skupiny 3 objem do 1000 m3 strojně - potok | m3 | 244.38 | 0 | 244.38 |  | 0 | 21
[5 empty] | 9 | SP | 124353100 | Vykopávky pro koryta vodotečí v hornině třídy těžitelnosti II skupiny 4 objem do 100 m3 strojně - obtoková stoka | m3 | 93.5 | 0 | 93.5 |  | 0 | 21
[5 empty] | 10 | SP | 155131311 | Zřízení protierozního zpevnění svahů geomříží, georohoží sklonu do 1:2 včetně kotvení | m2 | 316 | 0 | 316 |  | 0 | 21
[5 empty] | 11 | H | 155131311a | georohož protierozní | m2 | 316 | 15 | 363.4 |  | 0 | 21
[5 empty] | 12 | SP | 162251102 | Vodorovné přemístění přes 20 do 50 m výkopku/sypaniny z horniny třídy těžitelnosti I skupiny 1 až 3 | m3 | 965 | 0 | 965 |  | 0 | 21
[5 empty] | 13 | SP | 162306111 | Vodorovné přemístění do 500 m bez naložení výkopku ze zemin schopných zúrodnění | m3 | 838 | 0 | 838 |  | 0 | 21
[5 empty] | 14 | SP | 162351103 | Vodorovné přemístění přes 50 do 500 m výkopku/sypaniny z horniny třídy těžitelnosti I skupiny 1 až 4 | m3 | 2362.88 | 0 | 2362.88 |  | 0 | 21
[8 empty] | 875,38+1487,5 |  | 2362.88 |  |  |  |  | _
[5 empty] | 15 | SP | 167151111 | Nakládání výkopku z hornin třídy těžitelnosti I skupiny 1 až 3 přes 100 m3 | m3 | 1487.5 | 0 | 1487.5 |  | 0 | 21
[5 empty] | 16 | SP | 171103201 | Uložení sypanin z horniny třídy těžitelnosti I a II skupiny 1 až 4 do hrází nádrží se zhutněním 100 % PS C s příměsí jílu do 20 % | m3 | 736 | 0 | 736 |  | 0 | 21
[5 empty] | 17 | SP | 171151101 | Hutnění boků násypů pro jakýkoliv sklon a míru zhutnění svahu | m2 | 5120 | 0 | 5120 |  | 0 | 21
[5 empty] | 18 | SP | 171151111 | Uložení sypaniny z hornin do násypů zhutněných strojně | m3 | 229 | 0 | 229 |  | 0 | 21
[5 empty] | 19 | SP | 171251201 | Uložení sypaniny na skládky nebo meziskládky | m3 | 838 | 0 | 838 |  | 0 | 21
[5 empty] | 20 | SP | 171251201 | Uložení sypaniny na skládky nebo meziskládky | m3 | 865.38 | 0 | 865.38 |  | 0 | 21
[5 empty] | 21 | SP | 174151101 | Zásyp jam, šachet rýh nebo kolem objektů sypaninou se zhutněním - potok+obtoková stoka | m3 | 649.5 | 0 | 649.5 |  | 0 | 21
[8 empty] | 556,0+93,5 |  | 649.5 |  |  |  |  | _
[5 empty] | 22 | SP | 18135111R | Rozprostření jemnozrnné zeminy tl do 200 mm pl přes 500 m2 v rovině nebo ve svahu do 1:5 strojně | m2 | 4190 | 0 | 4190 |  | 0 | 21
[5 empty] | 23 | SP | 181951112 | Úprava pláně v hornině třídy těžitelnosti I skupiny 1 až 3 se zhutněním strojně | m2 | 3260 | 0 | 3260 |  | 0 | 21
[5 empty] | 24 | SP | 182151111 | Svahování v zářezech v hornině třídy těžitelnosti I skupiny 1 až 3 strojně | m2 | 316 | 0 | 316 |  | 0 | 21
[5 empty] | 25 | SP | 182251101 | Svahování násypů strojně | m2 | 5120 | 0 | 5120 |  | 0 | 21
[5 empty] | 26 | SP | 183405212 | Výsev trávníku hydroosevem na hlušinu | m2 | 316 | 0 | 316 |  | 0 | 21
_
[8 empty] | 006: Úpravy povrchu | [5 empty] | 0 | _
[5 empty] | 27 | SP | 631311234 | Mazanina tl přes 120 do 240 mm z betonu prostého se zvýšenými nároky na prostředí tř. C 25/30 | m3 | 32.67 | 0 | 32.67 |  | 0 | 21
[8 empty] | 217,8*0,15 |  | 32.67 |  |  |  |  | _
[5 empty] | 28 | SP | 635111215 | Násyp pod podlahy ze štěrkopísku se zhutněním | m3 | 32.67 | 0 | 32.67 |  | 0 | 21
_
[8 empty] | 008: Trubní vedení | [5 empty] | 0 | _
[5 empty] | 29 | SP | 871472111 | Montáž kanalizačního potrubí z trub DN 800 v otevřeném výkopu | m | 121 | 0 | 121 |  | 0 | 21
[5 empty] | 30 | H | 871472111a | trubka plastová PP SN8 DN800 | m | 121 | 3 | 124.63 |  | 0 | 21
[5 empty] | 31 | SP | 899-01 | Bet.stupeň vč.zemních prací - výkr.č.1.27 | kus | 1 | 0 | 1 |  | 0 | 21
[5 empty] | 32 | SP | 899-02 | Výusť vč.zemních prací - výkr.č.1.17 | kus | 1 | 0 | 1 |  | 0 | 21
[5 empty] | 33 | SP | 899-03 | Dočasný vtok - výkr.č.1.18 | kus | 1 | 0 | 1 |  | 0 | 21
[5 empty] | 34 | SP | 899633151 | Obetonování potrubí nebo zdiva stok ŽB bez zvláštních nároků na prostředí tř. C 20/25 v otevřeném výkopu | m3 | 70.18 | 0 | 70.18 |  | 0 | 21
[5 empty] | 35 | SP | 899658211 | Výztuž pro obetonování potrubí ze svařovaných sítí typu Kari | t | 34.2977 | 0 | 34.2977 |  | 0 | 21
[8 empty] | 629,2*0,0474*1,15 |  | 34.2977 |  |  |  |  | _
_
[8 empty] | 009: Ostatní konstrukce a práce | [5 empty] | 0 | _
[5 empty] | 36 | SP | 935112111 | Osazení příkopového žlabu do betonu tl 100 mm z betonových tvárnic š 500 mm | m | 26 | 0 | 26 |  | 0 | 21
[5 empty] | 37 | H | 935112111a | žlabovka příkopová betonová š=500mm | m | 26 | 1 | 26.26 |  | 0 | 21
[5 empty] | 38 | SP | 9760472R | Vybourání betonových nebo ŽB žlabových tvárnic tl do 100 mm - vč.podkladní vrstvy | m | 26 | 0 | 26 |  | 0 | 21
_
[8 empty] | 099: Přesun hmot HSV | [5 empty] | 0 | _
[5 empty] | 39 | SP | 99827R | Přesun hmot | t | 368.1549 | 0 | 368.1549 |  | 0 | 21
_
[8 empty] | VRN: Vedlejší rozpočtové náklady | [5 empty] | 0 | _
[5 empty] | 40 | SP | 99999 | Zařízení staveniště | % | 2 |  | 2 |  | 0 | 21
_
_
[8 empty] | SO 01-2: Podchycení dešťových vod a podzemních vod | [5 empty] | 0 | _
[8 empty] | 001: Zemní práce | [5 empty] | 0 | _
[5 empty] | 41 | H | 00572100 | osivo jetelotráva intenzivní víceletá | kg | 4.676 | 0 | 4.676 |  | 0 | 21
[8 empty] | 233,8*0,02 |  | 4.676 |  |  |  |  | _
[5 empty] | 42 | SP | 124353100a | Vykopávky pro koryta vodotečí v hornině třídy těžitelnosti II skupiny 4 objem do 100 m3 strojně | m3 | 66.8 | 0 | 66.8 |  | 0 | 21
[5 empty] | 43 | SP | 132251104 | Hloubení rýh nezapažených š do 800 mm v hornině třídy těžitelnosti I skupiny 3 objem přes 100 m3 strojně | m3 | 251.25 | 0 | 251.25 |  | 0 | 21
[5 empty] | 44 | SP | 162351103 | Vodorovné přemístění přes 50 do 500 m výkopku/sypaniny z horniny třídy těžitelnosti I skupiny 1 až 4 | m3 | 318.05 | 0 | 318.05 |  | 0 | 21
[8 empty] | 251,25+66,8 |  | 318.05 |  |  |  |  | _
[5 empty] | 45 | SP | 171251201 | Uložení sypaniny na skládky nebo meziskládky | m3 | 318.05 | 0 | 318.05 |  | 0 | 21
[5 empty] | 46 | SP | 182151111 | Svahování v zářezech v hornině třídy těžitelnosti I skupiny 1 až 3 strojně | m2 | 283.9 | 0 | 283.9 |  | 0 | 21
[5 empty] | 47 | SP | 183405212 | Výsev trávníku hydroosevem na hlušinu | m2 | 233.8 | 0 | 233.8 |  | 0 | 21
_
[8 empty] | 002: Základy | [5 empty] | 0 | _
[5 empty] | 48 | SP | 21153R | Výplň rýhy štěrkem | m3 | 215.25 | 0 | 215.25 |  | 0 | 21
_
[8 empty] | 008: Trubní vedení | [5 empty] | 0 | _
[5 empty] | 49 | SP | 87140 | D+M potrubí PEHD DN 90 perforované PN10 | m | 191 | 0 | 191 |  | 0 | 21
[5 empty] | 50 | SP | 87142 | D+M potrubí PEHD DN160 perforované PN10 | m | 114 | 0 | 114 |  | 0 | 21
[5 empty] | 51 | SP | 899-04 | Trubní popustek DN300 vč.zemních prací - výkr.č. Db.1.5 | m | 6 | 0 | 6 |  | 0 | 21
_
[8 empty] | 009: Ostatní konstrukce a práce | [5 empty] | 0 | _
[5 empty] | 52 | SP | 564871 | Plošná drenáž - vrstva štěrku tl.20cm | m2 | 230 | 0 | 230 |  | 0 | 21
[5 empty] | 53 | H | 59227053 | žlabovka příkopová betonová 300x200x80mm | m | 167 | 1 | 168.67 |  | 0 | 21
[5 empty] | 54 | SP | 935112111R | Osazení příkopového žlabu do betonu tl 100 mm z betonových tvárnic š 300 mm | m | 167 | 0 | 167 |  | 0 | 21
_
[8 empty] | 099: Přesun hmot HSV | [5 empty] | 0 | _
[5 empty] | 55 | SP | 99827R | Přesun hmot | t | 516.0658 | 0 | 516.0658 |  | 0 | 21
_
[8 empty] | 711: Izolace proti vodě | [5 empty] | 0 | _
[5 empty] | 56 | SP | 7114922 | Položení separační textilie | m2 | 464.5 | 0 | 464.5 |  | 0 | 21
[5 empty] | 57 | H | 7114923 | Separační textilie 500g/m2 | m2 | 464.5 | 15 | 534.175 |  | 0 | 21
[5 empty] | 58 | SP | 998711201 | Přesun hmot procentní pro izolace proti vodě, vlhkosti a plynům v objektech v do 6 m | % | 3.05 | 0 | 3.05 |  | 0 | 21
_
[8 empty] | VRN: Vedlejší rozpočtové náklady | [5 empty] | 0 | _
[5 empty] | 59 | SP | 99999 | Zařízení staveniště | % | 2 |  | 2 |  | 0 | 21
_
_
[8 empty] | SO 01-3: Těsnění složiště | [5 empty] | 0 | _
[8 empty] | 001: Zemní práce | [5 empty] | 0 | _
[5 empty] | 60 | SP | 132251103 | Hloubení rýh nezapažených š do 800 mm v hornině třídy těžitelnosti I skupiny 3 objem do 100 m3 strojně | m3 | 54.9 | 0 | 54.9 |  | 0 | 21
[5 empty] | 61 | SP | 174151101 | Zásyp jam, šachet rýh nebo kolem objektů sypaninou se zhutněním | m3 | 54.9 | 0 | 54.9 |  | 0 | 21
_
[8 empty] | 009: Ostatní konstrukce a práce | [5 empty] | 0 | _
[5 empty] | 62 | M | 56411 | Těženné kamenivo 16-32 tl.30cm | m2 | 4190 |  | 4190 |  | 0 | 21
[5 empty] | 63 | SP | 95388 | Uložení použitých pneumatik do svahu | m2 | 2560 | 0 | 2560 |  | 0 | 21
_
[8 empty] | 099: Přesun hmot HSV | [5 empty] | 0 | _
[5 empty] | 64 | SP | 99827R | Přesun hmot | t | 2928.3 | 0 | 2928.3 |  | 0 | 21
_
[8 empty] | 711: Izolace proti vodě | [5 empty] | 0 | _
[5 empty] | 65 | SP | 711161173 | Provedení izolace proti zemní vlhkosti vodorovné z fólie PEHD | m2 | 4534.8 | 0 | 4534.8 |  | 0 | 21
[5 empty] | 66 | H | 711161173a | Dodání folie PEHD tl.1,5mm strukturované | m2 | 2904.8 | 15 | 3340.52 |  | 0 | 21
[5 empty] | 67 | H | 711161173b | Dodání folie PEHD tl.1,5mm hladké | m2 | 1630 | 15 | 1874.5 |  | 0 | 21
[5 empty] | 68 | SP | 7114922a | Položení ochranné textilie | m2 | 4534.8 | 0 | 4534.8 |  | 0 | 21
[5 empty] | 69 | H | 7114923a | ochranná textilie 500g/m2 | m2 | 4534.8 | 15 | 5215.02 |  | 0 | 21
[5 empty] | 70 | SP | 7114931 | Položení bentonitové rohože | m2 | 4534.8 | 0 | 4534.8 |  | 0 | 21
[5 empty] | 71 | H | 7114931a | dodání rohože bentonitové | m2 | 4534.8 | 15 | 5215.02 |  | 0 | 21
[5 empty] | 72 | SP | 71197 | Kontrolní systém neporušitelnosti těsnění trvale zabudovaný | m2 | 4190 |  | 4190 |  | 0 | 21
[5 empty] | 73 | SP | 71198 | Napojení těsnění na stávající těsnění vč. obnažení - výkres.č.Db.1.12 | m | 104 |  | 104 |  | 0 | 21
[5 empty] | 74 | SP | 998711201 | Přesun hmot procentní pro izolace proti vodě, vlhkosti a plynům v objektech v do 6 m | % | 3.05 | 0 | 3.05 |  | 0 | 21
_
[8 empty] | VRN: Vedlejší rozpočtové náklady | [5 empty] | 0 | _
[5 empty] | 75 | SP | 99999 | Zařízení staveniště | % | 2 |  | 2 |  | 0 | 21
_
_
[8 empty] | SO 01-4: Svod skládkových vod+výtlak | [5 empty] | 0 | _
[8 empty] | 001: Zemní práce | [5 empty] | 0 | _
[5 empty] | 76 | SP | 132351254 | Hloubení rýh nezapažených š do 2000 mm v hornině třídy těžitelnosti II skupiny 4 objem do 500 m3 strojně | m3 | 389.6 | 0 | 389.6 |  | 0 | 21
[8 empty] | 233,0+156,6 |  | 389.6 |  |  |  |  | _
[5 empty] | 77 | SP | 151201101 | Zřízení zátažného pažení a rozepření stěn rýh hl do 2 m | m2 | 814 | 0 | 814 |  | 0 | 21
[5 empty] | 78 | SP | 151201111 | Odstranění zátažného pažení a rozepření stěn rýh hl do 2 m | m2 | 814 | 0 | 814 |  | 0 | 21
[5 empty] | 79 | SP | 162351103 | Vodorovné přemístění přes 50 do 500 m výkopku/sypaniny z horniny třídy těžitelnosti I skupiny 1 až 4 | m3 | 168.6 | 0 | 168.6 |  | 0 | 21
[5 empty] | 80 | SP | 171251201 | Uložení sypaniny na skládky nebo meziskládky | m3 | 168.6 | 0 | 168.6 |  | 0 | 21
[5 empty] | 81 | SP | 174151101 | Zásyp jam, šachet rýh nebo kolem objektů sypaninou se zhutněním | m3 | 221 | 0 | 221 |  | 0 | 21
_
[8 empty] | 004: Vodorovné konstrukce | [5 empty] | 0 | _
[5 empty] | 82 | SP | 451573111 | Lože pod potrubí otevřený výkop ze štěrkopísku | m3 | 30.5 | 0 | 30.5 |  | 0 | 21
_
[8 empty] | 008: Trubní vedení | [5 empty] | 0 | _
[5 empty] | 83 | SP | 87126a | Obsyp potrubí štěrkopískem | m3 | 138.1 | 0 | 138.1 |  | 0 | 21
[5 empty] | 84 | SP | 871361151 | Montáž potrubí z PE100 SDR 17 otevřený výkop DN 225 mm | m | 256 | 0 | 256 |  | 0 | 21
[8 empty] | 166,0+90,0 |  | 256 |  |  |  |  | _
[5 empty] | 85 | H | 871361151a | potrubí PE100 SDR17 DN225 dl 12m PN10 - plné | m | 166 | 7 | 177.62 |  | 0 | 21
[5 empty] | 86 | H | 871361151b | potrubí PE100 SDR17 DN225 dl 12m PN10 - 2/3 perforované | m | 90 | 7 | 96.3 |  | 0 | 21
[5 empty] | 87 | SP | 87139 | D+M potrubí PEHD DN 90 plné PN10 | m | 160 | 0 | 160 |  | 0 | 21
[5 empty] | 88 | SP | 89331 | Hydrant podzemní vč.napojení na potrubí DN90 | kus | 3 | 0 | 3 |  | 0 | 21
[5 empty] | 89 | SP | 89332 | Šachta č.1 na svodu vč.zemních prací - výkr.č.Db.1.14 | kus | 1 | 0 | 1 |  | 0 | 21
[5 empty] | 90 | SP | 89333 | Šachta č.2 na svodu vč.zemních prací - výkr.č.Db.1.14 | kus | 1 | 0 | 1 |  | 0 | 21
[5 empty] | 91 | SP | 89334 | Prostup těsněním | kus | 1 | 0 | 1 |  | 0 | 21
[5 empty] | 92 | SP | 89334a | Zaslepení potrubí DN225 | kus | 1 | 0 | 1 |  | 0 | 21
[5 empty] | 93 | SP | 899623151 | Obetonování potrubí DN225 betonem prostým tř. C 16/20 v otevřeném výkopu | m3 | 0.64 | 0 | 0.64 |  | 0 | 21
_
[8 empty] | 099: Přesun hmot HSV | [5 empty] | 0 | _
[5 empty] | 94 | SP | 99827R | Přesun hmot | t | 296.131 | 0 | 296.131 |  | 0 | 21
_
[8 empty] | VRN: Vedlejší rozpočtové náklady | [5 empty] | 0 | _
[5 empty] | 95 | SP | 99999 | Zařízení staveniště | % | 2 |  | 2 |  | 0 | 21
_
_
[8 empty] | SO 01-5: Zpevnění plochy | [5 empty] | 0 | _
[8 empty] | 001: Zemní práce | [5 empty] | 0 | _
[5 empty] | 96 | SP | 113107142 | Odstranění krytu živičného tl přes 50 do 100 mm ručně | m2 | 10 | 0 | 10 |  | 0 | 21
[5 empty] | 97 | SP | 113107323 | Odstranění podkladu z kameniva drceného tl přes 200 do 300 mm strojně pl do 50 m2 | m2 | 10 | 0 | 10 |  | 0 | 21
[5 empty] | 98 | SP | 121151113 | Sejmutí ornice plochy do 500 m2 tl vrstvy do 200 mm strojně | m2 | 214 | 0 | 214 |  | 0 | 21
[5 empty] | 99 | SP | 162351103 | Vodorovné přemístění přes 50 do 500 m výkopku/sypaniny z horniny třídy těžitelnosti I skupiny 1 až 4 | m3 | 66 | 0 | 66 |  | 0 | 21
[5 empty] | 100 | SP | 167151101 | Nakládání výkopku z hornin třídy těžitelnosti I skupiny 1 až 3 do 100 m3 | m3 | 66 | 0 | 66 |  | 0 | 21
[5 empty] | 101 | SP | 171151103 | Uložení sypaniny z hornin soudržných do násypů zhutněných strojně | m3 | 66 | 0 | 66 |  | 0 | 21
_
[8 empty] | 005: Komunikace | [5 empty] | 0 | _
[5 empty] | 102 | SP | 564231111 | Podklad nebo podsyp ze štěrkopísku ŠP plochy přes 100 m2 tl 100 mm | m2 | 288 | 0 | 288 |  | 0 | 21
[5 empty] | 103 | SP | 581131115 | Dobetonování vozovek z panelů CB I tl 215 mm | m2 | 50 | 0 | 50 |  | 0 | 21
[5 empty] | 104 | SP | 584121111 | Osazení silničních dílců z ŽB do lože z kameniva těženého tl 40 mm plochy do 200 m2 | m2 | 432 | 0 | 432 |  | 0 | 21
[5 empty] | 105 | H | 59381338 | panel silniční 3,00x2,00x0,215m | kus | 72 | 1 | 72.72 |  | 0 | 21
_
[8 empty] | 099: Přesun hmot HSV | [5 empty] | 0 | _
[5 empty] | 106 | SP | 997002611 | Nakládání suti a vybouraných hmot | t | 6.6 | 0 | 6.6 |  | 0 | 21
[5 empty] | 107 | SP | 997013501 | Odvoz suti a vybouraných hmot na skládku nebo meziskládku do 1 km se složením | t | 6.6 | 0 | 6.6 |  | 0 | 21
[5 empty] | 108 | SP | 99827R | Přesun hmot | t | 352.2177 | 0 | 352.2177 |  | 0 | 21
_
[8 empty] | VRN: Vedlejší rozpočtové náklady | [5 empty] | 0 | _
[5 empty] | 109 | SP | 99999 | Zařízení staveniště | % | 2 |  | 2 |  | 0 | 21
_
_
[8 empty] | SO 01-6: Odplynění | [5 empty] | 0 | _
[8 empty] | 008: Trubní vedení | [5 empty] | 0 | _
[5 empty] | 110 | SP | 87122 | Odplyňovací věže včetně osazení - výkres č. Db.1.29 | kus | 2 |  | 2 |  | 0 | 21
_
[8 empty] | VRN: Vedlejší rozpočtové náklady | [5 empty] | 0 | _
[5 empty] | 111 | SP | 99999 | Zařízení staveniště | % | 2 |  | 2 |  | 0 | 21
_
_
[8 empty] | SO 02-1: Terénní úpravy+úprava toku | [5 empty] | 0 | _
[8 empty] | 001: Zemní práce | [5 empty] | 0 | _
[5 empty] | 112 | SP | 121151123 | Sejmutí ornice plochy přes 500 m2 tl vrstvy do 200 mm strojně | m2 | 4638 | 0 | 4638 |  | 0 | 21
[5 empty] | 113 | SP | 122251106 | Odkopávky a prokopávky nezapažené v hornině třídy těžitelnosti I skupiny 3 objem do 5000 m3 strojně | m3 | 639.2 | 0 | 639.2 |  | 0 | 21
[5 empty] | 114 | SP | 122351106 | Odkopávky a prokopávky nezapažené v hornině třídy těžitelnosti II skupiny 4 objem do 5000 m3 strojně | m3 | 447.44 | 0 | 447.44 |  | 0 | 21
[5 empty] | 115 | SP | 122451106 | Odkopávky a prokopávky nezapažené v hornině třídy těžitelnosti II skupiny 5 objem do 5000 m3 strojně | m3 | 191.76 | 0 | 191.76 |  | 0 | 21
[5 empty] | 116 | SP | 132351252 | Hloubení rýh nezapažených š do 2000 mm v hornině třídy těžitelnosti II skupiny 4 objem do 50 m3 strojně | m3 | 34 | 0 | 34 |  | 0 | 21
[5 empty] | 117 | SP | 162251102 | Vodorovné přemístění přes 20 do 50 m výkopku/sypaniny z horniny třídy těžitelnosti I skupiny 1 až 3 | m3 | 760 | 0 | 760 |  | 0 | 21
[5 empty] | 118 | SP | 162306111 | Vodorovné přemístění do 500 m bez naložení výkopku ze zemin schopných zúrodnění | m3 | 1855.2 | 0 | 1855.2 |  | 0 | 21
[8 empty] | 927,6*2 |  | 1855.2 |  |  |  |  | _
[5 empty] | 119 | SP | 162351103 | Vodorovné přemístění přes 50 do 500 m výkopku/sypaniny z horniny třídy těžitelnosti I skupiny 1 až 4 | m3 | 518.4 | 0 | 518.4 |  | 0 | 21
[5 empty] | 120 | SP | 167151111 | Nakládání výkopku z hornin třídy těžitelnosti I skupiny 1 až 3 přes 100 m3 | m3 | 927.6 | 0 | 927.6 |  | 0 | 21
[5 empty] | 121 | SP | 171151111 | Uložení sypaniny z hornin do násypů zhutněných strojně | m3 | 760 | 0 | 760 |  | 0 | 21
[5 empty] | 122 | SP | 171251201 | Uložení sypaniny na skládky nebo meziskládky | m3 | 518.4 | 0 | 518.4 |  | 0 | 21
[5 empty] | 123 | SP | 171251201 | Uložení sypaniny na skládky nebo meziskládky | m3 | 927.6 | 0 | 927.6 |  | 0 | 21
[5 empty] | 124 | SP | 174151101 | Zásyp jam, šachet rýh nebo kolem objektů sypaninou se zhutněním | m3 | 34 | 0 | 34 |  | 0 | 21
[5 empty] | 125 | SP | 18135111R | Rozprostření jemnozrnné zeminy tl do 200 mm pl přes 500 m2 v rovině nebo ve svahu do 1:5 strojně | m2 | 4638 | 0 | 4638 |  | 0 | 21
[5 empty] | 126 | SP | 181951112 | Úprava pláně v hornině třídy těžitelnosti I skupiny 1 až 3 se zhutněním strojně | m2 | 5050 | 0 | 5050 |  | 0 | 21
[5 empty] | 127 | SP | 182151111 | Svahování v zářezech v hornině třídy těžitelnosti I skupiny 1 až 3 strojně | m2 | 4226 | 0 | 4226 |  | 0 | 21
_
[8 empty] | 006: Úpravy povrchu | [5 empty] | 0 | _
[5 empty] | 128 | SP | 631311234 | Mazanina tl přes 120 do 240 mm z betonu prostého se zvýšenými nároky na prostředí tř. C 25/30 | m3 | 4.32 | 0 | 4.32 |  | 0 | 21
[8 empty] | 28,8*0,15 |  | 4.32 |  |  |  |  | _
[5 empty] | 129 | SP | 635111215 | Násyp pod podlahy ze štěrkopísku se zhutněním | m3 | 4.32 | 0 | 4.32 |  | 0 | 21
[8 empty] | 28,8*0,15 |  | 4.32 |  |  |  |  | _
_
[8 empty] | 008: Trubní vedení | [5 empty] | 0 | _
[5 empty] | 130 | SP | 871472111 | Montáž kanalizačního potrubí z trub DN 800 v otevřeném výkopu | m | 16 | 0 | 16 |  | 0 | 21
[5 empty] | 131 | H | 871472111a | trubka plastová PP SN8 DN800 | m | 16 | 3 | 16.48 |  | 0 | 21
[5 empty] | 132 | SP | 89335a | Šachta DN1200 vč.zemních prací - výkr.č.Db.2.15 | kus | 1 | 0 | 1 |  | 0 | 21
[5 empty] | 133 | SP | 89336 | Odstranění dočasného vtoku | kus | 1 | 0 | 1 |  | 0 | 21
[5 empty] | 134 | SP | 89337 | Dočasné převedení vod z toku do drénů č.1 a 2 | m | 9 | 0 | 9 |  | 0 | 21
[5 empty] | 135 | SP | 899633151 | Obetonování potrubí nebo zdiva stok ŽB bez zvláštních nároků na prostředí tř. C 20/25 v otevřeném výkopu | m3 | 9.28 | 0 | 9.28 |  | 0 | 21
[5 empty] | 136 | SP | 899658211 | Výztuž pro obetonování potrubí ze svařovaných sítí typu Kari | t | 4.5352 | 0 | 4.5352 |  | 0 | 21
[8 empty] | 83,2*0,0474*1,15 |  | 4.5352 |  |  |  |  | _
_
[8 empty] | 099: Přesun hmot HSV | [5 empty] | 0 | _
[5 empty] | 137 | SP | 99827R | Přesun hmot | t | 48.961 | 0 | 48.961 |  | 0 | 21
_
[8 empty] | VRN: Vedlejší rozpočtové náklady | [5 empty] | 0 | _
[5 empty] | 138 | SP | 99999 | Zařízení staveniště | % | 2 |  | 2 |  | 0 | 21
_
_
[8 empty] | SO 02-2: Podchycení dešťových a podzemních vod+výtlak | [5 empty] | 0 | _
[8 empty] | 001: Zemní práce | [5 empty] | 0 | _
[5 empty] | 139 | H | 00572100 | osivo jetelotráva intenzivní víceletá | kg | 4.472 | 0 | 4.472 |  | 0 | 21
[8 empty] | 223,6*0,02 |  | 4.472 |  |  |  |  | _
[5 empty] | 140 | SP | 124253100 | Vykopávky pro koryta vodotečí v hornině třídy těžitelnosti I skupiny 3 objem do 100 m3 strojně | m3 | 36.18 | 0 | 36.18 |  | 0 | 21
[5 empty] | 141 | SP | 132251104 | Hloubení rýh nezapažených š do 800 mm v hornině třídy těžitelnosti I skupiny 3 objem přes 100 m3 strojně | m3 | 357 | 0 | 357 |  | 0 | 21
[5 empty] | 142 | SP | 132354103 | Hloubení rýh zapažených š do 800 mm v hornině třídy těžitelnosti II skupiny 4 objem do 100 m3 strojně | m3 | 65.4 | 0 | 65.4 |  | 0 | 21
[5 empty] | 143 | SP | 132354204 | Hloubení zapažených rýh š do 2000 mm v hornině třídy těžitelnosti II skupiny 4 objem do 500 m3 | m3 | 302.4 | 0 | 302.4 |  | 0 | 21
[5 empty] | 144 | SP | 151201101 | Zřízení zátažného pažení a rozepření stěn rýh hl do 2 m | m2 | 722 | 0 | 722 |  | 0 | 21
[5 empty] | 145 | SP | 151201111 | Odstranění zátažného pažení a rozepření stěn rýh hl do 2 m | m2 | 722 | 0 | 722 |  | 0 | 21
[5 empty] | 146 | SP | 162351103 | Vodorovné přemístění přes 50 do 500 m výkopku/sypaniny z horniny třídy těžitelnosti I skupiny 1 až 4 | m3 | 36.18 | 0 | 36.18 |  | 0 | 21
[5 empty] | 147 | SP | 162351103 | Vodorovné přemístění přes 50 do 500 m výkopku/sypaniny z horniny třídy těžitelnosti I skupiny 1 až 4 | m3 | 145.02 | 0 | 145.02 |  | 0 | 21
[5 empty] | 148 | SP | 162351103 | Vodorovné přemístění přes 50 do 500 m výkopku/sypaniny z horniny třídy těžitelnosti I skupiny 1 až 4 | m3 | 357 | 0 | 357 |  | 0 | 21
[5 empty] | 149 | SP | 171251201 | Uložení sypaniny na skládky nebo meziskládky | m3 | 36.18 | 0 | 36.18 |  | 0 | 21
[5 empty] | 150 | SP | 171251201 | Uložení sypaniny na skládky nebo meziskládky | m3 | 145.02 | 0 | 145.02 |  | 0 | 21
[5 empty] | 151 | SP | 171251201 | Uložení sypaniny na skládky nebo meziskládky | m3 | 357 | 0 | 357 |  | 0 | 21
[5 empty] | 152 | SP | 174151101 | Zásyp jam, šachet rýh nebo kolem objektů sypaninou se zhutněním | m3 | 222.78 | 0 | 222.78 |  | 0 | 21
[5 empty] | 153 | SP | 182151111 | Svahování v zářezech v hornině třídy těžitelnosti I skupiny 1 až 3 strojně | m2 | 283.9 | 0 | 283.9 |  | 0 | 21
[5 empty] | 154 | SP | 183405212 | Výsev trávníku hydroosevem na hlušinu | m2 | 223.6 | 0 | 223.6 |  | 0 | 21
_
[8 empty] | 002: Základy | [5 empty] | 0 | _
[5 empty] | 155 | SP | 21153R | Výplň rýhy štěrkem | m3 | 357 | 0 | 357 |  | 0 | 21
_
[8 empty] | 004: Vodorovné konstrukce | [5 empty] | 0 | _
[5 empty] | 156 | SP | 451573111 | Lože pod potrubí otevřený výkop ze štěrkopísku | m3 | 20.58 | 0 | 20.58 |  | 0 | 21
_
[8 empty] | 008: Trubní vedení | [5 empty] | 0 | _
[5 empty] | 157 | SP | 871-01 | D+M podzem. hydrantu 1,5m,vč.napojení na potrubí DN90, | kus | 1 |  | 1 |  | 0 | 21
[5 empty] | 158 | SP | 87126a | Obsyp potrubí štěrkopískem | m3 | 124.44 | 0 | 124.44 |  | 0 | 21
[5 empty] | 159 | SP | 87139 | D+M potrubí PEHD DN 90 plné PN10 | m | 109 | 0 | 109 |  | 0 | 21
[5 empty] | 160 | SP | 871395241 | Kanalizační potrubí z tvrdého PVC vícevrstvé tuhost třídy SN12 DN 400 | m | 121 | 0 | 121 |  | 0 | 21
[5 empty] | 161 | SP | 87140 | D+M potrubí PEHD DN 90 perforované PN10 | m | 219 | 0 | 219 |  | 0 | 21
[5 empty] | 162 | SP | 87142 | D+M potrubí PEHD DN160 perforované PN10 | m | 241 | 0 | 241 |  | 0 | 21
[5 empty] | 163 | SP | 87143 | Výusť vč.zemních prací - výkr.č. Db.2.24 | kus | 1 | 0 | 1 |  | 0 | 21
[5 empty] | 164 | SP | 87144 | Vtok vč.zemních prací - výkr.č. Db.2.22 | kus | 1 | 0 | 1 |  | 0 | 21
[5 empty] | 165 | SP | 87145 | Drenážní šachta vč.zemních prací - výkr.č. Db.2.28 | kus | 3 | 0 | 3 |  | 0 | 21
[5 empty] | 166 | SP | 87146 | Napojení na stávající dren | kus | 5 | 0 | 5 |  | 0 | 21
[5 empty] | 167 | SP | 87147 | Napojení na stávající šachtu | kus | 1 | 0 | 1 |  | 0 | 21
[5 empty] | 168 | SP | 89335 | Šachta DN1000 vč.zemních prací | kus | 2 | 0 | 2 |  | 0 | 21
_
[8 empty] | 009: Ostatní konstrukce a práce | [5 empty] | 0 | _
[5 empty] | 169 | SP | 564871 | Plošná drenáž - vrstva štěrku tl.20cm | m2 | 1030 | 0 | 1030 |  | 0 | 21
[5 empty] | 170 | H | 59227053 | žlabovka příkopová betonová 300x200x80mm | m | 201 | 1 | 203.01 |  | 0 | 21
[5 empty] | 171 | SP | 935112111R | Osazení příkopového žlabu do betonu tl 100 mm z betonových tvárnic š 300 mm | m | 201 | 0 | 201 |  | 0 | 21
_
[8 empty] | 099: Přesun hmot HSV | [5 empty] | 0 | _
[5 empty] | 172 | SP | 99827R | Přesun hmot | t | 1455.7921 | 0 | 1455.7921 |  | 0 | 21
_
[8 empty] | 711: Izolace proti vodě | [5 empty] | 0 | _
[5 empty] | 173 | SP | 7114922 | Položení separační textilie | m2 | 1352 | 0 | 1352 |  | 0 | 21
[5 empty] | 174 | H | 7114923 | Separační textilie 500g/m2 | m2 | 1352 | 15 | 1554.8 |  | 0 | 21
[5 empty] | 175 | SP | 998711201 | Přesun hmot procentní pro izolace proti vodě, vlhkosti a plynům v objektech v do 6 m | % | 3.05 | 0 | 3.05 |  | 0 | 21
_
[8 empty] | VRN: Vedlejší rozpočtové náklady | [5 empty] | 0 | _
[5 empty] | 176 | SP | 99999 | Zařízení staveniště | % | 2 |  | 2 |  | 0 | 21
_
_
[8 empty] | SO 02-3: Těsnění složiště | [5 empty] | 0 | _
[8 empty] | 001: Zemní práce | [5 empty] | 0 | _
[5 empty] | 177 | SP | 132251103 | Hloubení rýh nezapažených š do 800 mm v hornině třídy těžitelnosti I skupiny 3 objem do 100 m3 strojně | m3 | 77.1 | 0 | 77.1 |  | 0 | 21
[5 empty] | 178 | SP | 174151101 | Zásyp jam, šachet rýh nebo kolem objektů sypaninou se zhutněním | m3 | 77.1 | 0 | 77.1 |  | 0 | 21
_
[8 empty] | 009: Ostatní konstrukce a práce | [5 empty] | 0 | _
[5 empty] | 179 | M | 56411 | Těženné kamenivo 16-32 tl.30cm | m2 | 4638 |  | 4638 |  | 0 | 21
[5 empty] | 180 | SP | 95388 | Uložení použitých pneumatik do svahu | m2 | 2613 | 0 | 2613 |  | 0 | 21
_
[8 empty] | 099: Přesun hmot HSV | [5 empty] | 0 | _
[5 empty] | 181 | SP | 99827R | Přesun hmot | t | 3223.74 | 0 | 3223.74 |  | 0 | 21
_
[8 empty] | 711: Izolace proti vodě | [5 empty] | 0 | _
[5 empty] | 182 | SP | 711161173 | Provedení izolace proti zemní vlhkosti vodorovné z fólie PEHD | m2 | 5156.2 | 0 | 5156.2 |  | 0 | 21
[5 empty] | 183 | H | 711161173a | Dodání folie PEHD tl.1,5mm strukturované | m2 | 2631.2 | 15 | 3025.88 |  | 0 | 21
[5 empty] | 184 | H | 711161173b | Dodání folie PEHD tl.1,5mm hladké | m2 | 2525 | 15 | 2903.75 |  | 0 | 21
[5 empty] | 185 | SP | 7114922a | Položení ochranné textilie | m2 | 5156.2 | 0 | 5156.2 |  | 0 | 21
[5 empty] | 186 | H | 7114923a | ochranná textilie 500g/m2 | m2 | 5156.2 | 15 | 5929.63 |  | 0 | 21
[5 empty] | 187 | SP | 7114931 | Položení bentonitové rohože | m2 | 5156.2 | 0 | 5156.2 |  | 0 | 21
[5 empty] | 188 | H | 7114931a | dodání rohože bentonitové | m2 | 5156.2 | 15 | 5929.63 |  | 0 | 21
[5 empty] | 189 | SP | 71197 | Kontrolní systém neporušitelnosti těsnění trvale zabudovaný | m2 | 4638 |  | 4638 |  | 0 | 21
[5 empty] | 190 | SP | 71198 | Napojení těsnění na stávající těsnění vč. obnažení - výkres.č.Db.2.10 | m | 214 |  | 214 |  | 0 | 21
[5 empty] | 191 | SP | 998711201 | Přesun hmot procentní pro izolace proti vodě, vlhkosti a plynům v objektech v do 6 m | % | 3.05 | 0 | 3.05 |  | 0 | 21
_
[8 empty] | VRN: Vedlejší rozpočtové náklady | [5 empty] | 0 | _
[5 empty] | 192 | SP | 99999 | Zařízení staveniště | % | 2 |  | 2 |  | 0 | 21
_
_
[8 empty] | SO 02-4: Svod skládkových vod+výtlak | [5 empty] | 0 | _
[8 empty] | 008: Trubní vedení | [5 empty] | 0 | _
[5 empty] | 193 | SP | 871361151 | Montáž potrubí z PE100 SDR 17 otevřený výkop DN 225 mm | m | 114 | 0 | 114 |  | 0 | 21
[8 empty] | 30,0+84,0 |  | 114 |  |  |  |  | _
[5 empty] | 194 | H | 871361151a | potrubí PE100 SDR17 DN225 dl 12m PN10 - plné | m | 30 | 7 | 32.1 |  | 0 | 21
[5 empty] | 195 | H | 871361151b | potrubí PE100 SDR17 DN225 dl 12m PN10 - 2/3 perforované | m | 84 | 7 | 89.88 |  | 0 | 21
[5 empty] | 196 | SP | 89321 | Ukončení svodu - viz.výkres č.Db.2.13 | kus | 6 | 0 | 6 |  | 0 | 21
[5 empty] | 197 | SP | 89322 | Napojení na stávající svod - viz.výkres č.Db.2.12 | kus | 6 | 0 | 6 |  | 0 | 21
_
[8 empty] | 099: Přesun hmot HSV | [5 empty] | 0 | _
[5 empty] | 198 | SP | 99827R | Přesun hmot | t | 1.5815 | 0 | 1.5815 |  | 0 | 21
_
[8 empty] | VRN: Vedlejší rozpočtové náklady | [5 empty] | 0 | _
[5 empty] | 199 | SP | 99999 | Zařízení staveniště | % | 2 |  | 2 |  | 0 | 21
_
_
[8 empty] | SO 02-5: Zpevnění plochy | [5 empty] | 0 | _
[8 empty] | 001: Zemní práce | [5 empty] | 0 | _
[5 empty] | 200 | SP | 113107142 | Odstranění krytu živičného tl přes 50 do 100 mm ručně | m2 | 28 | 0 | 28 |  | 0 | 21
[5 empty] | 201 | SP | 113107323 | Odstranění podkladu z kameniva drceného tl přes 200 do 300 mm strojně pl do 50 m2 | m2 | 28 | 0 | 28 |  | 0 | 21
[5 empty] | 202 | SP | 121151113 | Sejmutí ornice plochy do 500 m2 tl vrstvy do 200 mm strojně | m2 | 165 | 0 | 165 |  | 0 | 21
[5 empty] | 203 | SP | 162351103 | Vodorovné přemístění přes 50 do 500 m výkopku/sypaniny z horniny třídy těžitelnosti I skupiny 1 až 4 | m3 | 32 | 0 | 32 |  | 0 | 21
[5 empty] | 204 | SP | 167151101 | Nakládání výkopku z hornin třídy těžitelnosti I skupiny 1 až 3 do 100 m3 | m3 | 32 | 0 | 32 |  | 0 | 21
[5 empty] | 205 | SP | 171151103 | Uložení sypaniny z hornin soudržných do násypů zhutněných strojně | m3 | 32 | 0 | 32 |  | 0 | 21
_
[8 empty] | 005: Komunikace | [5 empty] | 0 | _
[5 empty] | 206 | SP | 564231111 | Podklad nebo podsyp ze štěrkopísku ŠP plochy přes 100 m2 tl 100 mm | m2 | 228 | 0 | 228 |  | 0 | 21
[5 empty] | 207 | SP | 581131115 | Dobetonování vozovek z panelů CB I tl 215 mm | m2 | 30 | 0 | 30 |  | 0 | 21
[5 empty] | 208 | SP | 584121111 | Osazení silničních dílců z ŽB do lože z kameniva těženého tl 40 mm plochy do 200 m2 | m2 | 198 | 0 | 198 |  | 0 | 21
[8 empty] | 3,0*2,0*33 |  | 198 |  |  |  |  | _
[5 empty] | 209 | H | 59381338 | panel silniční 3,00x2,00x0,215m | kus | 33 | 1 | 33.33 |  | 0 | 21
_
[8 empty] | 099: Přesun hmot HSV | [5 empty] | 0 | _
[5 empty] | 210 | SP | 997002611 | Nakládání suti a vybouraných hmot | t | 18.48 | 0 | 18.48 |  | 0 | 21
[5 empty] | 211 | SP | 997013501 | Odvoz suti a vybouraných hmot na skládku nebo meziskládku do 1 km se složením | t | 18.48 | 0 | 18.48 |  | 0 | 21
[5 empty] | 212 | SP | 99827R | Přesun hmot | t | 187.042 | 0 | 187.042 |  | 0 | 21
_
[8 empty] | VRN: Vedlejší rozpočtové náklady | [5 empty] | 0 | _
[5 empty] | 213 | SP | 99999 | Zařízení staveniště | % | 2 |  | 2 |  | 0 | 21
_
_
_

## Figury
Figura | Výraz | Hodnota | Popis