## Rekapitulace stavby
Export Komplet | [27 empty] | 2.0 | ZAMOK |  |  |  |  | False | False | {ade6262f-6b3c-4bcf-b0ef-627a6c38a8a4}
[33 empty] | 0,01 | 21
[33 empty] | 0,01 | 12
|  | REKAPITULACE STAVBY | [17 empty] | v --- níže se nacházejí doplnkové a pomocné údaje k sestavám --- v | [11 empty] | Návod na vyplnění | 0,001
|  | Kód: |  |  |  |  | 654-02 | [24 empty] | Měnit lze pouze buňky se žlutým podbarvením! 1) na prvním listu Rekapitulace stavby vyplňte v sestavě a) Souhrnný list - údaje o Uchazeči (přenesou se do ostatních sestav i v jiných listech) b) Rekapitulace objektů - potřebné Ostatní náklady 2) na vybraných listech vyplňte v sestavě a) Krycí list - údaje o Uchazeči, pokud se liší od údajů o Uchazeči na Souhrnném listu (údaje se přenesou do ostatních sestav v daném listu) b) Rekapitulace rozpočtu - potřebné Ostatní náklady c) Celkové náklady za stavbu - ceny u položek - množství, pokud má žluté podbarvení - a v případě potřeby poznámku (ta je ve skrytém sloupci) | 0,01
|  | Stavba: |  |  |  |  | Snížení energetické náročnosti budovy kulturního domu - Milevsko | [25 empty] | 0,01
|  | KSO: | [13 empty] | CC-CZ: | [16 empty] | 0,01
|  | Místo: |  |  |  |  | st.p. 903 Milevsko | [8 empty] | Datum: |  | 5. 8. 2024 | [14 empty] | 0,01
0,01
|  | Zadavatel: | [13 empty] | IČ: |  | 00249831 | [14 empty] | 0,01
|  |  | Město Milevsko | [12 empty] | DIČ: |  | CZ00249831 | [14 empty] | 0,01
0,01
|  | Uchazeč: | [13 empty] | IČ: |  | Vyplň údaj | [14 empty] | 0,01
|  |  | Vyplň údaj | [12 empty] | DIČ: |  | Vyplň údaj | [14 empty] | 0,01
False
|  | Projektant: | [13 empty] | IČ: |  | 11324180 | [14 empty] | False
|  |  | Ing. Jan Šlechta | [12 empty] | DIČ: | [16 empty] | True
0,01
|  | Zpracovatel: | [13 empty] | IČ: | [16 empty] | 0,01
[16 empty] | DIČ: | [16 empty] | True
Poznámka:
|  | Cena bez DPH | [13 empty] | 0
[8 empty] | Sazba daně |  |  | Základ daně |  |  |  |  | Výše daně
|  | DPH |  | základní |  |  |  | 21% |  |  | 0 |  |  |  |  | 0
|  |  |  | snížená |  |  |  | 12% |  |  | 0 |  |  |  |  | 0
|  |  |  | zákl. přenesená |  |  |  | 21% |  |  | 0 |  |  |  |  | 0
|  |  |  | sníž. přenesená |  |  |  | 12% |  |  | 0 |  |  |  |  | 0
|  |  |  | nulová |  |  |  | 0% |  |  | 0 |  |  |  |  | 0
|  | Cena s DPH | [6 empty] | v |  |  | CZK |  |  |  | 0
|  | Projektant | [11 empty] | Zpracovatel
|  | Datum a podpis: | [7 empty] | Razítko |  |  |  | Datum a podpis: |  |  | Razítko
|  | Objednavatel | [11 empty] | Uchazeč
|  | Datum a podpis: | [7 empty] | Razítko |  |  |  | Datum a podpis: |  |  | Razítko
REKAPITULACE OBJEKTŮ STAVBY A SOUPISŮ PRACÍ
| Kód: | [6 empty] | 654-02
| Stavba: | [6 empty] | Snížení energetické náročnosti budovy kulturního domu - Milevsko
| Místo: | [6 empty] | st.p. 903 Milevsko | [6 empty] | Datum: |  | 5. 8. 2024
| Zadavatel: | [6 empty] | Město Milevsko | [6 empty] | Projektant: |  | Ing. Jan Šlechta |  |  | Informatívní údaje z listů zakázek
| Uchazeč: | [13 empty] | Zpracovatel:
| Kód |  |  |  | Popis | [7 empty] | Cena bez DPH [CZK] |  |  |  |  | Cena s DPH [CZK] | Typ | z toho Ostat. náklady [CZK] | DPH [CZK] | Normohodiny [h] | DPH základní [CZK] | DPH snížená [CZK] | DPH základní přenesená [CZK] | DPH snížená přenesená [CZK] | Základna DPH základní | Základna DPH snížená | Základna DPH zákl. přenesená | Základna DPH sníž. přenesená | Základna DPH nulová
| Náklady z rozpočtů | [11 empty] | 0 |  |  |  |  | 0 |  | 0 | 0 | 0 | 0 | 0 | 0 | 0 | 0 | 0 | 0 | 0 | 0 |  | D | 0 | ###NOIMPORT### | IMPORT | {ade6262f-6b3c-4bcf-b0ef-627a6c38a8a4} | {00000000-0000-0000-0000-000000000000}
/ |  | O1 |  |  |  | Hlavní objekt | [6 empty] | 0 |  |  |  |  | 0 | STA | 0 | 0 | 0 | 0 | 0 | 0 | 0 | 0 | 0 | 0 | 0 | 0 |  |  | 1 |  | IMPORT | {a8f068c7-af64-49d3-860d-499d6f83259f} | {ade6262f-6b3c-4bcf-b0ef-627a6c38a8a4} | 2
/ |  | O2 |  |  |  | Rozvoj regionálních kulturních a kreativních center - malá centra | [6 empty] | 0 |  |  |  |  | 0 | STA | 0 | 0 | 0 | 0 | 0 | 0 | 0 | 0 | 0 | 0 | 0 | 0 |  |  | 1 |  | IMPORT | {9ece946e-68a7-4a4f-80d5-b228a5c8b27c} | {ade6262f-6b3c-4bcf-b0ef-627a6c38a8a4} | 2

## O1 - Hlavní objekt
{a8f068c7-af64-49d3-860d-499d6f83259f}
2
| KRYCÍ LIST SOUPISU PRACÍ | [7 empty] | v --- níže se nacházejí doplnkové a pomocné údaje k sestavám --- v | [8 empty] | False
Stavba:
Snížení energetické náročnosti budovy kulturního domu - Milevsko
Objekt:
O1 - Hlavní objekt
| KSO: |  |  |  |  | CC-CZ:
| Místo: |  | st.p. 903 Milevsko |  |  | Datum: | 5. 8. 2024
| Zadavatel: |  |  |  |  | IČ: | 00249831
|  | Město Milevsko |  |  |  | DIČ: | CZ00249831
| Uchazeč: |  |  |  |  | IČ: | Vyplň údaj
|  | Vyplň údaj |  |  |  | DIČ: | Vyplň údaj
| Projektant: |  |  |  |  | IČ: | 11324180
|  | Ing. Jan Šlechta |  |  |  | DIČ:
| Zpracovatel: |  |  |  |  | IČ:
DIČ:
Poznámka:
| Cena bez DPH | [5 empty] | 0
|  |  | Základ daně |  |  | Sazba daně | Výše daně
| DPH | základní | 0 |  |  | 21% | 0
|  | snížená | 0 |  |  | 12% | 0
|  | zákl. přenesená | 0 |  |  | 21% | 0
|  | sníž. přenesená | 0 |  |  | 12% | 0
|  | nulová | 0 |  |  | 0% | 0
| Cena s DPH |  |  | v | CZK |  | 0
| Projektant |  |  | Zpracovatel
| Datum a podpis: |  | Razítko | Datum a podpis: |  |  | Razítko
| Objednavatel |  |  | Uchazeč
| Datum a podpis: |  | Razítko | Datum a podpis: |  |  | Razítko
REKAPITULACE ČLENĚNÍ SOUPISU PRACÍ
Stavba:
Snížení energetické náročnosti budovy kulturního domu - Milevsko
Objekt:
O1 - Hlavní objekt
Místo: |  |  | st.p. 903 Milevsko |  |  | Datum: | 5. 8. 2024
Zadavatel: |  |  | Město Milevsko |  |  | Projektant: | Ing. Jan Šlechta
Uchazeč: |  |  | Vyplň údaj |  |  | Zpracovatel:
Kód dílu - Popis | [6 empty] | Cena celkem [CZK]
Náklady ze soupisu prací | [6 empty] | 0 | [11 empty] | -1
| HSV - Práce a dodávky HSV | [5 empty] | 0
| 1 - Zemní práce | [5 empty] | 0
| 2 - Zakládání | [5 empty] | 0
| 3 - Svislé a kompletní konstrukce | [5 empty] | 0
| 4 - Vodorovné konstrukce | [5 empty] | 0
| 5 - Komunikace pozemní | [5 empty] | 0
| 62 - Úprava povrchů vnějších | [5 empty] | 0
| 63 - Podlahy a podlahové konstrukce | [5 empty] | 0
| 94 - Lešení a stavební výtahy | [5 empty] | 0
| 95 - Různé dokončovací konstrukce a práce pozemních staveb | [5 empty] | 0
| 96 - Bourání konstrukcí | [5 empty] | 0
| 997 - Přesun sutě | [5 empty] | 0
| 998 - Přesun hmot | [5 empty] | 0
| PSV - Práce a dodávky PSV | [5 empty] | 0
| 711 - Izolace proti vodě, vlhkosti a plynům | [5 empty] | 0
| 712 - Povlakové krytiny | [5 empty] | 0
| 713 - Izolace tepelné | [5 empty] | 0
| 721 - Zdravotechnika - vnitřní kanalizace | [5 empty] | 0
| 741 - Elektroinstalace - silnoproud | [5 empty] | 0
| 751 - Vzduchotechnika | [5 empty] | 0
| 762 - Konstrukce tesařské | [5 empty] | 0
| 764 - Konstrukce klempířské | [5 empty] | 0
| 765 - Krytina skládaná | [5 empty] | 0
| 766 - Konstrukce truhlářské | [5 empty] | 0
| 767 - Konstrukce zámečnické | [5 empty] | 0
| 775 - Podlahy skládané | [5 empty] | 0
| 776 - Podlahy povlakové | [5 empty] | 0
| 782 - Dokončovací práce - obklady z kamene | [5 empty] | 0
| 783 - Dokončovací práce - nátěry | [5 empty] | 0
| 786 - Dokončovací práce - čalounické úpravy | [5 empty] | 0
| VRN - Vedlejší rozpočtové náklady | [5 empty] | 0
| VRN1 - Průzkumné, geodetické a projektové práce | [5 empty] | 0
| VRN3 - Zařízení staveniště | [5 empty] | 0
| VRN6 - Územní vlivy | [5 empty] | 0
| VRN7 - Provozní vlivy | [5 empty] | 0
SOUPIS PRACÍ
Stavba:
Snížení energetické náročnosti budovy kulturního domu - Milevsko
Objekt:
O1 - Hlavní objekt
Místo: |  |  | st.p. 903 Milevsko |  |  | Datum: | 5. 8. 2024
Zadavatel: |  |  | Město Milevsko |  |  | Projektant: | Ing. Jan Šlechta
Uchazeč: |  |  | Vyplň údaj |  |  | Zpracovatel:
PČ | Typ | Kód | Popis | MJ | Množství | J.cena [CZK] | Cena celkem [CZK] | Cenová soustava |  | DPH | J. Nh [h] | Nh celkem [h] | J. hmotnost [t] | Hmotnost celkem [t] | J. suť [t] | Suť Celkem [t]
Náklady soupisu celkem | [6 empty] | 0 |  |  |  |  | 0 |  | 753.3446 |  | 624.0316 |  | D | -1 | [10 empty] | 0
| D | HSV | Práce a dodávky HSV |  |  |  | 0 |  |  |  |  | 0 |  | 691.2417 |  | 585.5831 | 1 | D | 0 |  |  |  | ROZPOCET | [6 empty] | 0
| D | 1 | Zemní práce |  |  |  | 0 |  |  |  |  | 0 |  | 0 |  | 372.7 | 1 | D | 1 |  |  |  | ROZPOCET | [6 empty] | 0
1 | K | 113107170 | Odstranění krytu z betonu prostého tl do 100 mm strojně pl přes 50 do 200 m2 | m2 | 55 |  | 0 |  |  | základní |  | 0 | 0 | 0 | 0.24 | 13.2 | 4 | K | 2 |  |  |  | ROZPOCET | 0 | 0 | 0 | 0 | 0 | 1 | 0 | 4 | 223969500
| VV |  | "rampa" 55 |  | 55 | [12 empty] | VV | 2 | 2 | True | 1 | ROZPOCET
2 | K | 113107342 | Odstranění krytu živičného tl přes 50 do 100 mm strojně pl do 50 m2 | m2 | 320 |  | 0 |  |  | základní |  | 0 | 0 | 0 | 0.22 | 70.4 | 4 | K | 2 |  |  |  | ROZPOCET | 0 | 0 | 0 | 0 | 0 | 1 | 0 | 4 | -2056569759
| VV |  | 320 |  | 320 | [12 empty] | VV | 2 | 2 | True | 1 | ROZPOCET
3 | K | 113107112 | Odstranění podkladu z kameniva těženého tl přes 100 do 200 mm ručně | m2 | 170 |  | 0 |  |  | základní |  | 0 | 0 | 0 | 0.3 | 51 | 4 | K | 2 |  |  |  | ROZPOCET | 0 | 0 | 0 | 0 | 0 | 1 | 0 | 4 | -67231642
| VV |  | "podklady pod dlažbou" 170 |  | 170 | [12 empty] | VV | 2 | 2 | True | 1 | ROZPOCET
4 | K | 113107122 | Odstranění podkladu z kameniva drceného tl přes 100 do 200 mm ručně | m2 | 170 |  | 0 |  |  | základní |  | 0 | 0 | 0 | 0.29 | 49.3 | 4 | K | 2 |  |  |  | ROZPOCET | 0 | 0 | 0 | 0 | 0 | 1 | 0 | 4 | -1572369749
| VV |  | "podklady pod dlažbou" 170 |  | 170 | [12 empty] | VV | 2 | 2 | True | 1 | ROZPOCET
5 | K | 113107312 | Odstranění podkladu z kameniva těženého tl přes 100 do 200 mm strojně pl do 50 m2 | m2 | 320 |  | 0 |  |  | základní |  | 0 | 0 | 0 | 0.3 | 96 | 4 | K | 2 |  |  |  | ROZPOCET | 0 | 0 | 0 | 0 | 0 | 1 | 0 | 4 | 1566487299
| VV |  | "podklady pod asfaltem" 320 |  | 320 | [12 empty] | VV | 2 | 2 | True | 1 | ROZPOCET
6 | K | 113107322 | Odstranění podkladu z kameniva drceného tl přes 100 do 200 mm strojně pl do 50 m2 | m2 | 320 |  | 0 |  |  | základní |  | 0 | 0 | 0 | 0.29 | 92.8 | 4 | K | 2 |  |  |  | ROZPOCET | 0 | 0 | 0 | 0 | 0 | 1 | 0 | 4 | 1730319151
| VV |  | "podklady pod asfaltem" 320 |  | 320 | [12 empty] | VV | 2 | 2 | True | 1 | ROZPOCET
7 | K | 132112132 | Hloubení nezapažených rýh šířky do 800 mm v nesoudržných horninách třídy těžitelnosti I skupiny 1 a 2 ručně | m3 | 41.35 |  | 0 |  |  | základní |  | 0 | 0 | 0 | 0 | 0 | 4 | K | 2 |  |  |  | ROZPOCET | 0 | 0 | 0 | 0 | 0 | 1 | 0 | 4 | -1960119562
| VV |  | "ST2" 9,1*0,8*0,7 |  | 5.096 | [12 empty] | VV | 2 | 2 | True | 0 | ROZPOCET
| VV |  | "ST4" (9,52+1,91+7,1+1,91+12,8)*0,8*0,7 |  | 18.614 | [12 empty] | VV | 2 | 2 | True | 0 | ROZPOCET
| VV |  | "ST5" (0,5*2+4,3+3,6+8,5+6,1+7,1+0,9)*0,8*0,7 |  | 17.64 | [12 empty] | VV | 2 | 2 | True | 0 | ROZPOCET
| VV |  | Součet |  | 41.35 | [12 empty] | VV | 2 | 4 | True | 1 | ROZPOCET
8 | K | 132251101 | Hloubení rýh nezapažených š do 800 mm v hornině třídy těžitelnosti I skupiny 3 objem do 20 m3 strojně | m3 | 12.759 |  | 0 |  |  | základní |  | 0 | 0 | 0 | 0 | 0 | 4 | K | 2 |  |  |  | ROZPOCET | 0 | 0 | 0 | 0 | 0 | 1 | 0 | 4 | 1688461002
| VV |  | "základy terasa" (1,14+2+2,8)*0,6*0,95+2*0,5*1,1+3,35*0,5*0,95+(3,35+2,4)*0,5*1,15+1,9*0,45*1+(1,7*2+1,37+1,82)*0,45*0,85 |  | 12.759 | [12 empty] | VV | 2 | 2 | True | 1 | ROZPOCET
9 | K | 174111101 | Zásyp jam, šachet rýh nebo kolem objektů sypaninou se zhutněním ručně | m3 | 28.791 |  | 0 |  |  | základní |  | 0 | 0 | 0 | 0 | 0 | 4 | K | 2 |  |  |  | ROZPOCET | 0 | 0 | 0 | 0 | 0 | 1 | 0 | 4 | -1520494508
| VV |  | "ST2" 9,1*0,8*0,54 |  | 3.931 | [12 empty] | VV | 2 | 2 | True | 0 | ROZPOCET
| VV |  | "ST4" (9,52+1,91+7,1+1,91+12,8)*0,8*0,48 |  | 12.764 | [12 empty] | VV | 2 | 2 | True | 0 | ROZPOCET
| VV |  | "ST5" (0,5*2+4,3+3,6+8,5+6,1+7,1+0,9)*0,8*0,48 |  | 12.096 | [12 empty] | VV | 2 | 2 | True | 0 | ROZPOCET
| VV |  | Součet |  | 28.791 | [12 empty] | VV | 2 | 4 | True | 1 | ROZPOCET
10 | K | 167151101 | Nakládání výkopku z hornin třídy těžitelnosti I skupiny 1 až 3 do 100 m3 | m3 | 95.209 |  | 0 |  |  | základní |  | 0 | 0 | 0 | 0 | 0 | 4 | K | 2 |  |  |  | ROZPOCET | 0 | 0 | 0 | 0 | 0 | 1 | 0 | 4 | 387856758
| VV |  | 28,791+25+25,318+16,1 |  | 95.209 | [12 empty] | VV | 2 | 2 | True | 1 | ROZPOCET
11 | K | 162351103 | Vodorovné přemístění přes 50 do 500 m výkopku/sypaniny z horniny třídy těžitelnosti I skupiny 1 až 3 | m3 | 99 |  | 0 |  |  | základní |  | 0 | 0 | 0 | 0 | 0 | 4 | K | 2 |  |  |  | ROZPOCET | 0 | 0 | 0 | 0 | 0 | 1 | 0 | 4 | -1871564671
| VV |  | 41,35+12,759+28,791+16,1 |  | 99 | [12 empty] | VV | 2 | 2 | True | 1 | ROZPOCET
12 | K | 171251101 | Uložení sypaniny do násypů nezhutněných strojně | m3 | 25 |  | 0 |  |  | základní |  | 0 | 0 | 0 | 0 | 0 | 4 | K | 2 |  |  |  | ROZPOCET | 0 | 0 | 0 | 0 | 0 | 1 | 0 | 4 | 2115352211
| VV |  | "nové zelené plochy, bude použita zemina z výkopů nového objektu" 100*0,25 |  | 25 | [12 empty] | VV | 2 | 2 | True | 1 | ROZPOCET
13 | K | 174151101 | Zásyp jam, šachet rýh nebo kolem objektů sypaninou se zhutněním | m3 | 16.1 |  | 0 |  |  | základní |  | 0 | 0 | 0 | 0 | 0 | 4 | K | 2 |  |  |  | ROZPOCET | 0 | 0 | 0 | 0 | 0 | 1 | 0 | 4 | -1088888900
| VV |  | "terasa" 7*2,3*1 |  | 16.1 | [12 empty] | VV | 2 | 2 | True | 1 | ROZPOCET
14 | K | 181912112 | Úprava pláně v hornině třídy těžitelnosti I skupiny 3 se zhutněním ručně | m2 | 190 |  | 0 |  |  | základní |  | 0 | 0 | 0 | 0 | 0 | 4 | K | 2 |  |  |  | ROZPOCET | 0 | 0 | 0 | 0 | 0 | 1 | 0 | 4 | -36286212
| VV |  | "pod nový předlážděný okapový chodník" 25 |  | 25 | [12 empty] | VV | 2 | 2 | True | 0 | ROZPOCET
| VV |  | "pod nový okapový chodník" 50 |  | 50 | [12 empty] | VV | 2 | 2 | True | 0 | ROZPOCET
| VV |  | "pod dlažbu venkovní terasy" 115 |  | 115 | [12 empty] | VV | 2 | 2 | True | 0 | ROZPOCET
| VV |  | Součet |  | 190 | [12 empty] | VV | 2 | 4 | True | 1 | ROZPOCET
15 | K | 181951112 | Úprava pláně v hornině třídy těžitelnosti I skupiny 1 až 3 se zhutněním strojně | m2 | 350 |  | 0 |  |  | základní |  | 0 | 0 | 0 | 0 | 0 | 4 | K | 2 |  |  |  | ROZPOCET | 0 | 0 | 0 | 0 | 0 | 1 | 0 | 4 | 747778359
| VV |  | "pod chodníky z betonové dlažby" 250 |  | 250 | [12 empty] | VV | 2 | 2 | True | 0 | ROZPOCET
| VV |  | "pod nové zelené plochy" 100 |  | 100 | [12 empty] | VV | 2 | 2 | True | 0 | ROZPOCET
| VV |  | Součet |  | 350 | [12 empty] | VV | 2 | 4 | True | 1 | ROZPOCET
16 | K | 181351003 | Rozprostření ornice tl vrstvy do 200 mm pl do 100 m2 v rovině nebo ve svahu do 1:5 strojně | m2 | 100 |  | 0 |  |  | základní |  | 0 | 0 | 0 | 0 | 0 | 4 | K | 2 |  |  |  | ROZPOCET | 0 | 0 | 0 | 0 | 0 | 1 | 0 | 4 | -599342551
| VV |  | "nové zelené plochy-bude použita zemina z výkopů nového objektu" 100 |  | 100 | [12 empty] | VV | 2 | 2 | True | 1 | ROZPOCET
17 | K | 162651112 | Vodorovné přemístění přes 4 000 do 5000 m výkopku/sypaniny z horniny třídy těžitelnosti I skupiny 1 až 3 | m3 | 25.318 |  | 0 |  |  | základní |  | 0 | 0 | 0 | 0 | 0 | 4 | K | 2 |  |  |  | ROZPOCET | 0 | 0 | 0 | 0 | 0 | 1 | 0 | 4 | -1007204976
| VV |  | 41,35+12,759-28,791 |  | 25.318 | [12 empty] | VV | 2 | 2 | True | 1 | ROZPOCET
18 | K | 171201231 | Poplatek za uložení zeminy a kamení na recyklační skládce (skládkovné) kód odpadu 17 05 04 | t | 25.318 |  | 0 |  |  | základní |  | 0 | 0 | 0 | 0 | 0 | 4 | K | 2 |  |  |  | ROZPOCET | 0 | 0 | 0 | 0 | 0 | 1 | 0 | 4 | 717431481
| D | 2 | Zakládání |  |  |  | 0 |  |  |  |  | 0 |  | 60.7103 |  | 0 | 1 | D | 1 |  |  |  | ROZPOCET | [6 empty] | 0
19 | K | 274313511 | Základové pásy z betonu tř. C 12/15 | m3 | 26.374 |  | 0 |  |  | základní |  | 0 | 2.301 | 60.6871 | 0 | 0 | 4 | K | 2 |  |  |  | ROZPOCET | 0 | 0 | 0 | 0 | 0 | 1 | 0 | 4 | 288486320
| VV |  | "základ schodiště hlavního vstupu" 9*0,3*0,8 |  | 2.16 | [12 empty] | VV | 2 | 2 | True | 0 | ROZPOCET
| VV |  | "základ schodišťové zdi vstupu do loutkového divadla" 9,8*0,5*0,85 |  | 4.165 | [12 empty] | VV | 2 | 2 | True | 0 | ROZPOCET
| VV |  | "základy schodiště vstupu do loutkového divadla" 1,775*0,3*0,85+(1,775+2+1,825)*0,3*1,1 |  | 2.301 | [12 empty] | VV | 2 | 2 | True | 0 | ROZPOCET
| VV |  | "terasa" (3+2,2+3,35)*0,5*0,75+(3,2+2,2)*0,6*0,75+3*0,6*1,2+2*0,5*0,9+(3,85+6,71)*0,5*0,95+1,9*0,45*0,8+(1,7*3+0,92+1,82)*0,45*0,95 |  | 17.748 | [12 empty] | VV | 2 | 2 | True | 0 | ROZPOCET
| VV |  | Součet |  | 26.374 | [12 empty] | VV | 2 | 4 | True | 1 | ROZPOCET
20 | K | 274351121 | Zřízení bednění základových pasů rovného | m2 | 8.64 |  | 0 |  |  | základní |  | 0 | 0.00269 | 0.023242 | 0 | 0 | 4 | K | 2 |  |  |  | ROZPOCET | 0 | 0 | 0 | 0 | 0 | 1 | 0 | 4 | -1514488276
| VV |  | "terasa" (3*2+0,6*2)*1,2 |  | 8.64 | [12 empty] | VV | 2 | 2 | True | 1 | ROZPOCET
21 | K | 274351122 | Odstranění bednění základových pasů rovného | m2 | 8.64 |  | 0 |  |  | základní |  | 0 | 0 | 0 | 0 | 0 | 4 | K | 2 |  |  |  | ROZPOCET | 0 | 0 | 0 | 0 | 0 | 1 | 0 | 4 | 1754473304
| D | 3 | Svislé a kompletní konstrukce |  |  |  | 0 |  |  |  |  | 0 |  | 63.4105 |  | 0 | 1 | D | 1 |  |  |  | ROZPOCET | [6 empty] | 0
22 | K | 311213123 | Zdivo z nepravidelných kamenů na maltu objem jednoho kamene přes 0,02 m3 š spáry přes 10 do 20 mm | m3 | 14.497 |  | 0 |  |  | základní |  | 0 | 2.6768 | 38.8056 | 0 | 0 | 4 | K | 2 |  |  |  | ROZPOCET | 0 | 0 | 0 | 0 | 0 | 1 | 0 | 4 | -1431566930
| VV |  | "schodišťová zeď vstupu do loutkového divadla" 9,8*0,5*1,25 |  | 6.125 | [12 empty] | VV | 2 | 2 | True | 0 | ROZPOCET
| VV |  | "terasa" 2,94*0,3*1,45-0,6*0,9*0,3+(2,7*1,45*0,3)/2+2,4*1,45*0,3+7,6*1,35*0,3+6,79*1,25*0,3 |  | 8.372 | [12 empty] | VV | 2 | 2 | True | 0 | ROZPOCET
| VV |  | Součet |  | 14.497 | [12 empty] | VV | 2 | 4 | True | 1 | ROZPOCET
23 | K | 311213911 | Příplatek k cenám zdění zdiva z kamene na maltu za jednostranné lícování zdiva | m3 | 6.741 |  | 0 |  |  | základní |  | 0 | 0 | 0 | 0 | 0 | 4 | K | 2 |  |  |  | ROZPOCET | 0 | 0 | 0 | 0 | 0 | 1 | 0 | 4 | -78628805
| VV |  | "terasa" 2,94*0,3*1,45-0,6*0,9*0,3+7,6*1,35*0,3+6,79*1,25*0,3 |  | 6.741 | [12 empty] | VV | 2 | 2 | True | 1 | ROZPOCET
24 | K | 311213912 | Příplatek k cenám zdění zdiva z kamene na maltu za oboustranné lícování zdiva | m3 | 7.756 |  | 0 |  |  | základní |  | 0 | 0 | 0 | 0 | 0 | 4 | K | 2 |  |  |  | ROZPOCET | 0 | 0 | 0 | 0 | 0 | 1 | 0 | 4 | -815263123
| VV |  | "schodišťová zeď vstupu do loutkového divadla" 9,8*0,5*1,25 |  | 6.125 | [12 empty] | VV | 2 | 2 | True | 0 | ROZPOCET
| VV |  | "terasa" (2,7*1,45*0,3)/2+2,4*1,45*0,3 |  | 1.631 | [12 empty] | VV | 2 | 2 | True | 0 | ROZPOCET
| VV |  | Součet |  | 7.756 | [12 empty] | VV | 2 | 4 | True | 1 | ROZPOCET
25 | K | 311213921 | Příplatek k cenám zdění zdiva z kamene na maltu za vytvoření hrany rohu | m | 9.2 |  | 0 |  |  | základní |  | 0 | 0 | 0 | 0 | 0 | 4 | K | 2 |  |  |  | ROZPOCET | 0 | 0 | 0 | 0 | 0 | 1 | 0 | 4 | -147191592
| VV |  | "schodišťová zeď vstupu do loutkového divadla" 1,25*4 |  | 5 | [12 empty] | VV | 2 | 2 | True | 0 | ROZPOCET
| VV |  | "terasa" 1,3+1,1+0,9*2 |  | 4.2 | [12 empty] | VV | 2 | 2 | True | 0 | ROZPOCET
| VV |  | Součet |  | 9.2 | [12 empty] | VV | 2 | 4 | True | 1 | ROZPOCET
26 | K | 311213922 | Příplatek k cenám zdění zdiva z kamene na maltu za vytvoření hrany nároží | m | 1.2 |  | 0 |  |  | základní |  | 0 | 0 | 0 | 0 | 0 | 4 | K | 2 |  |  |  | ROZPOCET | 0 | 0 | 0 | 0 | 0 | 1 | 0 | 4 | -839005836
| VV |  | "terasa" 0,6*2 |  | 1.2 | [12 empty] | VV | 2 | 2 | True | 1 | ROZPOCET
27 | K | 622631011 | Spárování spárovací maltou vnějších pohledových ploch stěn z tvárnic nebo kamene | m2 | 40.195 |  | 0 |  |  | základní |  | 0 | 0.0014 | 0.056273 | 0 | 0 | 4 | K | 2 |  |  |  | ROZPOCET | 0 | 0 | 0 | 0 | 0 | 1 | 0 | 4 | -43270224
| VV |  | "schodišťová zeď vstupu do loutkového divadla" 9,8*1,25+0,5*1,25+0,5*1,05+1,15*1,25+(1,35*1,15)/2+6*0,15+(1,1*0,8)/2 |  | 16.954 | [12 empty] | VV | 2 | 2 | True | 0 | ROZPOCET
| VV |  | "terasa" 2,94*1,3-0,6*0,9+(1,66*1,3)/2+1,85*0,15+(0,75*0,3)/2+(2,4*1,3)/2+7,6*1,2+7,1*1,1 |  | 23.241 | [12 empty] | VV | 2 | 2 | True | 0 | ROZPOCET
| VV |  | Součet |  | 40.195 | [12 empty] | VV | 2 | 4 | True | 1 | ROZPOCET
28 | K | 311272211 | Zdivo z pórobetonových tvárnic hladkých do P2 do 450 kg/m3 na tenkovrstvou maltu tl 300 mm | m2 | 90.513 |  | 0 |  |  | základní |  | 0 | 0.1774 | 16.057 | 0 | 0 | 4 | K | 2 |  |  |  | ROZPOCET | 0 | 0 | 0 | 0 | 0 | 1 | 0 | 4 | 268897778
| VV |  | "navýšení atik střechy" (14+8,3*2+0,9*2+3*2+15,5*2+12,7*2+15,4+18,2+10,8+6,7+15+4+13+3,2+3,3*2+12,45+2,4*2+19,2*2+12,5*2+11*2+3+13,2+16,2+8,8)*0,25 |  | 82.888 | [12 empty] | VV | 2 | 2 | True | 0 | ROZPOCET
| VV |  | (10,8+11,2+1,6+2,3*3)*0,25 |  | 7.625 | [12 empty] | VV | 2 | 2 | True | 0 | ROZPOCET
| VV |  | Součet |  | 90.513 | [12 empty] | VV | 2 | 4 | True | 1 | ROZPOCET
29 | K | 311272031 | Zdivo z pórobetonových tvárnic hladkých přes P2 do P4 přes 450 do 600 kg/m3 na tenkovrstvou maltu tl 200 mm | m2 | 4.95 |  | 0 |  |  | základní |  | 0 | 0.15274 | 0.75606 | 0 | 0 | 4 | K | 2 |  |  |  | ROZPOCET | 0 | 0 | 0 | 0 | 0 | 1 | 0 | 4 | 1293878655
| VV |  | "navýšení atik střechy" (3,8+13+3)*0,25 |  | 4.95 | [12 empty] | VV | 2 | 2 | True | 1 | ROZPOCET
30 | K | 346272256 | Přizdívka z pórobetonových tvárnic tl 150 mm | m2 | 3.75 |  | 0 |  |  | základní |  | 0 | 0.08341 | 0.31279 | 0 | 0 | 4 | K | 2 |  |  |  | ROZPOCET | 0 | 0 | 0 | 0 | 0 | 1 | 0 | 4 | 1092057307
| VV |  | "navýšení atik střechy" (6+9)*0,25 |  | 3.75 | [12 empty] | VV | 2 | 2 | True | 1 | ROZPOCET
31 | K | 317353121 | Bednění říms všech tvarů - zřízení | m2 | 15.277 |  | 0 |  |  | základní |  | 0 | 0.04126 | 0.63033 | 0 | 0 | 4 | K | 2 |  |  |  | ROZPOCET | 0 | 0 | 0 | 0 | 0 | 1 | 0 | 4 | -1452571532
| VV |  | "ukončení kamenné zdi vstupu do loutkového divadla" (9,9*2+0,6*2)*0,15 |  | 3.15 | [12 empty] | VV | 2 | 2 | True | 0 | ROZPOCET
| VV |  | "ukončení kamenné zdi terasa" (2,49*2+1,85*2+0,75*2+0,3*3+2,1*2+0,3+7,6+7+7,09+6,79)*0,2 |  | 8.812 | [12 empty] | VV | 2 | 2 | True | 0 | ROZPOCET
| VV |  | "hlava kamenných zídek vstupu do sklepa" (3,5*2+1,5*2+0,5*2)*0,15 |  | 1.65 | [12 empty] | VV | 2 | 2 | True | 0 | ROZPOCET
| VV |  | "hlava zídek u venkovního jeviště" (2,8+1,3*2+2,3+0,5*2+2,4)*0,15 |  | 1.665 | [12 empty] | VV | 2 | 2 | True | 0 | ROZPOCET
| VV |  | Součet |  | 15.277 | [12 empty] | VV | 2 | 4 | True | 1 | ROZPOCET
32 | K | 317361116 | Výztuž říms z betonářské oceli 10 505 | t | 0.155 |  | 0 |  |  | základní |  | 0 | 1.0488 | 0.16256 | 0 | 0 | 4 | K | 2 |  |  |  | ROZPOCET | 0 | 0 | 0 | 0 | 0 | 1 | 0 | 4 | -642348634
| VV |  | "ukončení kamenné zdi vstupu do loutkového divadla" (9,9*0,6*0,1)*0,07 |  | 0.042 | [12 empty] | VV | 2 | 2 | True | 0 | ROZPOCET
| VV |  | "ukončení kamenné zdi terasa" ((2,94+1,86+0,75+2,1+7,6+6,9)*0,3*0,15)*0,07 |  | 0.07 | [12 empty] | VV | 2 | 2 | True | 0 | ROZPOCET
| VV |  | "hlava kamenných zídek vstupu do sklepa" ((3,5+1,5)*0,5*0,1)*0,07 |  | 0.018 | [12 empty] | VV | 2 | 2 | True | 0 | ROZPOCET
| VV |  | "hlava zídek u venkovního jeviště" ((2,8+2,3+1,9)*0,5*0,1)*0,07 |  | 0.025 | [12 empty] | VV | 2 | 2 | True | 0 | ROZPOCET
| VV |  | Součet |  | 0.155 | [12 empty] | VV | 2 | 4 | True | 1 | ROZPOCET
33 | K | 317321116 | Římsy ze ŽB C 20/25 | m3 | 2.191 |  | 0 |  |  | základní |  | 0 | 2.5021 | 5.4822 | 0 | 0 | 4 | K | 2 |  |  |  | ROZPOCET | 0 | 0 | 0 | 0 | 0 | 1 | 0 | 4 | -1393902010
| VV |  | "ukončení kamenné zdi vstupu do loutkového divadla" 9,9*0,6*0,1 |  | 0.594 | [12 empty] | VV | 2 | 2 | True | 0 | ROZPOCET
| VV |  | "ukončení kamenné zdi terasa" (2,94+1,86+0,75+2,1+7,6+6,9)*0,3*0,15 |  | 0.997 | [12 empty] | VV | 2 | 2 | True | 0 | ROZPOCET
| VV |  | "hlava kamenných zídek vstupu do sklepa" (3,5+1,5)*0,5*0,1 |  | 0.25 | [12 empty] | VV | 2 | 2 | True | 0 | ROZPOCET
| VV |  | "hlava zídek u venkovního jeviště" (2,8+2,3+1,9)*0,5*0,1 |  | 0.35 | [12 empty] | VV | 2 | 2 | True | 0 | ROZPOCET
| VV |  | Součet |  | 2.191 | [12 empty] | VV | 2 | 4 | True | 1 | ROZPOCET
34 | K | 317353221 | Bednění říms všech tvarů - odstranění | m2 | 15.277 |  | 0 |  |  | základní |  | 0 | 2e-05 | 0.00030554 | 0 | 0 | 4 | K | 2 |  |  |  | ROZPOCET | 0 | 0 | 0 | 0 | 0 | 1 | 0 | 4 | -2002595793
| VV |  | "ukončení kamenné zdi vstupu do loutkového divadla" (9,9*2+0,6*2)*0,15 |  | 3.15 | [12 empty] | VV | 2 | 2 | True | 0 | ROZPOCET
| VV |  | "ukončení kamenné zdi terasa" (2,49*2+1,85*2+0,75*2+0,3*3+2,1*2+0,3+7,6+7+7,09+6,79)*0,2 |  | 8.812 | [12 empty] | VV | 2 | 2 | True | 0 | ROZPOCET
| VV |  | "hlava kamenných zídek vstupu do sklepa" (3,5*2+1,5*2+0,5*2)*0,15 |  | 1.65 | [12 empty] | VV | 2 | 2 | True | 0 | ROZPOCET
| VV |  | "hlava zídek u venkovního jeviště" (2,8+1,3*2+2,3+0,5*2+2,4)*0,15 |  | 1.665 | [12 empty] | VV | 2 | 2 | True | 0 | ROZPOCET
| VV |  | Součet |  | 15.277 | [12 empty] | VV | 2 | 4 | True | 1 | ROZPOCET
35 | K | 388129211 | Montáž ŽB dílců prefabrikovaných hmotnosti do 1 t | kus | 1 |  | 0 |  |  | základní |  | 0 | 0.14737 | 0.14737 | 0 | 0 | 4 | K | 2 |  |  |  | ROZPOCET | 0 | 0 | 0 | 0 | 0 | 1 | 0 | 4 | -1966737262
| VV |  | "betonový květináč u vstupu do loutkového divadla" 1 |  | 1 | [12 empty] | VV | 2 | 2 | True | 1 | ROZPOCET
36 | M | 59385440 | květináč železobetonový | kus | 1 |  | 0 |  |  | základní |  | 0 | 1 | 1 | 0 | 0 | 8 | M | 2 |  |  |  | ROZPOCET | 0 | 0 | 0 | 0 | 0 | 1 | 0 | 4 | -2090470410
| D | 4 | Vodorovné konstrukce |  |  |  | 0 |  |  |  |  | 0 |  | 47.2882 |  | 0 | 1 | D | 1 |  |  |  | ROZPOCET | [6 empty] | 0
37 | K | 430321313 | Schodišťová konstrukce a rampa ze ŽB tř. C 16/20 | m3 | 8.296 |  | 0 |  |  | základní |  | 0 | 2.3011 | 19.0899 | 0 | 0 | 4 | K | 2 |  |  |  | ROZPOCET | 0 | 0 | 0 | 0 | 0 | 1 | 0 | 4 | -130520096
| VV |  | "hlavní vstup" 9*3,1*0,15 |  | 4.185 | [12 empty] | VV | 2 | 2 | True | 0 | ROZPOCET
| VV |  | "vstup do loutkového divadla" (2+5,45+1,35+2,225)*1,775*0,15+1,6*1*0,15 |  | 3.175 | [12 empty] | VV | 2 | 2 | True | 0 | ROZPOCET
| VV |  | "terasa" 2,4*2,6*0,15 |  | 0.936 | [12 empty] | VV | 2 | 2 | True | 0 | ROZPOCET
| VV |  | Součet |  | 8.296 | [12 empty] | VV | 2 | 4 | True | 1 | ROZPOCET
38 | K | 430362021 | Výztuž schodišťové konstrukce a rampy svařovanými sítěmi Kari | t | 0.424 |  | 0 |  |  | základní |  | 0 | 1.0628 | 0.45061 | 0 | 0 | 4 | K | 2 |  |  |  | ROZPOCET | 0 | 0 | 0 | 0 | 0 | 1 | 0 | 4 | 116432117
| VV |  | "hlavní vstup" 9*3,1*0,00444*1,2*2 |  | 0.297 | [12 empty] | VV | 2 | 2 | True | 0 | ROZPOCET
| VV |  | "vstup do loutkového divadla" (2+5,45+1,35+2,225)*0,00444*1,2*2 |  | 0.117 | [12 empty] | VV | 2 | 2 | True | 0 | ROZPOCET
| VV |  | "terasa" (2,4*2,6*0,15)*0,00444*1,2*2 |  | 0.01 | [12 empty] | VV | 2 | 2 | True | 0 | ROZPOCET
| VV |  | Součet |  | 0.424 | [12 empty] | VV | 2 | 4 | True | 1 | ROZPOCET
39 | K | 434191421 | Osazení schodišťových stupňů kamenných broušených nebo leštěných na desku | m | 182.25 |  | 0 |  |  | základní |  | 0 | 0.03465 | 6.315 | 0 | 0 | 4 | K | 2 |  |  |  | ROZPOCET | 0 | 0 | 0 | 0 | 0 | 1 | 0 | 4 | 2048662987
| VV |  | "hlavní vstup" 9*9 |  | 81 | [12 empty] | VV | 2 | 2 | True | 0 | ROZPOCET
| VV |  | "vstup do loutkového divadla" 1,775*10+1,6*3+2*2 |  | 26.55 | [12 empty] | VV | 2 | 2 | True | 0 | ROZPOCET
| VV |  | "terasa" 2,4*9 |  | 21.6 | [12 empty] | VV | 2 | 2 | True | 0 | ROZPOCET
| VV |  | "venkovní jeviště" 2,1*8+1*6*2+2,1*3 |  | 35.1 | [12 empty] | VV | 2 | 2 | True | 0 | ROZPOCET
| VV |  | "vstup do billiard klubu" 1,5*12 |  | 18 | [12 empty] | VV | 2 | 2 | True | 0 | ROZPOCET
| VV |  | Součet |  | 182.25 | [12 empty] | VV | 2 | 4 | True | 1 | ROZPOCET
40 | M | 58388023 | stupeň schodišťový žulový snímaný s drážkou 165x300x1000mm podkosená podstupnice-řezaný a tryskaný | m | 191.363 |  | 0 |  |  | základní |  | 0 | 0.112 | 21.4327 | 0 | 0 | 8 | M | 2 |  |  |  | ROZPOCET | 0 | 0 | 0 | 0 | 0 | 1 | 0 | 4 | 445430158
| VV |  | 182,25*1,05 'Přepočtené koeficientem množství |  | 191.363 | [12 empty] | VV | 2 | 2 | False | 1 | ROZPOCET
| D | 5 | Komunikace pozemní |  |  |  | 0 |  |  |  |  | 0 |  | 431.6856 |  | 64.1038 | 1 | D | 1 |  |  |  | ROZPOCET | [6 empty] | 0
41 | K | 113106136 | Rozebrání dlažeb z vegetačních dlaždic betonových komunikací pro pěší strojně pl do 50 m2 | m2 | 8.415 |  | 0 |  |  | základní |  | 0 | 0 | 0 | 0.225 | 1.8934 | 4 | K | 2 |  |  |  | ROZPOCET | 0 | 0 | 0 | 0 | 0 | 1 | 0 | 4 | -202509462
| VV |  | "terasa" 2,55*3,3 |  | 8.415 | [12 empty] | VV | 2 | 2 | True | 1 | ROZPOCET
42 | K | 113106121 | Rozebrání dlažeb z betonových nebo kamenných dlaždic komunikací pro pěší ručně | m2 | 170 |  | 0 |  |  | základní |  | 0 | 0 | 0 | 0.255 | 43.35 | 4 | K | 2 |  |  |  | ROZPOCET | 0 | 0 | 0 | 0 | 0 | 1 | 0 | 4 | -181482455
43 | K | 113106123 | Rozebrání dlažeb ze zámkových dlaždic komunikací pro pěší ručně | m2 | 72.54 |  | 0 |  |  | základní |  | 0 | 0 | 0 | 0.26 | 18.8604 | 4 | K | 2 |  |  |  | ROZPOCET | 0 | 0 | 0 | 0 | 0 | 1 | 0 | 4 | -1136820429
| VV |  | "terasa" 4,65*6,3+3,6*6,95+2,5*4+3,5*2,35 |  | 72.54 | [12 empty] | VV | 2 | 2 | True | 1 | ROZPOCET
44 | K | 213141112 | Zřízení vrstvy z geotextilie v rovině nebo ve sklonu do 1:5 š přes 3 do 6 m | m2 | 365 |  | 0 |  |  | základní |  | 0 | 0.00014 | 0.0511 | 0 | 0 | 4 | K | 2 |  |  |  | ROZPOCET | 0 | 0 | 0 | 0 | 0 | 1 | 0 | 4 | -1473253848
| VV |  | "pod chodníky z betonové dlažby" 250+115 |  | 365 | [12 empty] | VV | 2 | 2 | True | 1 | ROZPOCET
45 | M | 69311270 | geotextilie netkaná separační, ochranná, filtrační, drenážní PES 400g/m2 | m2 | 432.343 |  | 0 |  |  | základní |  | 0 | 0.0004 | 0.17294 | 0 | 0 | 8 | M | 2 |  |  |  | ROZPOCET | 0 | 0 | 0 | 0 | 0 | 1 | 0 | 4 | 1531136675
| VV |  | "pod chodníky z betonové dlažby" 250+115 |  | 365 | [12 empty] | VV | 2 | 2 | True | 1 | ROZPOCET
| VV |  | 365*1,1845 'Přepočtené koeficientem množství |  | 432.343 | [12 empty] | VV | 2 | 2 | False | 1 | ROZPOCET
46 | K | 564851011 | Podklad ze štěrkodrtě ŠD plochy do 100 m2 tl 150 mm | m2 | 365 |  | 0 |  |  | základní |  | 0 | 0.345 | 125.925 | 0 | 0 | 4 | K | 2 |  |  |  | ROZPOCET | 0 | 0 | 0 | 0 | 0 | 1 | 0 | 4 | -961655719
| VV |  | "pod chodníky z betonové dlažby" 250+115 |  | 365 | [12 empty] | VV | 2 | 2 | True | 1 | ROZPOCET
47 | K | 564952111 | Podklad z mechanicky zpevněného kameniva MZK tl 150 mm | m2 | 365 |  | 0 |  |  | základní |  | 0 | 0.3719 | 135.7435 | 0 | 0 | 4 | K | 2 |  |  |  | ROZPOCET | 0 | 0 | 0 | 0 | 0 | 1 | 0 | 4 | 1901295543
| VV |  | "pod chodníky z betonové dlažby" 250+115 |  | 365 | [12 empty] | VV | 2 | 2 | True | 1 | ROZPOCET
48 | K | 581114013 | Kryt z betonu C 20/25 komunikace pro pěší tl 100 mm | m2 | 55 |  | 0 |  |  | základní |  | 0 | 0 | 0 | 0 | 0 | 4 | K | 2 |  |  |  | ROZPOCET | 0 | 0 | 0 | 0 | 0 | 1 | 0 | 4 | 1195433040
| VV |  | "rampa" 55 |  | 55 | [12 empty] | VV | 2 | 2 | True | 1 | ROZPOCET
49 | K | 633831115 | Zdrsnění povrchu betonových podlah kartáčováním strojně s předchozím přehlazením | m2 | 55 |  | 0 |  |  | základní |  | 0 | 0 | 0 | 0 | 0 | 4 | K | 2 |  |  |  | ROZPOCET | 0 | 0 | 0 | 0 | 0 | 1 | 0 | 4 | 1659711679
| VV |  | "rampa" 55 |  | 55 | [12 empty] | VV | 2 | 2 | True | 1 | ROZPOCET
50 | K | 919111113 | Řezání dilatačních spár š 4 mm hl přes 80 do 90 mm příčných nebo podélných v čerstvém CB krytu | m | 6 |  | 0 |  |  | základní |  | 0 | 1e-05 | 6e-05 | 0 | 0 | 4 | K | 2 |  |  |  | ROZPOCET | 0 | 0 | 0 | 0 | 0 | 1 | 0 | 4 | -1499868514
| VV |  | "rampa" 3*2 |  | 6 | [12 empty] | VV | 2 | 2 | True | 1 | ROZPOCET
51 | K | 919111213 | Řezání spár pro vytvoření komůrky š 10 mm hl 25 mm pro těsnící zálivku v CB krytu | m | 6 |  | 0 |  |  | základní |  | 0 | 0 | 0 | 0 | 0 | 4 | K | 2 |  |  |  | ROZPOCET | 0 | 0 | 0 | 0 | 0 | 1 | 0 | 4 | 2008821374
| VV |  | "rampa" 3*2 |  | 6 | [12 empty] | VV | 2 | 2 | True | 1 | ROZPOCET
52 | K | 919121213 | Těsnění spár zálivkou za studena pro komůrky š 10 mm hl 25 mm bez těsnicího profilu | m | 6 |  | 0 |  |  | základní |  | 0 | 0.00028 | 0.00168 | 0 | 0 | 4 | K | 2 |  |  |  | ROZPOCET | 0 | 0 | 0 | 0 | 0 | 1 | 0 | 4 | 1363217034
| VV |  | "rampa" 3*2 |  | 6 | [12 empty] | VV | 2 | 2 | True | 1 | ROZPOCET
53 | K | 916231212 | Osazení chodníkového obrubníku betonového stojatého bez boční opěry do lože z betonu prostého | m | 128.2 |  | 0 |  |  | základní |  | 0 | 0.09599 | 12.3059 | 0 | 0 | 4 | K | 2 |  |  |  | ROZPOCET | 0 | 0 | 0 | 0 | 0 | 1 | 0 | 4 | -1983445014
| VV |  | 4+2+8,45+8,8+3,8+4,8+3,85+1+4,4+3,6+14,95+1+5,55+6,6+9,45*2+14,85+9,4+10,65+1,6 |  | 128.2 | [12 empty] | VV | 2 | 2 | True | 1 | ROZPOCET
54 | M | 59217018 | obrubník betonový chodníkový 1000x80x200mm | m | 130.764 |  | 0 |  |  | základní |  | 0 | 0.036 | 4.7075 | 0 | 0 | 8 | M | 2 |  |  |  | ROZPOCET | 0 | 0 | 0 | 0 | 0 | 1 | 0 | 4 | 534881753
| VV |  | 128,2*1,02 'Přepočtené koeficientem množství |  | 130.764 | [12 empty] | VV | 2 | 2 | False | 1 | ROZPOCET
55 | K | 596211210 | Kladení zámkové dlažby komunikací pro pěší ručně tl 80 mm skupiny A pl do 50 m2 | m2 | 269.415 |  | 0 |  |  | základní |  | 0 | 0.09062 | 24.4144 | 0 | 0 | 4 | K | 2 |  |  |  | ROZPOCET | 0 | 0 | 0 | 0 | 0 | 1 | 0 | 4 | -1545797852
| VV |  | "chodníky z betonové dlažby" 250 |  | 250 | [12 empty] | VV | 2 | 2 | True | 0 | ROZPOCET
| VV |  | "vstup do loutkového divadla" 5,45*1,525+2,225*1,4+4,45*2,02-0,35*0,4*2-1,2*0,6 |  | 19.415 | [12 empty] | VV | 2 | 2 | True | 0 | ROZPOCET
| VV |  | Součet |  | 269.415 | [12 empty] | VV | 2 | 4 | True | 1 | ROZPOCET
56 | K | 596841122 | Kladení betonové dlažby komunikací pro pěší do lože z cement malty velikosti do 0,09 m2 pl přes 100 do 300 m2 | m2 | 115 |  | 0 |  |  | základní |  | 0 | 0.1461 | 16.8015 | 0 | 0 | 4 | K | 2 |  |  |  | ROZPOCET | 0 | 0 | 0 | 0 | 0 | 1 | 0 | 4 | 681325494
| VV |  | "dlažba venkovní terasy" 115 |  | 115 | [12 empty] | VV | 2 | 2 | True | 1 | ROZPOCET
57 | M | 59245090 | dlažba zámková betonová profilová 230x140mm tl 80mm přírodní | m2 | 395.947 |  | 0 |  |  | základní |  | 0 | 0.18 | 71.2705 | 0 | 0 | 8 | M | 2 |  |  |  | ROZPOCET | 0 | 0 | 0 | 0 | 0 | 1 | 0 | 4 | 1393602548
| VV |  | "chodníky z betonové dlažby" 250 |  | 250 | [12 empty] | VV | 2 | 2 | True | 0 | ROZPOCET
| VV |  | "dlažba venkovní terasy" 115 |  | 115 | [12 empty] | VV | 2 | 2 | True | 0 | ROZPOCET
| VV |  | "vstup do loutkového divadla" 5,45*1,525+2,225*1,4+4,45*2,02-0,35*0,4*2-1,2*0,6 |  | 19.415 | [12 empty] | VV | 2 | 2 | True | 0 | ROZPOCET
| VV |  | Součet |  | 384.415 | [12 empty] | VV | 2 | 4 | True | 1 | ROZPOCET
| VV |  | 384,415*1,03 'Přepočtené koeficientem množství |  | 395.947 | [12 empty] | VV | 2 | 2 | False | 1 | ROZPOCET
58 | K | 935932421 | Odvodňovací plastový žlab pro zatížení D400 vnitřní š 200 mm s roštem mřížkovým z Pz oceli | m | 3 |  | 0 |  |  | základní |  | 0 | 0.51653 | 1.5496 | 0 | 0 | 4 | K | 2 |  |  |  | ROZPOCET | 0 | 0 | 0 | 0 | 0 | 1 | 0 | 4 | 966761551
59 | K | 637111112 | Okapový chodník ze štěrkopísku tl 150 mm s udusáním | m2 | 75 |  | 0 |  |  | základní |  | 0 | 0.2756 | 20.67 | 0 | 0 | 4 | K | 2 |  |  |  | ROZPOCET | 0 | 0 | 0 | 0 | 0 | 1 | 0 | 4 | 520452824
| VV |  | "pod nový předlážděný okapový chodník" 25 |  | 25 | [12 empty] | VV | 2 | 2 | True | 0 | ROZPOCET
| VV |  | "pod nový okapový chodník" 50 |  | 50 | [12 empty] | VV | 2 | 2 | True | 0 | ROZPOCET
| VV |  | Součet |  | 75 | [12 empty] | VV | 2 | 4 | True | 1 | ROZPOCET
60 | K | 637211412 | Okapový chodník z betonových zámkových dlaždic tl 80 mm do kameniva | m2 | 75 |  | 0 |  |  | základní |  | 0 | 0.24096 | 18.072 | 0 | 0 | 4 | K | 2 |  |  |  | ROZPOCET | 0 | 0 | 0 | 0 | 0 | 1 | 0 | 4 | 2030192612
| VV |  | "pod nový předlážděný okapový chodník" 25 |  | 25 | [12 empty] | VV | 2 | 2 | True | 0 | ROZPOCET
| VV |  | "pod nový okapový chodník" 50 |  | 50 | [12 empty] | VV | 2 | 2 | True | 0 | ROZPOCET
| VV |  | Součet |  | 75 | [12 empty] | VV | 2 | 4 | True | 1 | ROZPOCET
| D | 62 | Úprava povrchů vnějších |  |  |  | 0 |  |  |  |  | 0 |  | 51.1763 |  | 0.0030045 | 1 | D | 1 |  |  |  | ROZPOCET | [6 empty] | 0
61 | K | 622143004 | Montáž omítkových samolepících začišťovacích profilů pro spojení s okenním rámem | m | 560.62 |  | 0 |  |  | základní |  | 0 | 0 | 0 | 0 | 0 | 4 | K | 2 |  |  |  | ROZPOCET | 0 | 0 | 0 | 0 | 0 | 1 | 0 | 4 | -2027863493
| VV |  | "1.PP" 1,5+2,2*2+1,05+2,2*2+1,8+2,2*2+(0,6+1,2*2)*4+(0,6+0,8*2)*2+(1+2,15*2)*3+1,6+2,15*2 |  | 55.75 | [12 empty] | VV | 2 | 2 | True | 0 | ROZPOCET
| VV |  | "1.NP" (0,9+1,5*2)*4+(1,5+1,5*2)*2+(0,45+0,6*2)*2+1,05+2,15*2+(0,9+1,2*2)*2+(0,6+1,2*2)*6 |  | 57.85 | [12 empty] | VV | 2 | 2 | True | 0 | ROZPOCET
| VV |  | (1,5+2,5*2)*12+(0,9+1,25*2)*3+(1,6+1,2*2)*2+(1,2+2,5*2)*6+(0,8+3,85*2)*2+(1,4+1,9*2)*2+(1,55+3,4*2)*2 |  | 177.5 | [12 empty] | VV | 2 | 2 | True | 0 | ROZPOCET
| VV |  | (1,35+1,2*2)*4+1,6+2,5*2+(1,2+1,6*2)*2+9,76+2*+1,1+2*2+0,6+2*2+1,5+3,35*2 |  | 59.16 | [12 empty] | VV | 2 | 2 | True | 0 | ROZPOCET
| VV |  | "2.NP" (1,2+1,5*2)*2+9,76+2*2+1,1+1,8*2+(0,6+1,8*2)*2+(1,5+1,8*2)*17 |  | 121.96 | [12 empty] | VV | 2 | 2 | True | 0 | ROZPOCET
| VV |  | (0,9+1,25*2)*2+(2,1+1,8*2)*2+(1,2+1,8)*3+(0,9+2,7*2)*2+2,7+2,7*2+(1,5+2,7*2)*3+(1,35+1,8*2)*4 |  | 88.4 | [12 empty] | VV | 2 | 2 | True | 0 | ROZPOCET
| VV |  | Součet |  | 560.62 | [12 empty] | VV | 2 | 4 | True | 1 | ROZPOCET
62 | M | 28342205 | profil napojovací okenní PVC s výztužnou tkaninou 6mm | m | 588.651 |  | 0 |  |  | základní |  | 0 | 4e-05 | 0.023546 | 0 | 0 | 8 | M | 2 |  |  |  | ROZPOCET | 0 | 0 | 0 | 0 | 0 | 1 | 0 | 4 | -1244380288
| VV |  | 560,62*1,05 'Přepočtené koeficientem množství |  | 588.651 | [12 empty] | VV | 2 | 2 | False | 1 | ROZPOCET
63 | K | 629991012 | Zakrytí výplní otvorů fólií přilepenou na začišťovací lišty | m2 | 300.448 |  | 0 |  |  | základní |  | 0 | 0.00039 | 0.11717 | 1e-05 | 0.0030045 | 4 | K | 2 |  |  |  | ROZPOCET | 0 | 0 | 0 | 0 | 0 | 1 | 0 | 4 | -185687710
| VV |  | "1.PP" 1,5*2,2+1,05*2,2+1,8*2,2+0,6*1,2*4+0,6*0,8*2+1*2,15*3+1,6*2,15 |  | 23.3 | [12 empty] | VV | 2 | 2 | True | 0 | ROZPOCET
| VV |  | "1.NP" 0,9*1,5*4+1,5*1,5*2+0,45*0,6*2+1,05*2,15+0,9*1,2*2+0,6*1,2*6+1,5*2,5*12+0,9*1,25*3+1,6*1,2*2+1,2*2,5*6+0,8*3,85*2+1,4*1,9*2+1,55*3,4*2 |  | 111.413 | [12 empty] | VV | 2 | 2 | True | 0 | ROZPOCET
| VV |  | 1,35*1,2*4+1,6*2,5+1,2*1,6*2+9,76*2+1,1*2+0,6*2+1,5*3,35 |  | 42.265 | [12 empty] | VV | 2 | 2 | True | 0 | ROZPOCET
| VV |  | "2.NP" 1,2*1,5*2+9,76*2+1,1*1,8+0,6*1,8*2+1,5*1,8*17+0,9*1,25*2+2,1*1,8*2+1,2*1,8*3+0,9*2,7*2+2,7*2,7+1,5*2,7*3+1,35*1,8*4 |  | 123.47 | [12 empty] | VV | 2 | 2 | True | 0 | ROZPOCET
| VV |  | Součet |  | 300.448 | [12 empty] | VV | 2 | 4 | True | 1 | ROZPOCET
64 | K | 629995101 | Očištění vnějších ploch tlakovou vodou | m2 | 3027.19 |  | 0 |  |  | základní |  | 0 | 0 | 0 | 0 | 0 | 4 | K | 2 |  |  |  | ROZPOCET | 0 | 0 | 0 | 0 | 0 | 1 | 0 | 4 | 1139195082
| VV |  | "skladba ST1" 256,545 |  | 256.545 | [12 empty] | VV | 2 | 2 | True | 0 | ROZPOCET
| VV |  | "skladba ST2" 6,37 |  | 6.37 | [12 empty] | VV | 2 | 2 | True | 0 | ROZPOCET
| VV |  | "skladba ST3" 27,8 |  | 27.8 | [12 empty] | VV | 2 | 2 | True | 0 | ROZPOCET
| VV |  | "skladba ST4" 23,268 |  | 23.268 | [12 empty] | VV | 2 | 2 | True | 0 | ROZPOCET
| VV |  | "skladba ST5" 23,94+43,305 |  | 67.245 | [12 empty] | VV | 2 | 2 | True | 0 | ROZPOCET
| VV |  | "skladba ST6" 704,654 |  | 704.654 | [12 empty] | VV | 2 | 2 | True | 0 | ROZPOCET
| VV |  | "skladba ST7" 642,026 |  | 642.026 | [12 empty] | VV | 2 | 2 | True | 0 | ROZPOCET
| VV |  | "skladba ST8" 220,237 |  | 220.237 | [12 empty] | VV | 2 | 2 | True | 0 | ROZPOCET
| VV |  | "skladba ST9" 80,1 |  | 80.1 | [12 empty] | VV | 2 | 2 | True | 0 | ROZPOCET
| VV |  | "bez kzs" 343,889 |  | 343.889 | [12 empty] | VV | 2 | 2 | True | 0 | ROZPOCET
| VV |  | "ostění" 560,62 |  | 560.62 | [12 empty] | VV | 2 | 2 | True | 0 | ROZPOCET
| VV |  | "římsy" 94,436 |  | 94.436 | [12 empty] | VV | 2 | 2 | True | 0 | ROZPOCET
| VV |  | Součet |  | 3027.19 | [12 empty] | VV | 2 | 4 | True | 1 | ROZPOCET
65 | K | 622325101 | Oprava vnější vápenocementové hladké omítky složitosti 1 stěn v rozsahu do 10 % | m2 | 2689.267 |  | 0 |  |  | základní |  | 0 | 0.00382 | 10.273 | 0 | 0 | 4 | K | 2 |  |  |  | ROZPOCET | 0 | 0 | 0 | 0 | 0 | 1 | 0 | 4 | 1875789347
| VV |  | "skladba ST5" 43,305 |  | 43.305 | [12 empty] | VV | 2 | 2 | True | 0 | ROZPOCET
| VV |  | "skladba ST6" 704,654 |  | 704.654 | [12 empty] | VV | 2 | 2 | True | 0 | ROZPOCET
| VV |  | "skladba ST7" 642,026 |  | 642.026 | [12 empty] | VV | 2 | 2 | True | 0 | ROZPOCET
| VV |  | "skladba ST8" 220,237 |  | 220.237 | [12 empty] | VV | 2 | 2 | True | 0 | ROZPOCET
| VV |  | "skladba ST9" 80,1 |  | 80.1 | [12 empty] | VV | 2 | 2 | True | 0 | ROZPOCET
| VV |  | "bez kzs" 343,889 |  | 343.889 | [12 empty] | VV | 2 | 2 | True | 0 | ROZPOCET
| VV |  | "ostění" 560,62 |  | 560.62 | [12 empty] | VV | 2 | 2 | True | 0 | ROZPOCET
| VV |  | "římsy" 94,436 |  | 94.436 | [12 empty] | VV | 2 | 2 | True | 0 | ROZPOCET
| VV |  | Součet |  | 2689.267 | [12 empty] | VV | 2 | 4 | True | 1 | ROZPOCET
66 | K | 622131121 | Podkladní a spojovací vrstva vnějších omítaných ploch penetrace nanášená ručně stěn | m2 | 2689.267 |  | 0 |  |  | základní |  | 0 | 0.00026 | 0.69921 | 0 | 0 | 4 | K | 2 |  |  |  | ROZPOCET | 0 | 0 | 0 | 0 | 0 | 1 | 0 | 4 | -301742171
| VV |  | "skladba ST5" 43,305 |  | 43.305 | [12 empty] | VV | 2 | 2 | True | 0 | ROZPOCET
| VV |  | "skladba ST6" 704,654 |  | 704.654 | [12 empty] | VV | 2 | 2 | True | 0 | ROZPOCET
| VV |  | "skladba ST7" 642,026 |  | 642.026 | [12 empty] | VV | 2 | 2 | True | 0 | ROZPOCET
| VV |  | "skladba ST8" 220,237 |  | 220.237 | [12 empty] | VV | 2 | 2 | True | 0 | ROZPOCET
| VV |  | "skladba ST9" 80,1 |  | 80.1 | [12 empty] | VV | 2 | 2 | True | 0 | ROZPOCET
| VV |  | "bez kzs" 343,889 |  | 343.889 | [12 empty] | VV | 2 | 2 | True | 0 | ROZPOCET
| VV |  | "ostění" 560,62 |  | 560.62 | [12 empty] | VV | 2 | 2 | True | 0 | ROZPOCET
| VV |  | "římsy" 94,436 |  | 94.436 | [12 empty] | VV | 2 | 2 | True | 0 | ROZPOCET
| VV |  | Součet |  | 2689.267 | [12 empty] | VV | 2 | 4 | True | 1 | ROZPOCET
67 | K | 622142001 | Sklovláknité pletivo vnějších stěn vtlačené do tmelu | m2 | 343.889 |  | 0 |  |  | základní |  | 0 | 0.00438 | 1.5062 | 0 | 0 | 4 | K | 2 |  |  |  | ROZPOCET | 0 | 0 | 0 | 0 | 0 | 1 | 0 | 4 | -1176656617
| VV |  | "nezateplené části fasády" 13,92*4,4-5,05*3,65+(1,6*2+4,45)*3,5-0,675*2,9*2-1,6*3,2+14,22*7,65-0,9*2,7*2-2,7*2,7+8,4*2,5*2+1*2,5*2+6,2*0,8+2,1*2*2 |  | 217.549 | [12 empty] | VV | 2 | 2 | True | 0 | ROZPOCET
| VV |  | 1,15*7,3*2+1,6*7,3*4+(5,5+1,8*2)*0,3+1,2*2*4+(13,4+3,6*2)*0,5+1,6*0,5*2+0,8*0,5*2+(9+9+1,5*2)*0,9*2 |  | 126.34 | [12 empty] | VV | 2 | 2 | True | 0 | ROZPOCET
| VV |  | Součet |  | 343.889 | [12 empty] | VV | 2 | 4 | True | 1 | ROZPOCET
68 | K | 622212001 | Montáž kontaktního zateplení vnějšího ostění, nadpraží nebo parapetu hl. špalety do 200 mm lepením desek z polystyrenu tl do 40 mm | m | 560.62 |  | 0 |  |  | základní |  | 0 | 0.00176 | 0.98669 | 0 | 0 | 4 | K | 2 |  |  |  | ROZPOCET | 0 | 0 | 0 | 0 | 0 | 1 | 0 | 4 | 915618055
| VV |  | "1.PP" 1,5+2,2*2+1,05+2,2*2+1,8+2,2*2+(0,6+1,2*2)*4+(0,6+0,8*2)*2+(1+2,15*2)*3+1,6+2,15*2 |  | 55.75 | [12 empty] | VV | 2 | 2 | True | 0 | ROZPOCET
| VV |  | "1.NP" (0,9+1,5*2)*4+(1,5+1,5*2)*2+(0,45+0,6*2)*2+1,05+2,15*2+(0,9+1,2*2)*2+(0,6+1,2*2)*6 |  | 57.85 | [12 empty] | VV | 2 | 2 | True | 0 | ROZPOCET
| VV |  | (1,5+2,5*2)*12+(0,9+1,25*2)*3+(1,6+1,2*2)*2+(1,2+2,5*2)*6+(0,8+3,85*2)*2+(1,4+1,9*2)*2+(1,55+3,4*2)*2 |  | 177.5 | [12 empty] | VV | 2 | 2 | True | 0 | ROZPOCET
| VV |  | (1,35+1,2*2)*4+1,6+2,5*2+(1,2+1,6*2)*2+9,76+2*+1,1+2*2+0,6+2*2+1,5+3,35*2 |  | 59.16 | [12 empty] | VV | 2 | 2 | True | 0 | ROZPOCET
| VV |  | "2.NP" (1,2+1,5*2)*2+9,76+2*2+1,1+1,8*2+(0,6+1,8*2)*2+(1,5+1,8*2)*17 |  | 121.96 | [12 empty] | VV | 2 | 2 | True | 0 | ROZPOCET
| VV |  | (0,9+1,25*2)*2+(2,1+1,8*2)*2+(1,2+1,8)*3+(0,9+2,7*2)*2+2,7+2,7*2+(1,5+2,7*2)*3+(1,35+1,8*2)*4 |  | 88.4 | [12 empty] | VV | 2 | 2 | True | 0 | ROZPOCET
| VV |  | Součet |  | 560.62 | [12 empty] | VV | 2 | 4 | True | 1 | ROZPOCET
69 | M | 28376800 | deska fenolická tepelně izolační fasádní λ=0,021 tl 20mm | m2 | 117.73 |  | 0 |  |  | základní |  | 0 | 0.0006 | 0.070638 | 0 | 0 | 8 | M | 2 |  |  |  | ROZPOCET | 0 | 0 | 0 | 0 | 0 | 1 | 0 | 4 | -997038870
| VV |  | "1.PP" (1,5+2,2*2+1,05+2,2*2+1,8+2,2*2+(0,6+1,2*2)*4+(0,6+0,8*2)*2+(1+2,15*2)*3+1,6+2,15*2)*0,2 |  | 11.15 | [12 empty] | VV | 2 | 2 | True | 0 | ROZPOCET
| VV |  | "1.NP" ((0,9+1,5*2)*4+(1,5+1,5*2)*2+(0,45+0,6*2)*2+1,05+2,15*2+(0,9+1,2*2)*2+(0,6+1,2*2)*6)*0,2 |  | 11.57 | [12 empty] | VV | 2 | 2 | True | 0 | ROZPOCET
| VV |  | ((1,5+2,5*2)*12+(0,9+1,25*2)*3+(1,6+1,2*2)*2+(1,2+2,5*2)*6+(0,8+3,85*2)*2+(1,4+1,9*2)*2+(1,55+3,4*2)*2)*0,2 |  | 35.5 | [12 empty] | VV | 2 | 2 | True | 0 | ROZPOCET
| VV |  | ((1,35+1,2*2)*4+1,6+2,5*2+(1,2+1,6*2)*2+9,76+2*+1,1+2*2+0,6+2*2+1,5+3,35*2)*0,2 |  | 11.832 | [12 empty] | VV | 2 | 2 | True | 0 | ROZPOCET
| VV |  | "2.NP" ((1,2+1,5*2)*2+9,76+2*2+1,1+1,8*2+(0,6+1,8*2)*2+(1,5+1,8*2)*17)*0,2 |  | 24.392 | [12 empty] | VV | 2 | 2 | True | 0 | ROZPOCET
| VV |  | ((0,9+1,25*2)*2+(2,1+1,8*2)*2+(1,2+1,8)*3+(0,9+2,7*2)*2+2,7+2,7*2+(1,5+2,7*2)*3+(1,35+1,8*2)*4)*0,2 |  | 17.68 | [12 empty] | VV | 2 | 2 | True | 0 | ROZPOCET
| VV |  | Součet |  | 112.124 | [12 empty] | VV | 2 | 4 | True | 1 | ROZPOCET
| VV |  | 112,124*1,05 'Přepočtené koeficientem množství |  | 117.73 | [12 empty] | VV | 2 | 2 | False | 1 | ROZPOCET
70 | K | 621211001 | Montáž kontaktního zateplení vnějších podhledů lepením a mechanickým kotvením polystyrénových desek do betonu nebo zdiva tl do 40 mm | m2 | 94.436 |  | 0 |  |  | základní |  | 0 | 0.00839 | 0.79232 | 0 | 0 | 4 | K | 2 |  |  |  | ROZPOCET | 0 | 0 | 0 | 0 | 0 | 1 | 0 | 4 | 1484479581
| VV |  | "římsy" (8,5+2+11,5+11+9,6+5,64+13,85+3+15+1,8+1+9+15+9+1+1,8+16+13,5+15,8+4+13,5+4+13,3*2+12*2)*0,4 |  | 94.436 | [12 empty] | VV | 2 | 2 | True | 1 | ROZPOCET
71 | M | 28375930 | deska EPS 70 fasádní λ=0,039 tl 20mm | m2 | 99.158 |  | 0 |  |  | základní |  | 0 | 0.00028 | 0.027764 | 0 | 0 | 8 | M | 2 |  |  |  | ROZPOCET | 0 | 0 | 0 | 0 | 0 | 1 | 0 | 4 | -1520044166
| VV |  | 94,436*1,05 'Přepočtené koeficientem množství |  | 99.158 | [12 empty] | VV | 2 | 2 | False | 1 | ROZPOCET
72 | K | 622231111 | Montáž kontaktního zateplení vnějších stěn lepením a mechanickým kotvením desek z fenolické pěny tl přes 40 do 80 mm | m2 | 967.569 |  | 0 |  |  | základní |  | 0 | 0.01335 | 12.917 | 0 | 0 | 4 | K | 2 |  |  |  | ROZPOCET | 0 | 0 | 0 | 0 | 0 | 1 | 0 | 4 | -999920750
| VV |  | "skladba ST1" | [14 empty] | VV | 2 | 1 | True | 0 | ROZPOCET
| VV |  | (8,2+2+11,4+4,7)*1,2+8,2*1,85-0,9*0,75+3*1,9+(1,5*1,9)/2+1,7*1,2*2+(2*2,2)/2+2,4*2,25+15*2,3-1,5*2+3,3*2,5+5,5*2,2*2+(1,2+1,9+0,6)*2*2+5*1,2*2 |  | 155.61 | [12 empty] | VV | 2 | 2 | True | 0 | ROZPOCET
| VV |  | 9*2,75+3,3*2,7+15,5*2,7-0,6*1,2*9+2,2*3,1-0,8*0,8-0,6*0,6+1*1,5+(8,85+1,9)*1,2+2,25*2,7+2,55*2,2 |  | 100.935 | [12 empty] | VV | 2 | 2 | True | 0 | ROZPOCET
| VV |  | Mezisoučet |  | 256.545 | [12 empty] | VV | 2 | 3 | True | 0 | ROZPOCET
| VV |  | "skladba ST2" 9,1*0,7 |  | 6.37 | [12 empty] | VV | 2 | 2 | True | 0 | ROZPOCET
| VV |  | Mezisoučet |  | 6.37 | [12 empty] | VV | 2 | 3 | True | 0 | ROZPOCET
| VV |  | "skladba ST6" (2*2+0,75)*3,6+8,2+2+11,5+5,2*4,25-1,5*3,35-0,9*1,5*4-1,5*1,5+(1,6+5,8)*2,5-0,45*0,6*2-1,05*2,15-1,5*1,5+9,2*3,95-1,7*3,1-0,9*1,2*2 |  | 90.588 | [12 empty] | VV | 2 | 2 | True | 0 | ROZPOCET
| VV |  | 5,7*4,25-0,6*1,2*4+3*4,25-0,6*1,2*2+(15+2,7*2+0,6*2+9*2+15,5+13,47+12)*7,65-1,5*2,5*10-0,9*1,25*2-1,6*1,2*2-1,2*2,5*6-0,9*1,2-1,5*2,4*2-1,5*3,3 |  | 574.196 | [12 empty] | VV | 2 | 2 | True | 0 | ROZPOCET
| VV |  | -1,5*1,8*13-0,9*1,25*2-2,1*1,8*2-1,2*1,8*6+(0,5+13,5)*4,95-1,35*1,2*8+13,05*4-1,5*1,8*4 |  | 39.87 | [12 empty] | VV | 2 | 2 | True | 0 | ROZPOCET
| VV |  | Mezisoučet |  | 704.654 | [12 empty] | VV | 2 | 3 | True | 0 | ROZPOCET
| VV |  | Součet |  | 967.569 | [12 empty] | VV | 2 | 4 | True | 1 | ROZPOCET
73 | M | 28376804 | deska fenolická tepelně izolační fasádní λ=0,020 tl 60mm | m2 | 1015.947 |  | 0 |  |  | základní |  | 0 | 0.0018 | 1.8287 | 0 | 0 | 8 | M | 2 |  |  |  | ROZPOCET | 0 | 0 | 0 | 0 | 0 | 1 | 0 | 4 | -1012135141
| VV |  | "skladba ST1" | [14 empty] | VV | 2 | 1 | True | 0 | ROZPOCET
| VV |  | (8,2+2+11,4+4,7)*1,2+8,2*1,85-0,9*0,75+3*1,9+(1,5*1,9)/2+1,7*1,2*2+(2*2,2)/2+2,4*2,25+15*2,3-1,5*2+3,3*2,5+5,5*2,2*2+(1,2+1,9+0,6)*2*2+5*1,2*2 |  | 155.61 | [12 empty] | VV | 2 | 2 | True | 0 | ROZPOCET
| VV |  | 9*2,75+3,3*2,7+15,5*2,7-0,6*1,2*9+2,2*3,1-0,8*0,8-0,6*0,6+1*1,5+(8,85+1,9)*1,2+2,25*2,7+2,55*2,2 |  | 100.935 | [12 empty] | VV | 2 | 2 | True | 0 | ROZPOCET
| VV |  | Mezisoučet |  | 256.545 | [12 empty] | VV | 2 | 3 | True | 0 | ROZPOCET
| VV |  | "skladba ST2" 9,1*0,7 |  | 6.37 | [12 empty] | VV | 2 | 2 | True | 0 | ROZPOCET
| VV |  | Mezisoučet |  | 6.37 | [12 empty] | VV | 2 | 3 | True | 0 | ROZPOCET
| VV |  | "skladba ST6" (2*2+0,75)*3,6+8,2+2+11,5+5,2*4,25-1,5*3,35-0,9*1,5*4-1,5*1,5+(1,6+5,8)*2,5-0,45*0,6*2-1,05*2,15-1,5*1,5+9,2*3,95-1,7*3,1-0,9*1,2*2 |  | 90.588 | [12 empty] | VV | 2 | 2 | True | 0 | ROZPOCET
| VV |  | 5,7*4,25-0,6*1,2*4+3*4,25-0,6*1,2*2+(15+2,7*2+0,6*2+9*2+15,5+13,47+12)*7,65-1,5*2,5*10-0,9*1,25*2-1,6*1,2*2-1,2*2,5*6-0,9*1,2-1,5*2,4*2-1,5*3,3 |  | 574.196 | [12 empty] | VV | 2 | 2 | True | 0 | ROZPOCET
| VV |  | -1,5*1,8*13-0,9*1,25*2-2,1*1,8*2-1,2*1,8*6+(0,5+13,5)*4,95-1,35*1,2*8+13,05*4-1,5*1,8*4 |  | 39.87 | [12 empty] | VV | 2 | 2 | True | 0 | ROZPOCET
| VV |  | Mezisoučet |  | 704.654 | [12 empty] | VV | 2 | 3 | True | 0 | ROZPOCET
| VV |  | Součet |  | 967.569 | [12 empty] | VV | 2 | 4 | True | 1 | ROZPOCET
| VV |  | 967,569*1,05 'Přepočtené koeficientem množství |  | 1015.947 | [12 empty] | VV | 2 | 2 | False | 1 | ROZPOCET
74 | K | 622211021 | Montáž kontaktního zateplení vnějších stěn lepením a mechanickým kotvením polystyrénových desek do betonu a zdiva tl přes 80 do 120 mm | m2 | 118.313 |  | 0 |  |  | základní |  | 0 | 0.00852 | 1.008 | 0 | 0 | 4 | K | 2 |  |  |  | ROZPOCET | 0 | 0 | 0 | 0 | 0 | 1 | 0 | 4 | -1760441130
| VV |  | "skladba ST3" (3,75+2,1)*2,2+(2,1+2,8)*1,7+3*2,2 |  | 27.8 | [12 empty] | VV | 2 | 2 | True | 0 | ROZPOCET
| VV |  | "skladba ST4" (9,52+1,91+7,1+1,91+12,8)*0,7 |  | 23.268 | [12 empty] | VV | 2 | 2 | True | 0 | ROZPOCET
| VV |  | "skladba ST5-1" (8+3,6+8,5+6,1+7,1+0,9)*0,7 |  | 23.94 | [12 empty] | VV | 2 | 2 | True | 0 | ROZPOCET
| VV |  | "skladba ST5-2" 8*2,55-1,05*2,2-1,8*2,2-0,6*1,2*4+(3,7+4)*1,3+(4,8+3,6+4,5)*2,55-0,6*0,8*2-1*2,15*3-1,6*2,15 |  | 43.305 | [12 empty] | VV | 2 | 2 | True | 0 | ROZPOCET
| VV |  | Součet |  | 118.313 | [12 empty] | VV | 2 | 4 | True | 1 | ROZPOCET
75 | M | 28376018 | deska perimetrická fasádní soklová 150kPa λ=0,035 tl 120mm | m2 | 124.229 |  | 0 |  |  | základní |  | 0 | 0.0036 | 0.44722 | 0 | 0 | 8 | M | 2 |  |  |  | ROZPOCET | 0 | 0 | 0 | 0 | 0 | 1 | 0 | 4 | 1749441778
| VV |  | "skladba ST3" (3,75+2,1)*2,2+(2,1+2,8)*1,7+3*2,2 |  | 27.8 | [12 empty] | VV | 2 | 2 | True | 0 | ROZPOCET
| VV |  | "skladba ST4" (9,52+1,91+7,1+1,91+12,8)*0,7 |  | 23.268 | [12 empty] | VV | 2 | 2 | True | 0 | ROZPOCET
| VV |  | "skladba ST5-1" (8+3,6+8,5+6,1+7,1+0,9)*0,7 |  | 23.94 | [12 empty] | VV | 2 | 2 | True | 0 | ROZPOCET
| VV |  | "skladba ST5-2" 8*2,55-1,05*2,2-1,8*2,2-0,6*1,2*4+(3,7+4)*1,3+(4,8+3,6+4,5)*2,55-0,6*0,8*2-1*2,15*3-1,6*2,15 |  | 43.305 | [12 empty] | VV | 2 | 2 | True | 0 | ROZPOCET
| VV |  | Součet |  | 118.313 | [12 empty] | VV | 2 | 4 | True | 1 | ROZPOCET
| VV |  | 118,313*1,05 'Přepočtené koeficientem množství |  | 124.229 | [12 empty] | VV | 2 | 2 | False | 1 | ROZPOCET
76 | K | 622211031 | Montáž kontaktního zateplení vnějších stěn lepením a mechanickým kotvením polystyrénových desek do betonu a zdiva tl přes 120 do 160 mm | m2 | 642.026 |  | 0 |  |  | základní |  | 0 | 0.0086 | 5.5214 | 0 | 0 | 4 | K | 2 |  |  |  | ROZPOCET | 0 | 0 | 0 | 0 | 0 | 1 | 0 | 4 | -1055175114
| VV |  | "skladba ST7" | [14 empty] | VV | 2 | 1 | True | 0 | ROZPOCET
| VV |  | 8,88*4,075-1,4*1,9*2-1,55*3,4+8,88*4,375-1,5*2,7*3+(2,5*2+19,5*2)*1,1+3,8*8,45+2,2*13,65+9,1*5,2+13,4*5,2+11,2*6,3+2,2*7,35+13,48*13,65-9,5*0,5 |  | 545.818 | [12 empty] | VV | 2 | 2 | True | 0 | ROZPOCET
| VV |  | -10,3*0,3-1,15*4,7*2-1,6*2,5+(3,75+0,5)*7,35-1,2*1,6*2-1,2*1,5*2+2*7,8-1,1*2-1,1*1,8+6,2*0,75+(5,4*2)/2+8,8*4,4+11,3*3,8-0,6*2-6,4*1,4-0,6*1,8*2 |  | 96.708 | [12 empty] | VV | 2 | 2 | True | 0 | ROZPOCET
| VV |  | -6,4*1,8+2,9*3,8 |  | -0.5 | [12 empty] | VV | 2 | 2 | True | 0 | ROZPOCET
| VV |  | Součet |  | 642.026 | [12 empty] | VV | 2 | 4 | True | 1 | ROZPOCET
77 | M | 28376078 | deska EPS grafitová fasádní λ=0,030-0,031 tl 140mm | m2 | 674.127 |  | 0 |  |  | základní |  | 0 | 0.0021 | 1.4157 | 0 | 0 | 8 | M | 2 |  |  |  | ROZPOCET | 0 | 0 | 0 | 0 | 0 | 1 | 0 | 4 | -1927324118
| VV |  | "skladba ST7" | [14 empty] | VV | 2 | 1 | True | 0 | ROZPOCET
| VV |  | 8,88*4,075-1,4*1,9*2-1,55*3,4+8,88*4,375-1,5*2,7*3+(2,5*2+19,5*2)*1,1+3,8*8,45+2,2*13,65+9,1*5,2+13,4*5,2+11,2*6,3+2,2*7,35+13,48*13,65-9,5*0,5 |  | 545.818 | [12 empty] | VV | 2 | 2 | True | 0 | ROZPOCET
| VV |  | -10,3*0,3-1,15*4,7*2-1,6*2,5+(3,75+0,5)*7,35-1,2*1,6*2-1,2*1,5*2+2*7,8-1,1*2-1,1*1,8+6,2*0,75+(5,4*2)/2+8,8*4,4+11,3*3,8-0,6*2-6,4*1,4-0,6*1,8*2 |  | 96.708 | [12 empty] | VV | 2 | 2 | True | 0 | ROZPOCET
| VV |  | -6,4*1,8+2,9*3,8 |  | -0.5 | [12 empty] | VV | 2 | 2 | True | 0 | ROZPOCET
| VV |  | Součet |  | 642.026 | [12 empty] | VV | 2 | 4 | True | 1 | ROZPOCET
| VV |  | 642,026*1,05 'Přepočtené koeficientem množství |  | 674.127 | [12 empty] | VV | 2 | 2 | False | 1 | ROZPOCET
78 | K | 622211011 | Montáž kontaktního zateplení vnějších stěn lepením a mechanickým kotvením polystyrénových desek do betonu a zdiva tl přes 40 do 80 mm | m2 | 220.237 |  | 0 |  |  | základní |  | 0 | 0.00835 | 1.839 | 0 | 0 | 4 | K | 2 |  |  |  | ROZPOCET | 0 | 0 | 0 | 0 | 0 | 1 | 0 | 4 | -236598810
| VV |  | "skladba ST8" | [14 empty] | VV | 2 | 1 | True | 0 | ROZPOCET
| VV |  | (8,14+2+11,5+11+9,25+5,64+13,92+3+15,5+12,9+2,6*2+15,5+13,47+15,4)*0,85 |  | 121.057 | [12 empty] | VV | 2 | 2 | True | 0 | ROZPOCET
| VV |  | (1*2+9*2+14,2)*1,4+(3,7+13,4)*3 |  | 99.18 | [12 empty] | VV | 2 | 2 | True | 0 | ROZPOCET
| VV |  | Součet |  | 220.237 | [12 empty] | VV | 2 | 4 | True | 1 | ROZPOCET
79 | M | 28375946 | deska EPS 100 fasádní λ=0,036 tl 60mm | m2 | 231.249 |  | 0 |  |  | základní |  | 0 | 0.00138 | 0.31912 | 0 | 0 | 8 | M | 2 |  |  |  | ROZPOCET | 0 | 0 | 0 | 0 | 0 | 1 | 0 | 4 | 1216126569
| VV |  | "skladba ST8" 220,237 |  | 220.237 | [12 empty] | VV | 2 | 2 | True | 1 | ROZPOCET
| VV |  | 220,237*1,05 'Přepočtené koeficientem množství |  | 231.249 | [12 empty] | VV | 2 | 2 | False | 1 | ROZPOCET
80 | K | 713131242 | Montáž izolace tepelné stěn lepením celoplošně v kombinaci s mechanickým kotvením rohoží, pásů, dílců, desek tl přes 100 do 140 mm | m2 | 71.11 |  | 0 |  |  | základní |  | 0 | 0.00624 | 0.44373 | 0 | 0 | 16 | K | 2 |  |  |  | ROZPOCET | 0 | 0 | 0 | 0 | 0 | 1 | 0 | 16 | 1186806787
| VV |  | "zesílení horní části atiky" | [14 empty] | VV | 2 | 1 | True | 0 | ROZPOCET
| VV |  | (14+8,3*2+0,9*2+3*2+15,5+12,7*2+15,4+18,2+6,7+15+4+13+3,2+3,3*2+12,45+2,4*2+19,2*2+12,5*2+11*2+3+13,2+16,2+8,8)*0,2 |  | 61.05 | [12 empty] | VV | 2 | 2 | True | 0 | ROZPOCET
| VV |  | (10,8+11,2+1,6+2,3*3+3,8+13+3)*0,2 |  | 10.06 | [12 empty] | VV | 2 | 2 | True | 0 | ROZPOCET
| VV |  | Součet |  | 71.11 | [12 empty] | VV | 2 | 4 | True | 1 | ROZPOCET
81 | M | 28375933 | deska EPS 70 fasádní λ=0,039 tl 50mm | m2 | 74.666 |  | 0 |  |  | základní |  | 0 | 0.0007 | 0.052266 | 0 | 0 | 32 | M | 2 |  |  |  | ROZPOCET | 0 | 0 | 0 | 0 | 0 | 1 | 0 | 16 | 496820165
| VV |  | 71,11*1,05 'Přepočtené koeficientem množství |  | 74.666 | [12 empty] | VV | 2 | 2 | False | 1 | ROZPOCET
82 | K | 622211043 | Montáž kontaktního zateplení lepením a mechanickým kotvením z polystyrenových desek na vnější stěny, na podklad kovový, tloušťky desek přes 160 do 200 mm | m2 | 80.1 |  | 0 |  |  | základní |  | 0 | 0.00859 | 0.68806 | 0 | 0 | 4 | K | 2 |  |  |  | ROZPOCET | 0 | 0 | 0 | 0 | 0 | 1 | 0 | 4 | 679460701
| VV |  | "skladba ST9" 12,95*9,2-9,76*2*2 |  | 80.1 | [12 empty] | VV | 2 | 2 | True | 1 | ROZPOCET
83 | M | 28375987 | deska EPS 100 fasádní λ=0,036 tl 200mm | m2 | 84.105 |  | 0 |  |  | základní |  | 0 | 0.0046 | 0.38688 | 0 | 0 | 8 | M | 2 |  |  |  | ROZPOCET | 0 | 0 | 0 | 0 | 0 | 1 | 0 | 4 | -1375263790
| VV |  | "skladba ST9" 12,95*9,2-9,76*2*2 |  | 80.1 | [12 empty] | VV | 2 | 2 | True | 1 | ROZPOCET
| VV |  | 80,1*1,05 'Přepočtené koeficientem množství |  | 84.105 | [12 empty] | VV | 2 | 2 | False | 1 | ROZPOCET
84 | K | 622251101 | Příplatek k cenám kontaktního zateplení vnějších stěn za zápustnou montáž a použití tepelněizolačních zátek z polystyrenu | m2 | 985.668 |  | 0 |  |  | základní |  | 0 | 8e-05 | 0.078853 | 0 | 0 | 4 | K | 2 |  |  |  | ROZPOCET | 0 | 0 | 0 | 0 | 0 | 1 | 0 | 4 | -814091712
| VV |  | "skladba ST5" 43,305 |  | 43.305 | [12 empty] | VV | 2 | 2 | True | 0 | ROZPOCET
| VV |  | "skladba ST7" 642,026 |  | 642.026 | [12 empty] | VV | 2 | 2 | True | 0 | ROZPOCET
| VV |  | "skladba ST8" 220,237 |  | 220.237 | [12 empty] | VV | 2 | 2 | True | 0 | ROZPOCET
| VV |  | "skladba ST9" 80,1 |  | 80.1 | [12 empty] | VV | 2 | 2 | True | 0 | ROZPOCET
| VV |  | Součet |  | 985.668 | [12 empty] | VV | 2 | 4 | True | 1 | ROZPOCET
85 | K | 622251107 | Příplatek k cenám kontaktního zateplení vnějších stěn za zápustnou montáž a použití tepelněizolačních zátek z fenolické pěny | m2 | 704.654 |  | 0 |  |  | základní |  | 0 | 8e-05 | 0.056372 | 0 | 0 | 4 | K | 2 |  |  |  | ROZPOCET | 0 | 0 | 0 | 0 | 0 | 1 | 0 | 4 | -597910200
| VV |  | "skladba ST6" 704,654 |  | 704.654 | [12 empty] | VV | 2 | 2 | True | 1 | ROZPOCET
86 | K | 622252002 | Montáž profilů kontaktního zateplení lepených | m | 473.9 |  | 0 |  |  | základní |  | 0 | 0 | 0 | 0 | 0 | 4 | K | 2 |  |  |  | ROZPOCET | 0 | 0 | 0 | 0 | 0 | 1 | 0 | 4 | -1444924915
| VV |  | 8,5*2+13,5*2+7,3+6,7+9+4,2*6+0,9*6+1,4*6+3,7*6+0,8*6+5+3,5+3,5+2*8+3,2++5*2+3,5*2+1,8*16+14,7*2+2,5*4+3*6+1,4*3+6*2+5*2+3,5*2+9*4+8,5*4+4*6+2,3*3 |  | 401.5 | [12 empty] | VV | 2 | 2 | True | 0 | ROZPOCET
| VV |  | 3,5*6+1,4*3+1,5*8+2,5*6+7+1,5*4+1,2*6 |  | 72.4 | [12 empty] | VV | 2 | 2 | True | 0 | ROZPOCET
| VV |  | Součet |  | 473.9 | [12 empty] | VV | 2 | 4 | True | 1 | ROZPOCET
87 | M | 63127464 | profil rohový Al s výztužnou tkaninou š 100/100mm | m | 497.595 |  | 0 |  |  | základní |  | 0 | 0.0001 | 0.049759 | 0 | 0 | 8 | M | 2 |  |  |  | ROZPOCET | 0 | 0 | 0 | 0 | 0 | 1 | 0 | 4 | -1108380969
| VV |  | 473,9*1,05 'Přepočtené koeficientem množství |  | 497.595 | [12 empty] | VV | 2 | 2 | False | 1 | ROZPOCET
88 | K | 622151011 | Penetrační silikátový nátěr vnějších pastovitých tenkovrstvých omítek stěn | m2 | 2689.267 |  | 0 |  |  | základní |  | 0 | 0.0002 | 0.53785 | 0 | 0 | 4 | K | 2 |  |  |  | ROZPOCET | 0 | 0 | 0 | 0 | 0 | 1 | 0 | 4 | 1868920780
| VV |  | "skladba ST5" 43,305 |  | 43.305 | [12 empty] | VV | 2 | 2 | True | 0 | ROZPOCET
| VV |  | "skladba ST6" 704,654 |  | 704.654 | [12 empty] | VV | 2 | 2 | True | 0 | ROZPOCET
| VV |  | "skladba ST7" 642,026 |  | 642.026 | [12 empty] | VV | 2 | 2 | True | 0 | ROZPOCET
| VV |  | "skladba ST8" 220,237 |  | 220.237 | [12 empty] | VV | 2 | 2 | True | 0 | ROZPOCET
| VV |  | "skladba ST9" 80,1 |  | 80.1 | [12 empty] | VV | 2 | 2 | True | 0 | ROZPOCET
| VV |  | "bez kzs" 343,889 |  | 343.889 | [12 empty] | VV | 2 | 2 | True | 0 | ROZPOCET
| VV |  | "ostění" 560,62 |  | 560.62 | [12 empty] | VV | 2 | 2 | True | 0 | ROZPOCET
| VV |  | "římsy" 94,436 |  | 94.436 | [12 empty] | VV | 2 | 2 | True | 0 | ROZPOCET
| VV |  | Součet |  | 2689.267 | [12 empty] | VV | 2 | 4 | True | 1 | ROZPOCET
89 | K | 622521022 | Tenkovrstvá silikátová zatíraná omítka zrnitost 2,0 mm vnějších stěn | m2 | 2689.267 |  | 0 |  |  | základní |  | 0 | 0.00338 | 9.0897 | 0 | 0 | 4 | K | 2 |  |  |  | ROZPOCET | 0 | 0 | 0 | 0 | 0 | 1 | 0 | 4 | 117536466
| VV |  | "skladba ST5" 43,305 |  | 43.305 | [12 empty] | VV | 2 | 2 | True | 0 | ROZPOCET
| VV |  | "skladba ST6" 704,654 |  | 704.654 | [12 empty] | VV | 2 | 2 | True | 0 | ROZPOCET
| VV |  | "skladba ST7" 642,026 |  | 642.026 | [12 empty] | VV | 2 | 2 | True | 0 | ROZPOCET
| VV |  | "skladba ST8" 220,237 |  | 220.237 | [12 empty] | VV | 2 | 2 | True | 0 | ROZPOCET
| VV |  | "skladba ST9" 80,1 |  | 80.1 | [12 empty] | VV | 2 | 2 | True | 0 | ROZPOCET
| VV |  | "bez kzs" 343,889 |  | 343.889 | [12 empty] | VV | 2 | 2 | True | 0 | ROZPOCET
| VV |  | "ostění" 560,62 |  | 560.62 | [12 empty] | VV | 2 | 2 | True | 0 | ROZPOCET
| VV |  | "římsy" 94,436 |  | 94.436 | [12 empty] | VV | 2 | 2 | True | 0 | ROZPOCET
| VV |  | Součet |  | 2689.267 | [12 empty] | VV | 2 | 4 | True | 1 | ROZPOCET
90 | K | 629999022 | Příplatek k omítce za provádění zaoblených ploch poloměru přes 100 mm | m2 | 80.1 |  | 0 |  |  | základní |  | 0 | 0 | 0 | 0 | 0 | 4 | K | 2 |  |  |  | ROZPOCET | 0 | 0 | 0 | 0 | 0 | 1 | 0 | 4 | -362447795
| VV |  | "skladba ST9" 80,1 |  | 80.1 | [12 empty] | VV | 2 | 2 | True | 1 | ROZPOCET
91 | K | 624645001 | Povrchová oprava a úprava venkovních stavebních prvků ( zábradlí, balustrády, apod.) | soubor | 1 |  | 0 |  |  | základní |  | 0 | 0 | 0 | 0 | 0 | 4 | K | 2 |  |  |  | ROZPOCET | 0 | 0 | 0 | 0 | 0 | 1 | 0 | 4 | 280670025
| D | 63 | Podlahy a podlahové konstrukce |  |  |  | 0 |  |  |  |  | 0 |  | 36.9587 |  | 0 | 1 | D | 1 |  |  |  | ROZPOCET | [6 empty] | 0
92 | K | 631311133 | Mazanina tl přes 120 do 240 mm z betonu prostého bez zvýšených nároků na prostředí tř. C 12/15 | m3 | 11.5 |  | 0 |  |  | základní |  | 0 | 2.301 | 26.4617 | 0 | 0 | 4 | K | 2 |  |  |  | ROZPOCET | 0 | 0 | 0 | 0 | 0 | 1 | 0 | 4 | -1156826237
| VV |  | "pod dlažbu venkovní terasy" 115*0,1 |  | 11.5 | [12 empty] | VV | 2 | 2 | True | 1 | ROZPOCET
93 | K | 631311134 | Mazanina tl přes 120 do 240 mm z betonu prostého bez zvýšených nároků na prostředí tř. C 16/20 | m3 | 3.772 |  | 0 |  |  | základní |  | 0 | 2.301 | 8.6794 | 0 | 0 | 4 | K | 2 |  |  |  | ROZPOCET | 0 | 0 | 0 | 0 | 0 | 1 | 0 | 4 | 2144375348
| VV |  | "hlavní vstup" (9*2,25-0,5*0,6*2-0,6*0,6*2-0,15*0,55*4-2,4*0,6)*0,15 |  | 2.574 | [12 empty] | VV | 2 | 2 | True | 0 | ROZPOCET
| VV |  | "vstup do loutkového divadla" (4,45*2,02-0,35*0,4*2-1,2*0,6)*0,15 |  | 1.198 | [12 empty] | VV | 2 | 2 | True | 0 | ROZPOCET
| VV |  | Součet |  | 3.772 | [12 empty] | VV | 2 | 4 | True | 1 | ROZPOCET
94 | K | 631319012 | Příplatek k mazanině tl přes 80 do 120 mm za přehlazení povrchu | m3 | 11.5 |  | 0 |  |  | základní |  | 0 | 0 | 0 | 0 | 0 | 4 | K | 2 |  |  |  | ROZPOCET | 0 | 0 | 0 | 0 | 0 | 1 | 0 | 4 | 1826053955
| VV |  | "pod dlažbu venkovní terasy" 115*0,1 |  | 11.5 | [12 empty] | VV | 2 | 2 | True | 1 | ROZPOCET
95 | K | 631319013 | Příplatek k mazanině tl přes 120 do 240 mm za přehlazení povrchu | m3 | 3.772 |  | 0 |  |  | základní |  | 0 | 0 | 0 | 0 | 0 | 4 | K | 2 |  |  |  | ROZPOCET | 0 | 0 | 0 | 0 | 0 | 1 | 0 | 4 | -1798054018
| VV |  | "hlavní vstup" (9*2,25-0,5*0,6*2-0,6*0,6*2-0,15*0,55*4-2,4*0,6)*0,15 |  | 2.574 | [12 empty] | VV | 2 | 2 | True | 0 | ROZPOCET
| VV |  | "vstup do loutkového divadla" (4,45*2,02-0,35*0,4*2-1,2*0,6)*0,15 |  | 1.198 | [12 empty] | VV | 2 | 2 | True | 0 | ROZPOCET
| VV |  | Součet |  | 3.772 | [12 empty] | VV | 2 | 4 | True | 1 | ROZPOCET
96 | K | 631319173 | Příplatek k mazanině tl přes 80 do 120 mm za stržení povrchu spodní vrstvy před vložením výztuže | m3 | 11.5 |  | 0 |  |  | základní |  | 0 | 0 | 0 | 0 | 0 | 4 | K | 2 |  |  |  | ROZPOCET | 0 | 0 | 0 | 0 | 0 | 1 | 0 | 4 | -672684082
| VV |  | "pod dlažbu venkovní terasy" 115*0,1 |  | 11.5 | [12 empty] | VV | 2 | 2 | True | 1 | ROZPOCET
97 | K | 631319175 | Příplatek k mazanině tl přes 120 do 240 mm za stržení povrchu spodní vrstvy před vložením výztuže | m3 | 3.772 |  | 0 |  |  | základní |  | 0 | 0 | 0 | 0 | 0 | 4 | K | 2 |  |  |  | ROZPOCET | 0 | 0 | 0 | 0 | 0 | 1 | 0 | 4 | -667420728
| VV |  | "hlavní vstup" (9*2,25-0,5*0,6*2-0,6*0,6*2-0,15*0,55*4-2,4*0,6)*0,15 |  | 2.574 | [12 empty] | VV | 2 | 2 | True | 0 | ROZPOCET
| VV |  | "vstup do loutkového divadla" (4,45*2,02-0,35*0,4*2-1,2*0,6)*0,15 |  | 1.198 | [12 empty] | VV | 2 | 2 | True | 0 | ROZPOCET
| VV |  | Součet |  | 3.772 | [12 empty] | VV | 2 | 4 | True | 1 | ROZPOCET
98 | K | 631362021 | Výztuž mazanin svařovanými sítěmi Kari | t | 1.493 |  | 0 |  |  | základní |  | 0 | 1.0628 | 1.5867 | 0 | 0 | 4 | K | 2 |  |  |  | ROZPOCET | 0 | 0 | 0 | 0 | 0 | 1 | 0 | 4 | 352835071
| VV |  | "hlavní vstup" (9*2,25-0,5*0,6*2-0,6*0,6*2-0,15*0,55*4-2,4*0,6)*0,00444*1,2*2 |  | 0.183 | [12 empty] | VV | 2 | 2 | True | 0 | ROZPOCET
| VV |  | "vstup do loutkového divadla" (4,45*2,02-0,35*0,4*2-1,2*0,6)*0,00444*1,2*2 |  | 0.085 | [12 empty] | VV | 2 | 2 | True | 0 | ROZPOCET
| VV |  | "pod dlažbu venkovní terasy" 115*0,00444*1,2*2 |  | 1.225 | [12 empty] | VV | 2 | 2 | True | 0 | ROZPOCET
| VV |  | Součet |  | 1.493 | [12 empty] | VV | 2 | 4 | True | 1 | ROZPOCET
99 | K | 636311112 | Kladení dlažby z betonových dlaždic 40x40 cm na sucho na terče z umělé hmoty do výšky přes 25 do 70 mm | m2 | 2 |  | 0 |  |  | základní |  | 0 | 0.0032 | 0.0064 | 0 | 0 | 4 | K | 2 |  |  |  | ROZPOCET | 0 | 0 | 0 | 0 | 0 | 1 | 0 | 4 | 263360957
| VV |  | "oprava dlžby venkovního jeviště" 2 |  | 2 | [12 empty] | VV | 2 | 2 | True | 1 | ROZPOCET
100 | M | 59246005 | dlažba plošná terasová betonová 400x400mm tl 50mm reliefní povrch | m2 | 2.04 |  | 0 |  |  | základní |  | 0 | 0.11 | 0.2244 | 0 | 0 | 8 | M | 2 |  |  |  | ROZPOCET | 0 | 0 | 0 | 0 | 0 | 1 | 0 | 4 | -934986104
| VV |  | 2*1,02 'Přepočtené koeficientem množství |  | 2.04 | [12 empty] | VV | 2 | 2 | False | 1 | ROZPOCET
| D | 94 | Lešení a stavební výtahy |  |  |  | 0 |  |  |  |  | 0 |  | 0 |  | 0 | 1 | D | 1 |  |  |  | ROZPOCET | [6 empty] | 0
101 | K | 941211112 | Montáž lešení řadového rámového lehkého zatížení do 200 kg/m2 š od 0,6 do 0,9 m v přes 10 do 25 m | m2 | 2480 |  | 0 |  |  | základní |  | 0 | 0 | 0 | 0 | 0 | 4 | K | 2 |  |  |  | ROZPOCET | 0 | 0 | 0 | 0 | 0 | 1 | 0 | 4 | -2073033117
| VV |  | (8+3+11,5+13+9+6+16+3)*6+(15+12*2+15+13+4)*11+(9+8+3)*10+(13+5)*11+(9*2+16)*5+2*16*2+16*14+4*9+15*9+6*8+15*9+18*4 |  | 2480 | [12 empty] | VV | 2 | 2 | True | 1 | ROZPOCET
102 | K | 941211212 | Příplatek k lešení řadovému rámovému lehkému do 200 kg/m2 š od 0,6 do 0,9 m v přes 10 do 25 m za každý den použití | m2 | 223200 |  | 0 |  |  | základní |  | 0 | 0 | 0 | 0 | 0 | 4 | K | 2 |  |  |  | ROZPOCET | 0 | 0 | 0 | 0 | 0 | 1 | 0 | 4 | 655529392
| VV |  | 2480*90 |  | 223200 | [12 empty] | VV | 2 | 2 | True | 1 | ROZPOCET
103 | K | 941211812 | Demontáž lešení řadového rámového lehkého zatížení do 200 kg/m2 š od 0,6 do 0,9 m v přes 10 do 25 m | m2 | 2480 |  | 0 |  |  | základní |  | 0 | 0 | 0 | 0 | 0 | 4 | K | 2 |  |  |  | ROZPOCET | 0 | 0 | 0 | 0 | 0 | 1 | 0 | 4 | -194129417
| D | 95 | Různé dokončovací konstrukce a práce pozemních staveb |  |  |  | 0 |  |  |  |  | 0 |  | 0.01214 |  | 0.012 | 1 | D | 1 |  |  |  | ROZPOCET | [6 empty] | 0
104 | K | 629995300 | Restaurátorské práce na sochách u hlavního vstupu | socha | 2 |  | 0 |  |  | základní |  | 0 | 0.00607 | 0.01214 | 0.006 | 0.012 | 4 | K | 2 |  |  |  | ROZPOCET | 0 | 0 | 0 | 0 | 0 | 1 | 0 | 4 | -1901877152
| D | 96 | Bourání konstrukcí |  |  |  | 0 |  |  |  |  | 0 |  | 0 |  | 148.7643 | 1 | D | 1 |  |  |  | ROZPOCET | [6 empty] | 0
105 | K | 962022491 | Bourání zdiva nadzákladového kamenného na MC přes 1 m3 | m3 | 10.04 |  | 0 |  |  | základní |  | 0 | 0 | 0 | 2.5 | 25.1 | 4 | K | 2 |  |  |  | ROZPOCET | 0 | 0 | 0 | 0 | 0 | 1 | 0 | 4 | -1032384837
| VV |  | "schodišťová zeď vstupu do loutkového divadla" 9,8*0,5*1,25 |  | 6.125 | [12 empty] | VV | 2 | 2 | True | 0 | ROZPOCET
| VV |  | "terasa" 2,35*1,2*0,5-0,6*0,9*0,5+4,8*0,5*1+(1,5*1*0,5)/2 |  | 3.915 | [12 empty] | VV | 2 | 2 | True | 0 | ROZPOCET
| VV |  | Součet |  | 10.04 | [12 empty] | VV | 2 | 4 | True | 1 | ROZPOCET
106 | K | 962042320 | Bourání zdiva nadzákladového z betonu prostého do 1 m3 | m3 | 1.194 |  | 0 |  |  | základní |  | 0 | 0 | 0 | 2.2 | 2.6268 | 4 | K | 2 |  |  |  | ROZPOCET | 0 | 0 | 0 | 0 | 0 | 1 | 0 | 4 | 936850661
| VV |  | "hlava schodišťové zdi vstupu do loutkového divadla" 9,9*0,6*0,1 |  | 0.594 | [12 empty] | VV | 2 | 2 | True | 0 | ROZPOCET
| VV |  | "hlava kamenných zídek vstupu do sklepa" (3,5+1,5)*0,5*0,1 |  | 0.25 | [12 empty] | VV | 2 | 2 | True | 0 | ROZPOCET
| VV |  | "hlava zídek u venkovního jeviště" (2,8+2,3+1,9)*0,5*0,1 |  | 0.35 | [12 empty] | VV | 2 | 2 | True | 0 | ROZPOCET
| VV |  | Součet |  | 1.194 | [12 empty] | VV | 2 | 4 | True | 1 | ROZPOCET
107 | K | 962032631 | Bourání zdiva komínového z cihel pálených, šamotových nebo vápenopískových na MV nebo MVC | m3 | 0.486 |  | 0 |  |  | základní |  | 0 | 0 | 0 | 1.594 | 0.77468 | 4 | K | 2 |  |  |  | ROZPOCET | 0 | 0 | 0 | 0 | 0 | 1 | 0 | 4 | -1421166049
| VV |  | 0,45*0,45*1,2*2 |  | 0.486 | [12 empty] | VV | 2 | 2 | True | 1 | ROZPOCET
108 | K | 963015152 | Demontáž prefabrikovaných ŽB prvků do hmotnosti 1 t | kus | 1 |  | 0 |  |  | základní |  | 0 | 0 | 0 | 0.685 | 0.685 | 4 | K | 2 |  |  |  | ROZPOCET | 0 | 0 | 0 | 0 | 0 | 1 | 0 | 4 | 1113532669
| VV |  | "betonový květináč u vstupu do loutkového divadla" 1 |  | 1 | [12 empty] | VV | 2 | 2 | True | 1 | ROZPOCET
109 | K | 139951121 | Bourání kcí v hloubených vykopávkách ze zdiva z betonu prostého strojně | m3 | 12.711 |  | 0 |  |  | základní |  | 0 | 0 | 0 | 2.2 | 27.9642 | 4 | K | 2 |  |  |  | ROZPOCET | 0 | 0 | 0 | 0 | 0 | 1 | 0 | 4 | -1487327533
| VV |  | "základ schodiště hlavního vstupu" 9*0,3*0,8 |  | 2.16 | [12 empty] | VV | 2 | 2 | True | 0 | ROZPOCET
| VV |  | "základ schodišťové zdi vstupu do loutkového divadla" 9,8*0,5*0,85 |  | 4.165 | [12 empty] | VV | 2 | 2 | True | 0 | ROZPOCET
| VV |  | "základy schodiště vstupu do loutkového divadla" 1,775*0,3*0,85+(1,775+2+1,825)*0,3*1,1 |  | 2.301 | [12 empty] | VV | 2 | 2 | True | 0 | ROZPOCET
| VV |  | "terasa" 3*0,5*0,75+4,8*0,5*0,95+1,7*0,5*0,8 |  | 4.085 | [12 empty] | VV | 2 | 2 | True | 0 | ROZPOCET
| VV |  | Součet |  | 12.711 | [12 empty] | VV | 2 | 4 | True | 1 | ROZPOCET
110 | K | 963022819 | Bourání kamenných schodišťových stupňů zhotovených na místě | m | 142.65 |  | 0 |  |  | základní |  | 0 | 0 | 0 | 0.112 | 15.9768 | 4 | K | 2 |  |  |  | ROZPOCET | 0 | 0 | 0 | 0 | 0 | 1 | 0 | 4 | -468924261
| VV |  | "hlavní vstup" 9*9 |  | 81 | [12 empty] | VV | 2 | 2 | True | 0 | ROZPOCET
| VV |  | "vstup do loutkového divadla" 1,775*10+1,6*3+2*2 |  | 26.55 | [12 empty] | VV | 2 | 2 | True | 0 | ROZPOCET
| VV |  | "venkovní jeviště" 2,1*8+1*6*2+2,1*3 |  | 35.1 | [12 empty] | VV | 2 | 2 | True | 0 | ROZPOCET
| VV |  | Součet |  | 142.65 | [12 empty] | VV | 2 | 4 | True | 1 | ROZPOCET
111 | K | 963042819 | Bourání schodišťových stupňů betonových zhotovených na místě | m | 54 |  | 0 |  |  | základní |  | 0 | 0 | 0 | 0.07 | 3.78 | 4 | K | 2 |  |  |  | ROZPOCET | 0 | 0 | 0 | 0 | 0 | 1 | 0 | 4 | 1290538879
| VV |  | "terasa" 2,4*10+2*6 |  | 36 | [12 empty] | VV | 2 | 2 | True | 0 | ROZPOCET
| VV |  | "vstup do billiard klubu" 1,5*12 |  | 18 | [12 empty] | VV | 2 | 2 | True | 0 | ROZPOCET
| VV |  | Součet |  | 54 | [12 empty] | VV | 2 | 4 | True | 1 | ROZPOCET
112 | K | 963053936 | Bourání ŽB schodišťových ramen monolitických samonosných | m2 | 35.446 |  | 0 |  |  | základní |  | 0 | 0 | 0 | 0.432 | 15.3127 | 4 | K | 2 |  |  |  | ROZPOCET | 0 | 0 | 0 | 0 | 0 | 1 | 0 | 4 | -883698883
| VV |  | "hlavní vstup" 9*3,1 |  | 27.9 | [12 empty] | VV | 2 | 2 | True | 0 | ROZPOCET
| VV |  | "vstup do loutkového divadla" (2+1,35)*1,775+1,6*1 |  | 7.546 | [12 empty] | VV | 2 | 2 | True | 0 | ROZPOCET
| VV |  | Součet |  | 35.446 | [12 empty] | VV | 2 | 4 | True | 1 | ROZPOCET
113 | K | 965081421 | Bourání podlah z dlaždic betonových kladených na sucho na terče o výšce do 100 mm plochy do 1 m2 | m2 | 2 |  | 0 |  |  | základní |  | 0 | 0 | 0 | 0.109 | 0.218 | 4 | K | 2 |  |  |  | ROZPOCET | 0 | 0 | 0 | 0 | 0 | 1 | 0 | 4 | 280827502
| VV |  | "oprava dlžby venkovního jeviště" 2 |  | 2 | [12 empty] | VV | 2 | 2 | True | 1 | ROZPOCET
114 | K | 965042241 | Bourání podkladů pod dlažby nebo mazanin betonových nebo z litého asfaltu tl přes 100 mm pl přes 4 m2 | m3 | 5.549 |  | 0 |  |  | základní |  | 0 | 0 | 0 | 2.2 | 12.2078 | 4 | K | 2 |  |  |  | ROZPOCET | 0 | 0 | 0 | 0 | 0 | 1 | 0 | 4 | -458087222
| VV |  | "hlavní vstup" (9*2,25-0,5*0,6*2-0,6*0,6*2-0,15*0,55*4-2,4*0,6)*0,15 |  | 2.574 | [12 empty] | VV | 2 | 2 | True | 0 | ROZPOCET
| VV |  | "vstup do loutkového divadla" (5,45+2,2)*1,525*0,15+(4,45*2,02-0,35*0,4*2-1,2*0,45)*0,15 |  | 2.975 | [12 empty] | VV | 2 | 2 | True | 0 | ROZPOCET
| VV |  | Součet |  | 5.549 | [12 empty] | VV | 2 | 4 | True | 1 | ROZPOCET
115 | K | 965049112 | Příplatek k bourání betonových mazanin za bourání mazanin se svařovanou sítí tl přes 100 mm | m3 | 5.549 |  | 0 |  |  | základní |  | 0 | 0 | 0 | 0.029 | 0.16092 | 4 | K | 2 |  |  |  | ROZPOCET | 0 | 0 | 0 | 0 | 0 | 1 | 0 | 4 | -707422217
| VV |  | "hlavní vstup" (9*2,25-0,5*0,6*2-0,6*0,6*2-0,15*0,55*4-2,4*0,6)*0,15 |  | 2.574 | [12 empty] | VV | 2 | 2 | True | 0 | ROZPOCET
| VV |  | "vstup do loutkového divadla" (5,45+2,2)*1,525*0,15+(4,45*2,02-0,35*0,4*2-1,2*0,45)*0,15 |  | 2.975 | [12 empty] | VV | 2 | 2 | True | 0 | ROZPOCET
| VV |  | Součet |  | 5.549 | [12 empty] | VV | 2 | 4 | True | 1 | ROZPOCET
116 | K | 113202111 | Vytrhání obrub krajníků obrubníků stojatých | m | 100.7 |  | 0 |  |  | základní |  | 0 | 0 | 0 | 0.205 | 20.6435 | 4 | K | 2 |  |  |  | ROZPOCET | 0 | 0 | 0 | 0 | 0 | 1 | 0 | 4 | -1208141242
| VV |  | 4,46+13,35+8,05+4+0,8+1,5+4+9,45+0,5+3,2+3,7+0,5+5,53+6,51+9,42*2+4,15+2,66 |  | 91.2 | [12 empty] | VV | 2 | 2 | True | 0 | ROZPOCET
| VV |  | "terasa" 9,5 |  | 9.5 | [12 empty] | VV | 2 | 2 | True | 0 | ROZPOCET
| VV |  | Součet |  | 100.7 | [12 empty] | VV | 2 | 4 | True | 1 | ROZPOCET
117 | K | 966008221 | Bourání betonového nebo polymerbetonového odvodňovacího žlabu š do 200 mm | m | 3 |  | 0 |  |  | základní |  | 0 | 0 | 0 | 0.9 | 2.7 | 4 | K | 2 |  |  |  | ROZPOCET | 0 | 0 | 0 | 0 | 0 | 1 | 0 | 4 | 1481567788
118 | K | 965081343 | Bourání podlah z dlaždic betonových, teracových nebo čedičových tl do 40 mm plochy přes 1 m2 | m2 | 48.215 |  | 0 |  |  | základní |  | 0 | 0 | 0 | 0.12 | 5.7858 | 4 | K | 2 |  |  |  | ROZPOCET | 0 | 0 | 0 | 0 | 0 | 1 | 0 | 4 | 1049711066
| VV |  | "vstup do loutkového divadla" 5,45*1,525+2,225*1,4+4,45*2,02-0,35*0,4*2-1,2*0,6 |  | 19.415 | [12 empty] | VV | 2 | 2 | True | 0 | ROZPOCET
| VV |  | "terasa" 2,4*3+2*2,1+6*2,35+6,6*0,5 |  | 28.8 | [12 empty] | VV | 2 | 2 | True | 0 | ROZPOCET
| VV |  | Součet |  | 48.215 | [12 empty] | VV | 2 | 4 | True | 1 | ROZPOCET
119 | K | 965081353 | Bourání podlah z dlaždic betonových, teracových nebo čedičových tl přes 40 mm plochy přes 1 m2 | m2 | 17.16 |  | 0 |  |  | základní |  | 0 | 0 | 0 | 0.19 | 3.2604 | 4 | K | 2 |  |  |  | ROZPOCET | 0 | 0 | 0 | 0 | 0 | 1 | 0 | 4 | -1981112628
| VV |  | "hlavní vstup" (9*2,25-0,5*0,6*2-0,6*0,6*2-0,15*0,55*4-2,4*0,6) |  | 17.16 | [12 empty] | VV | 2 | 2 | True | 1 | ROZPOCET
120 | K | 771473810 | Demontáž soklíků z dlaždic keramických lepených rovných | m | 107.4 |  | 0 |  |  | základní |  | 0 | 0 | 0 | 0.00325 | 0.34905 | 16 | K | 2 |  |  |  | ROZPOCET | 0 | 0 | 0 | 0 | 0 | 1 | 0 | 16 | -1825614346
| VV |  | "m.č. 135, 143, 215, 218" 3,7+1,4*2+0,4+0,5+0,6+6+1,6*2+0,8*2+1,5*2+8+12,3+4,5+2,4+15+15*2+3,2*2-2,2-0,8*2-1,3*3+2,5*2+6*2-1,4-0,9 |  | 107.4 | [12 empty] | VV | 2 | 2 | True | 1 | ROZPOCET
121 | K | 771573810 | Demontáž podlah z dlaždic keramických lepených | m2 | 243.54 |  | 0 |  |  | základní |  | 0 | 0 | 0 | 0.0353 | 8.597 | 16 | K | 2 |  |  |  | ROZPOCET | 0 | 0 | 0 | 0 | 0 | 1 | 0 | 16 | -1973091818
| VV |  | "m.č. 135, 143, 215, 218" 105,3+87+36,16+15,08 |  | 243.54 | [12 empty] | VV | 2 | 2 | True | 1 | ROZPOCET
122 | K | 767531811 | Demontáž vstupních kovových nebo plastových čisticích rohoží | m2 | 1.98 |  | 0 |  |  | základní |  | 0 | 0 | 0 | 0.02 | 0.0396 | 16 | K | 2 |  |  |  | ROZPOCET | 0 | 0 | 0 | 0 | 0 | 1 | 0 | 16 | 2000635538
| VV |  | "hlavní vstup" 2,4*0,6 |  | 1.44 | [12 empty] | VV | 2 | 2 | True | 0 | ROZPOCET
| VV |  | "vstup do loutkového divadla" 1,2*0,45 |  | 0.54 | [12 empty] | VV | 2 | 2 | True | 0 | ROZPOCET
| VV |  | Součet |  | 1.98 | [12 empty] | VV | 2 | 4 | True | 1 | ROZPOCET
123 | K | 767531821 | Demontáž rámů k čisticím rohožím | m | 9.3 |  | 0 |  |  | základní |  | 0 | 0 | 0 | 0.0002 | 0.00186 | 16 | K | 2 |  |  |  | ROZPOCET | 0 | 0 | 0 | 0 | 0 | 1 | 0 | 16 | -536441472
| VV |  | "hlavní vstup" 2,4*2+0,6*2 |  | 6 | [12 empty] | VV | 2 | 2 | True | 0 | ROZPOCET
| VV |  | "vstup do loutkového divadla" 1,2*2+0,45*2 |  | 3.3 | [12 empty] | VV | 2 | 2 | True | 0 | ROZPOCET
| VV |  | Součet |  | 9.3 | [12 empty] | VV | 2 | 4 | True | 1 | ROZPOCET
124 | K | 966032911 | Odsekání říms podokenních nebo přesokenních předsazených do 80 mm | m | 102.8 |  | 0 |  |  | základní |  | 0 | 0 | 0 | 0.011 | 1.1308 | 4 | K | 2 |  |  |  | ROZPOCET | 0 | 0 | 0 | 0 | 0 | 1 | 0 | 4 | -1005732591
| VV |  | 2,5+1,8*9+1,2*2+1,1*4+2,4*4+4,5*4+1,8*13+1,1+1,65*8+2,4*2+1,8*4 |  | 102.8 | [12 empty] | VV | 2 | 2 | True | 1 | ROZPOCET
125 | K | 967033962 | Odsekání okenních obrub předsazených před líc zdiva 50 mm | m2 | 15.424 |  | 0 |  |  | základní |  | 0 | 0 | 0 | 0.009 | 0.13882 | 4 | K | 2 |  |  |  | ROZPOCET | 0 | 0 | 0 | 0 | 0 | 1 | 0 | 4 | -2023145118
| VV |  | 1,7*0,22*3+0,1*2,5*6+4,4*0,22*2+0,1*2,5*12+1,7*0,22*9+0,1*2,5*18 |  | 15.424 | [12 empty] | VV | 2 | 2 | True | 1 | ROZPOCET
126 | K | 967033963 | Odsekání okenních obrub předsazených před líc zdiva přes 50 mm | m2 | 7.65 |  | 0 |  |  | základní |  | 0 | 0 | 0 | 0.017 | 0.13005 | 4 | K | 2 |  |  |  | ROZPOCET | 0 | 0 | 0 | 0 | 0 | 1 | 0 | 4 | 266119111
| VV |  | 1,8*0,25*12+4,5*0,25*2 |  | 7.65 | [12 empty] | VV | 2 | 2 | True | 1 | ROZPOCET
127 | K | 968062456 | Vybourání dřevěných dveřních zárubní pl přes 2 m2 | m2 | 6.11 |  | 0 |  |  | základní |  | 0 | 0 | 0 | 0.067 | 0.40937 | 4 | K | 2 |  |  |  | ROZPOCET | 0 | 0 | 0 | 0 | 0 | 1 | 0 | 4 | -2088753240
| VV |  | "T2" 1,8*2,2 |  | 3.96 | [12 empty] | VV | 2 | 2 | True | 0 | ROZPOCET
| VV |  | "T5" 1*2,15 |  | 2.15 | [12 empty] | VV | 2 | 2 | True | 0 | ROZPOCET
| VV |  | Součet |  | 6.11 | [12 empty] | VV | 2 | 4 | True | 1 | ROZPOCET
128 | K | 968072455 | Vybourání kovových dveřních zárubní pl do 2 m2 | m2 | 10.148 |  | 0 |  |  | základní |  | 0 | 0 | 0 | 0.076 | 0.77125 | 4 | K | 2 |  |  |  | ROZPOCET | 0 | 0 | 0 | 0 | 0 | 1 | 0 | 4 | -205158653
| VV |  | "T1, T3" 1,05*2,05*3 |  | 6.458 | [12 empty] | VV | 2 | 2 | True | 0 | ROZPOCET
| VV |  | "T4" 1,8*2,05 |  | 3.69 | [12 empty] | VV | 2 | 2 | True | 0 | ROZPOCET
| VV |  | Součet |  | 10.148 | [12 empty] | VV | 2 | 4 | True | 1 | ROZPOCET
| D | 997 | Přesun sutě |  |  |  | 0 |  |  |  |  | 0 |  | 0 |  | 0 | 1 | D | 1 |  |  |  | ROZPOCET | [6 empty] | 0
129 | K | 997013113 | Vnitrostaveništní doprava suti a vybouraných hmot pro budovy v přes 9 do 12 m | t | 624.032 |  | 0 |  |  | základní |  | 0 | 0 | 0 | 0 | 0 | 4 | K | 2 |  |  |  | ROZPOCET | 0 | 0 | 0 | 0 | 0 | 1 | 0 | 4 | -1383274126
130 | K | 997013501 | Odvoz suti a vybouraných hmot na skládku nebo meziskládku do 1 km se složením | t | 624.032 |  | 0 |  |  | základní |  | 0 | 0 | 0 | 0 | 0 | 4 | K | 2 |  |  |  | ROZPOCET | 0 | 0 | 0 | 0 | 0 | 1 | 0 | 4 | 1834503974
131 | K | 997013509 | Příplatek k odvozu suti a vybouraných hmot na skládku ZKD 1 km přes 1 km | t | 2496.128 |  | 0 |  |  | základní |  | 0 | 0 | 0 | 0 | 0 | 4 | K | 2 |  |  |  | ROZPOCET | 0 | 0 | 0 | 0 | 0 | 1 | 0 | 4 | 1884370515
| VV |  | 624,032*4 'Přepočtené koeficientem množství |  | 2496.128 | [12 empty] | VV | 2 | 2 | False | 1 | ROZPOCET
132 | K | 997013811 | Poplatek za uložení na skládce (skládkovné) stavebního odpadu dřevěného kód odpadu 17 02 01 | t | 1.748 |  | 0 |  |  | základní |  | 0 | 0 | 0 | 0 | 0 | 4 | K | 2 |  |  |  | ROZPOCET | 0 | 0 | 0 | 0 | 0 | 1 | 0 | 4 | 1015439017
| VV |  | 1,748 |  | 1.748 | [12 empty] | VV | 2 | 2 | True | 1 | ROZPOCET
133 | K | 997013814 | Poplatek za uložení na skládce (skládkovné) stavebního odpadu izolací kód odpadu 17 06 04 | t | 5.645 |  | 0 |  |  | základní |  | 0 | 0 | 0 | 0 | 0 | 4 | K | 2 |  |  |  | ROZPOCET | 0 | 0 | 0 | 0 | 0 | 1 | 0 | 4 | 341258974
| VV |  | 5,335+0,310 |  | 5.645 | [12 empty] | VV | 2 | 2 | True | 1 | ROZPOCET
134 | K | 997013869 | Poplatek za uložení stavebního odpadu na recyklační skládce (skládkovné) ze směsí betonu, cihel a keramických výrobků kód odpadu 17 01 07 | t | 240.282 |  | 0 |  |  | základní |  | 0 | 0 | 0 | 0 | 0 | 4 | K | 2 |  |  |  | ROZPOCET | 0 | 0 | 0 | 0 | 0 | 1 | 0 | 4 | 1501717850
135 | K | 997013873 | Poplatek za uložení stavebního odpadu na recyklační skládce (skládkovné) zeminy a kamení zatříděného do Katalogu odpadů pod kódem 17 05 04 | t | 289.1 |  | 0 |  |  | základní |  | 0 | 0 | 0 | 0 | 0 | 4 | K | 2 |  |  |  | ROZPOCET | 0 | 0 | 0 | 0 | 0 | 1 | 0 | 4 | 382384104
| VV |  | 51+49,3+96+92,8 |  | 289.1 | [12 empty] | VV | 2 | 2 | True | 1 | ROZPOCET
136 | K | 997013875 | Poplatek za uložení stavebního odpadu na recyklační skládce (skládkovné) asfaltového bez obsahu dehtu zatříděného do Katalogu odpadů pod kódem 17 03 02 | t | 70.4 |  | 0 |  |  | základní |  | 0 | 0 | 0 | 0 | 0 | 4 | K | 2 |  |  |  | ROZPOCET | 0 | 0 | 0 | 0 | 0 | 1 | 0 | 4 | -2026019299
| VV |  | 70,4 |  | 70.4 | [12 empty] | VV | 2 | 2 | True | 1 | ROZPOCET
| D | 998 | Přesun hmot |  |  |  | 0 |  |  |  |  | 0 |  | 0 |  | 0 | 1 | D | 1 |  |  |  | ROZPOCET | [6 empty] | 0
137 | K | 998011002 | Přesun hmot pro budovy zděné v přes 6 do 12 m | t | 690.746 |  | 0 |  |  | základní |  | 0 | 0 | 0 | 0 | 0 | 4 | K | 2 |  |  |  | ROZPOCET | 0 | 0 | 0 | 0 | 0 | 1 | 0 | 4 | 1271468242
| D | PSV | Práce a dodávky PSV |  |  |  | 0 |  |  |  |  | 0 |  | 62.1029 |  | 38.4485 | 2 | D | 0 |  |  |  | ROZPOCET | [6 empty] | 0
| D | 711 | Izolace proti vodě, vlhkosti a plynům |  |  |  | 0 |  |  |  |  | 0 |  | 0.73621 |  | 0 | 2 | D | 1 |  |  |  | ROZPOCET | [6 empty] | 0
138 | K | 711111001 | Provedení izolace proti zemní vlhkosti vodorovné za studena nátěrem penetračním | m2 | 115 |  | 0 |  |  | základní |  | 0 | 0 | 0 | 0 | 0 | 16 | K | 2 |  |  |  | ROZPOCET | 0 | 0 | 0 | 0 | 0 | 1 | 0 | 16 | -187700222
| VV |  | "terasa" 115 |  | 115 | [12 empty] | VV | 2 | 2 | True | 1 | ROZPOCET
139 | M | 11163150 | lak penetrační asfaltový | t | 0.035 |  | 0 |  |  | základní |  | 0 | 1 | 0.035 | 0 | 0 | 32 | M | 2 |  |  |  | ROZPOCET | 0 | 0 | 0 | 0 | 0 | 1 | 0 | 16 | -1344326909
| VV |  | 115*0,0003 'Přepočtené koeficientem množství |  | 0.035 | [12 empty] | VV | 2 | 2 | False | 1 | ROZPOCET
140 | K | 711141559 | Provedení izolace proti zemní vlhkosti pásy přitavením vodorovné NAIP | m2 | 115 |  | 0 |  |  | základní |  | 0 | 0.0004 | 0.046 | 0 | 0 | 16 | K | 2 |  |  |  | ROZPOCET | 0 | 0 | 0 | 0 | 0 | 1 | 0 | 16 | 1519294899
| VV |  | "terasa" 115 |  | 115 | [12 empty] | VV | 2 | 2 | True | 1 | ROZPOCET
141 | M | 62832001 | pás asfaltový natavitelný oxidovaný s vložkou ze skleněné rohože typu V60 s jemnozrnným minerálním posypem tl 3,5mm | m2 | 134.033 |  | 0 |  |  | základní |  | 0 | 0.0048 | 0.64336 | 0 | 0 | 32 | M | 2 |  |  |  | ROZPOCET | 0 | 0 | 0 | 0 | 0 | 1 | 0 | 16 | 1353927824
| VV |  | 115*1,1655 'Přepočtené koeficientem množství |  | 134.033 | [12 empty] | VV | 2 | 2 | False | 1 | ROZPOCET
142 | K | 711161212 | Izolace proti zemní vlhkosti a beztlakové vodě nopovými fóliemi na ploše svislé S vrstva ochranná, odvětrávací a drenážní výška nopku 8,0 mm, tl. fólie do 0,6 mm | m2 | 29.638 |  | 0 |  |  | základní |  | 0 | 0.0004 | 0.011855 | 0 | 0 | 16 | K | 2 |  |  |  | ROZPOCET | 0 | 0 | 0 | 0 | 0 | 1 | 0 | 16 | -1295965622
| VV |  | "skladba ST2" 9,1*0,7 |  | 6.37 | [12 empty] | VV | 2 | 2 | True | 0 | ROZPOCET
| VV |  | "skladba ST4" (9,52+1,91+7,1+1,91+12,8)*0,7 |  | 23.268 | [12 empty] | VV | 2 | 2 | True | 0 | ROZPOCET
| VV |  | Součet |  | 29.638 | [12 empty] | VV | 2 | 4 | True | 1 | ROZPOCET
143 | K | 998711101 | Přesun hmot tonážní pro izolace proti vodě, vlhkosti a plynům v objektech v do 6 m | t | 0.736 |  | 0 |  |  | základní |  | 0 | 0 | 0 | 0 | 0 | 16 | K | 2 |  |  |  | ROZPOCET | 0 | 0 | 0 | 0 | 0 | 1 | 0 | 16 | -1873771241
| D | 712 | Povlakové krytiny |  |  |  | 0 |  |  |  |  | 0 |  | 5.8019 |  | 5.3347 | 2 | D | 1 |  |  |  | ROZPOCET | [6 empty] | 0
144 | K | 712331801 | Odstranění povlakové krytiny střech do 10° z pásů uložených na sucho AIP nebo NAIP | m2 | 32.3 |  | 0 |  |  | základní |  | 0 | 0 | 0 | 0.00066 | 0.021318 | 16 | K | 2 |  |  |  | ROZPOCET | 0 | 0 | 0 | 0 | 0 | 1 | 0 | 16 | -764055020
| VV |  | "přístřešky terasa" 3,4*2,3+7,2*3,4 |  | 32.3 | [12 empty] | VV | 2 | 2 | True | 1 | ROZPOCET
145 | K | 712361804 | Odstranění povlakové krytiny střech do 10° z fólií natavených do asfaltového podkladu | m2 | 1660.442 |  | 0 |  |  | základní |  | 0 | 0 | 0 | 0.0032 | 5.3134 | 16 | K | 2 |  |  |  | ROZPOCET | 0 | 0 | 0 | 0 | 0 | 1 | 0 | 16 | 713735784
| VV |  | "skladba SR1" 13,4*8,3+12,3*3,4+13,1*6,4+15,15*12,6*2+13,2*15,6+7,8*2+8,8*10,2+12,5*19,2+3*12,45+12,5*10,3+3,82*12,6+13,8*10,8-5,75*6,88+3,8*8,8 |  | 1527.092 | [12 empty] | VV | 2 | 2 | True | 0 | ROZPOCET
| VV |  | 7,5*3,5+(7,5*7,5)/2+10,5+6,8*3,2-4-2-1,5-2,16-8,4*0,9 |  | 69.415 | [12 empty] | VV | 2 | 2 | True | 0 | ROZPOCET
| VV |  | "skladba SR2" 2,9*8+3,55*3,7+3*9,2 |  | 63.935 | [12 empty] | VV | 2 | 2 | True | 0 | ROZPOCET
| VV |  | Součet |  | 1660.442 | [12 empty] | VV | 2 | 4 | True | 1 | ROZPOCET
146 | K | 712391171 | Provedení povlakové krytiny střech do 10° podkladní textilní vrstvy | m2 | 1757.442 |  | 0 |  |  | základní |  | 0 | 0 | 0 | 0 | 0 | 16 | K | 2 |  |  |  | ROZPOCET | 0 | 0 | 0 | 0 | 0 | 1 | 0 | 16 | 651126260
| VV |  | "skladba SR1" 13,4*8,3+12,3*3,4+13,1*6,4+15,15*12,6*2+13,2*15,6+7,8*2+8,8*10,2+12,5*19,2+3*12,45+12,5*10,3+3,82*12,6+13,8*10,8-5,75*6,88+3,8*8,8 |  | 1527.092 | [12 empty] | VV | 2 | 2 | True | 0 | ROZPOCET
| VV |  | 7,5*3,5+(7,5*7,5)/2+10,5+6,8*3,2-4-2-1,5-2,16-8,4*0,9 |  | 69.415 | [12 empty] | VV | 2 | 2 | True | 0 | ROZPOCET
| VV |  | "skladba SR2" 2,9*8+3,55*3,7+3*9,2 |  | 63.935 | [12 empty] | VV | 2 | 2 | True | 0 | ROZPOCET
| VV |  | 97 |  | 97 | [12 empty] | VV | 2 | 2 | True | 0 | ROZPOCET
| VV |  | Součet |  | 1757.442 | [12 empty] | VV | 2 | 4 | True | 1 | ROZPOCET
147 | M | 69311035 | geotextilie tkaná separační, filtrační, výztužná PP pevnost v tahu 30kN/m | m2 | 2029.846 |  | 0 |  |  | základní |  | 0 | 0.00018 | 0.36537 | 0 | 0 | 32 | M | 2 |  |  |  | ROZPOCET | 0 | 0 | 0 | 0 | 0 | 1 | 0 | 16 | 1712610378
| VV |  | 1757,442*1,155 'Přepočtené koeficientem množství |  | 2029.846 | [12 empty] | VV | 2 | 2 | False | 1 | ROZPOCET
148 | K | 712363504 | Provedení povlak krytiny mechanicky kotvenou do betonu TI tl přes 140 do 200 mm vnitřní pole, budova v do 18 m | m2 | 63.935 |  | 0 |  |  | základní |  | 0 | 0.00011 | 0.0070329 | 0 | 0 | 16 | K | 2 |  |  |  | ROZPOCET | 0 | 0 | 0 | 0 | 0 | 1 | 0 | 16 | -2007901934
| VV |  | "skladba SR2" 2,9*8+3,55*3,7+3*9,2 |  | 63.935 | [12 empty] | VV | 2 | 2 | True | 1 | ROZPOCET
149 | K | 712363544 | Provedení povlak krytiny mechanicky kotvenou do betonu TI tl přes 200 do 240 mm vnitřní pole, budova v do 18 m | m2 | 1596.507 |  | 0 |  |  | základní |  | 0 | 0.00014 | 0.22351 | 0 | 0 | 16 | K | 2 |  |  |  | ROZPOCET | 0 | 0 | 0 | 0 | 0 | 1 | 0 | 16 | -1842235295
| VV |  | "skladba SR1" 13,4*8,3+12,3*3,4+13,1*6,4+15,15*12,6*2+13,2*15,6+7,8*2+8,8*10,2+12,5*19,2+3*12,45+12,5*10,3+3,82*12,6+13,8*10,8-5,75*6,88+3,8*8,8 |  | 1527.092 | [12 empty] | VV | 2 | 2 | True | 0 | ROZPOCET
| VV |  | 7,5*3,5+(7,5*7,5)/2+10,5+6,8*3,2-4-2-1,5-2,16-8,4*0,9 |  | 69.415 | [12 empty] | VV | 2 | 2 | True | 0 | ROZPOCET
| VV |  | Součet |  | 1596.507 | [12 empty] | VV | 2 | 4 | True | 1 | ROZPOCET
150 | K | 712861705 | Provedení povlakové krytiny vytažením na konstrukce fólií lepenou se svařovanými spoji | m2 | 97 |  | 0 |  |  | základní |  | 0 | 3e-05 | 0.00291 | 0 | 0 | 16 | K | 2 |  |  |  | ROZPOCET | 0 | 0 | 0 | 0 | 0 | 1 | 0 | 16 | -1171042492
| VV |  | 97 |  | 97 | [12 empty] | VV | 2 | 2 | True | 1 | ROZPOCET
151 | K | 712363360 | Provedení detailů kolem prostupů | soubor | 1 |  | 0 |  |  | základní |  | 0 | 0.0004 | 0.0004 | 0 | 0 | 16 | K | 2 |  |  |  | ROZPOCET | 0 | 0 | 0 | 0 | 0 | 1 | 0 | 16 | -1897691981
152 | M | 28322001 | fólie hydroizolační střešní mPVC mechanicky kotvená barevná tl 2,0mm | m2 | 2048.299 |  | 0 |  |  | základní |  | 0 | 0.00254 | 5.2027 | 0 | 0 | 32 | M | 2 |  |  |  | ROZPOCET | 0 | 0 | 0 | 0 | 0 | 1 | 0 | 16 | -169325085
| VV |  | 63,935+1596,507+97 |  | 1757.442 | [12 empty] | VV | 2 | 2 | True | 1 | ROZPOCET
| VV |  | 1757,442*1,1655 'Přepočtené koeficientem množství |  | 2048.299 | [12 empty] | VV | 2 | 2 | False | 1 | ROZPOCET
153 | K | 998712102 | Přesun hmot tonážní pro krytiny povlakové v objektech v přes 6 do 12 m | t | 5.802 |  | 0 |  |  | základní |  | 0 | 0 | 0 | 0 | 0 | 16 | K | 2 |  |  |  | ROZPOCET | 0 | 0 | 0 | 0 | 0 | 1 | 0 | 16 | 1760303410
| D | 713 | Izolace tepelné |  |  |  | 0 |  |  |  |  | 0 |  | 10.3802 |  | 0 | 2 | D | 1 |  |  |  | ROZPOCET | [6 empty] | 0
154 | K | 713141151 | Montáž izolace tepelné střech plochých kladené volně 1 vrstva rohoží, pásů, dílců, desek | m2 | 1660.442 |  | 0 |  |  | základní |  | 0 | 0 | 0 | 0 | 0 | 16 | K | 2 |  |  |  | ROZPOCET | 0 | 0 | 0 | 0 | 0 | 1 | 0 | 16 | 777883322
| VV |  | "skladba SR1" 13,4*8,3+12,3*3,4+13,1*6,4+15,15*12,6*2+13,2*15,6+7,8*2+8,8*10,2+12,5*19,2+3*12,45+12,5*10,3+3,82*12,6+13,8*10,8-5,75*6,88+3,8*8,8 |  | 1527.092 | [12 empty] | VV | 2 | 2 | True | 0 | ROZPOCET
| VV |  | 7,5*3,5+(7,5*7,5)/2+10,5+6,8*3,2-4-2-1,5-2,16-8,4*0,9 |  | 69.415 | [12 empty] | VV | 2 | 2 | True | 0 | ROZPOCET
| VV |  | "skladba SR2" 2,9*8+3,55*3,7+3*9,2 |  | 63.935 | [12 empty] | VV | 2 | 2 | True | 0 | ROZPOCET
| VV |  | Součet |  | 1660.442 | [12 empty] | VV | 2 | 4 | True | 1 | ROZPOCET
155 | M | 28376425 | deska XPS hrana polodrážková a hladký povrch 300kPA λ=0,035 tl 160mm | m2 | 67.132 |  | 0 |  |  | základní |  | 0 | 0.0048 | 0.32223 | 0 | 0 | 32 | M | 2 |  |  |  | ROZPOCET | 0 | 0 | 0 | 0 | 0 | 1 | 0 | 16 | -557135372
| VV |  | "skladba SR2" 2,9*8+3,55*3,7+3*9,2 |  | 63.935 | [12 empty] | VV | 2 | 2 | True | 1 | ROZPOCET
| VV |  | 63,935*1,05 'Přepočtené koeficientem množství |  | 67.132 | [12 empty] | VV | 2 | 2 | False | 1 | ROZPOCET
156 | M | 28372323 | deska EPS 100 pro konstrukce s běžným zatížením λ=0,037 tl 240mm | m2 | 1676.332 |  | 0 |  |  | základní |  | 0 | 0.006 | 10.058 | 0 | 0 | 32 | M | 2 |  |  |  | ROZPOCET | 0 | 0 | 0 | 0 | 0 | 1 | 0 | 16 | -89503807
| VV |  | "skladba SR1" 13,4*8,3+12,3*3,4+13,1*6,4+15,15*12,6*2+13,2*15,6+7,8*2+8,8*10,2+12,5*19,2+3*12,45+12,5*10,3+3,82*12,6+13,8*10,8-5,75*6,88+3,8*8,8 |  | 1527.092 | [12 empty] | VV | 2 | 2 | True | 0 | ROZPOCET
| VV |  | 7,5*3,5+(7,5*7,5)/2+10,5+6,8*3,2-4-2-1,5-2,16-8,4*0,9 |  | 69.415 | [12 empty] | VV | 2 | 2 | True | 0 | ROZPOCET
| VV |  | Součet |  | 1596.507 | [12 empty] | VV | 2 | 4 | True | 1 | ROZPOCET
| VV |  | 1596,507*1,05 'Přepočtené koeficientem množství |  | 1676.332 | [12 empty] | VV | 2 | 2 | False | 1 | ROZPOCET
157 | K | 998713102 | Přesun hmot tonážní pro izolace tepelné v objektech v přes 6 do 12 m | t | 10.38 |  | 0 |  |  | základní |  | 0 | 0 | 0 | 0 | 0 | 16 | K | 2 |  |  |  | ROZPOCET | 0 | 0 | 0 | 0 | 0 | 1 | 0 | 16 | -1689117307
| D | 721 | Zdravotechnika - vnitřní kanalizace |  |  |  | 0 |  |  |  |  | 0 |  | 0.18336 |  | 0 | 2 | D | 1 |  |  |  | ROZPOCET | [6 empty] | 0
158 | K | 721173316 | Potrubí kanalizační z PVC SN 4 dešťové DN 125 | m | 96 |  | 0 |  |  | základní |  | 0 | 0.00191 | 0.18336 | 0 | 0 | 16 | K | 2 |  |  |  | ROZPOCET | 0 | 0 | 0 | 0 | 0 | 1 | 0 | 16 | -577081002
| VV |  | 10*6+6*3+7*2+2*2 |  | 96 | [12 empty] | VV | 2 | 2 | True | 1 | ROZPOCET
159 | K | 721290111 | Zkouška těsnosti potrubí kanalizace vodou DN do 125 | m | 96 |  | 0 |  |  | základní |  | 0 | 0 | 0 | 0 | 0 | 16 | K | 2 |  |  |  | ROZPOCET | 0 | 0 | 0 | 0 | 0 | 1 | 0 | 16 | 1467621334
160 | K | 998721102 | Přesun hmot tonážní pro vnitřní kanalizaci v objektech v přes 6 do 12 m | t | 0.183 |  | 0 |  |  | základní |  | 0 | 0 | 0 | 0 | 0 | 16 | K | 2 |  |  |  | ROZPOCET | 0 | 0 | 0 | 0 | 0 | 1 | 0 | 16 | 249155484
| D | 741 | Elektroinstalace - silnoproud |  |  |  | 0 |  |  |  |  | 0 |  | 0.82088 |  | 0.3063 | 2 | D | 1 |  |  |  | ROZPOCET | [6 empty] | 0
161 | K | 741421811 | Demontáž drátu nebo lana svodového vedení D do 8 mm kolmý svod | m | 100 |  | 0 |  |  | základní |  | 0 | 0 | 0 | 0.0004 | 0.04 | 16 | K | 2 |  |  |  | ROZPOCET | 0 | 0 | 0 | 0 | 0 | 1 | 0 | 16 | -1057563354
162 | K | 741421821 | Demontáž drátu nebo lana svodového vedení D do 8 mm rovná střecha | m | 300 |  | 0 |  |  | základní |  | 0 | 0 | 0 | 0.0004 | 0.12 | 16 | K | 2 |  |  |  | ROZPOCET | 0 | 0 | 0 | 0 | 0 | 1 | 0 | 16 | 767379120
163 | K | 741421841 | Demontáž svorky šroubové hromosvodné s 1 šroubem | kus | 90 |  | 0 |  |  | základní |  | 0 | 0 | 0 | 0.00015 | 0.0135 | 16 | K | 2 |  |  |  | ROZPOCET | 0 | 0 | 0 | 0 | 0 | 1 | 0 | 16 | 2024489689
164 | K | 741421843 | Demontáž svorky šroubové hromosvodné se 2 šrouby | kus | 58 |  | 0 |  |  | základní |  | 0 | 0 | 0 | 0.00025 | 0.0145 | 16 | K | 2 |  |  |  | ROZPOCET | 0 | 0 | 0 | 0 | 0 | 1 | 0 | 16 | -1607193930
165 | K | 741421845 | Demontáž svorky šroubové hromosvodné se 3 šrouby a více šrouby | kus | 30 |  | 0 |  |  | základní |  | 0 | 0 | 0 | 0.00045 | 0.0135 | 16 | K | 2 |  |  |  | ROZPOCET | 0 | 0 | 0 | 0 | 0 | 1 | 0 | 16 | -559774555
166 | K | 741421855 | Demontáž vedení hromosvodné-podpěra střešní pro plochou střechu | kus | 300 |  | 0 |  |  | základní |  | 0 | 0 | 0 | 0.00028 | 0.084 | 16 | K | 2 |  |  |  | ROZPOCET | 0 | 0 | 0 | 0 | 0 | 1 | 0 | 16 | -1812395829
167 | K | 741421873 | Demontáž vedení hromosvodné-ochranného úhelníku délky přes 1,4 m | kus | 8 |  | 0 |  |  | základní |  | 0 | 0 | 0 | 0.0026 | 0.0208 | 16 | K | 2 |  |  |  | ROZPOCET | 0 | 0 | 0 | 0 | 0 | 1 | 0 | 16 | -1345529481
168 | K | 741430005 | Montáž tyč jímací délky do 3 m na stojan | kus | 10 |  | 0 |  |  | základní |  | 0 | 0 | 0 | 0 | 0 | 16 | K | 2 |  |  |  | ROZPOCET | 0 | 0 | 0 | 0 | 0 | 1 | 0 | 16 | 1604819740
169 | M | 35442261 | podstavec betonový pro jímací tyč se závitem M16 s PVC podložkou 20 kg | kus | 10 |  | 0 |  |  | základní |  | 0 | 0.02 | 0.2 | 0 | 0 | 32 | M | 2 |  |  |  | ROZPOCET | 0 | 0 | 0 | 0 | 0 | 1 | 0 | 16 | 1836198012
170 | M | 35441133 | tyč jímací s rovným koncem 3000mm FeZn | kus | 10 |  | 0 |  |  | základní |  | 0 | 0.008 | 0.08 | 0 | 0 | 32 | M | 2 |  |  |  | ROZPOCET | 0 | 0 | 0 | 0 | 0 | 1 | 0 | 16 | 1895139468
171 | K | 741420101 | Montáž držáků oddáleného vedení do zdiva | kus | 100 |  | 0 |  |  | základní |  | 0 | 0 | 0 | 0 | 0 | 16 | K | 2 |  |  |  | ROZPOCET | 0 | 0 | 0 | 0 | 0 | 1 | 0 | 16 | -1564491237
172 | M | 35441776 | podpěra vedení hromosvodu do KZS na hmoždinku | kus | 100 |  | 0 |  |  | základní |  | 0 | 0.00012 | 0.012 | 0 | 0 | 32 | M | 2 |  |  |  | ROZPOCET | 0 | 0 | 0 | 0 | 0 | 1 | 0 | 16 | 993981873
173 | K | 741420001 | Montáž drát nebo lano hromosvodné svodové D do 10 mm s podpěrou | m | 400 |  | 0 |  |  | základní |  | 0 | 0 | 0 | 0 | 0 | 16 | K | 2 |  |  |  | ROZPOCET | 0 | 0 | 0 | 0 | 0 | 1 | 0 | 16 | 1821642935
174 | M | 35441072 | drát D 8mm FeZn pro hromosvod | kg | 156 |  | 0 |  |  | základní |  | 0 | 0.001 | 0.156 | 0 | 0 | 32 | M | 2 |  |  |  | ROZPOCET | 0 | 0 | 0 | 0 | 0 | 1 | 0 | 16 | -1423823829
| VV |  | 400*0,39 'Přepočtené koeficientem množství |  | 156 | [12 empty] | VV | 2 | 2 | False | 1 | ROZPOCET
175 | M | 35442270 | podpěra vedení na ploché střechy pr. 140mm, plastový zámek, výška vedení 100mm, plast s betonem, 1 kg | kus | 300 |  | 0 |  |  | základní |  | 0 | 0.001 | 0.3 | 0 | 0 | 32 | M | 2 |  |  |  | ROZPOCET | 0 | 0 | 0 | 0 | 0 | 1 | 0 | 16 | -623268223
176 | K | 741420020 | Montáž svorka hromosvodná s jedním šroubem | kus | 40 |  | 0 |  |  | základní |  | 0 | 0 | 0 | 0 | 0 | 16 | K | 2 |  |  |  | ROZPOCET | 0 | 0 | 0 | 0 | 0 | 1 | 0 | 16 | 551665474
| VV |  | 20+20 |  | 40 | [12 empty] | VV | 2 | 2 | True | 1 | ROZPOCET
177 | M | 35431002 | svorka uzemnění FeZn univerzální s 1 příložkou | kus | 20 |  | 0 |  |  | základní |  | 0 | 0.0001 | 0.002 | 0 | 0 | 32 | M | 2 |  |  |  | ROZPOCET | 0 | 0 | 0 | 0 | 0 | 1 | 0 | 16 | 2095010258
178 | M | 35431000 | svorka uzemnění FeZn univerzální | kus | 20 |  | 0 |  |  | základní |  | 0 | 0.00013 | 0.0026 | 0 | 0 | 32 | M | 2 |  |  |  | ROZPOCET | 0 | 0 | 0 | 0 | 0 | 1 | 0 | 16 | 1012303877
179 | K | 741420021 | Montáž svorka hromosvodná se 2 šrouby | kus | 58 |  | 0 |  |  | základní |  | 0 | 0 | 0 | 0 | 0 | 16 | K | 2 |  |  |  | ROZPOCET | 0 | 0 | 0 | 0 | 0 | 1 | 0 | 16 | 1647289458
| VV |  | 50+8 |  | 58 | [12 empty] | VV | 2 | 2 | True | 1 | ROZPOCET
180 | M | 35441885 | svorka spojovací pro lano D 8-10mm | kus | 50 |  | 0 |  |  | základní |  | 0 | 0.00023 | 0.0115 | 0 | 0 | 32 | M | 2 |  |  |  | ROZPOCET | 0 | 0 | 0 | 0 | 0 | 1 | 0 | 16 | 896198204
181 | M | 35441925 | svorka zkušební pro lano D 6-12mm, FeZn | kus | 8 |  | 0 |  |  | základní |  | 0 | 0.0002 | 0.0016 | 0 | 0 | 32 | M | 2 |  |  |  | ROZPOCET | 0 | 0 | 0 | 0 | 0 | 1 | 0 | 16 | 683216132
182 | K | 741420022 | Montáž svorka hromosvodná se 3 a více šrouby | kus | 30 |  | 0 |  |  | základní |  | 0 | 0 | 0 | 0 | 0 | 16 | K | 2 |  |  |  | ROZPOCET | 0 | 0 | 0 | 0 | 0 | 1 | 0 | 16 | -39688708
| VV |  | 20+10 |  | 30 | [12 empty] | VV | 2 | 2 | True | 1 | ROZPOCET
183 | M | 35441875 | svorka křížová pro vodič D 6-10mm | kus | 20 |  | 0 |  |  | základní |  | 0 | 0.00016 | 0.0032 | 0 | 0 | 32 | M | 2 |  |  |  | ROZPOCET | 0 | 0 | 0 | 0 | 0 | 1 | 0 | 16 | -1276398910
184 | M | 35441860 | svorka FeZn k jímací tyči - 4 šrouby | kus | 10 |  | 0 |  |  | základní |  | 0 | 0.00043 | 0.0043 | 0 | 0 | 32 | M | 2 |  |  |  | ROZPOCET | 0 | 0 | 0 | 0 | 0 | 1 | 0 | 16 | 906132480
185 | K | 741420024 | Montáž svorka hromosvodná na konstrukce | kus | 50 |  | 0 |  |  | základní |  | 0 | 0 | 0 | 0 | 0 | 16 | K | 2 |  |  |  | ROZPOCET | 0 | 0 | 0 | 0 | 0 | 1 | 0 | 16 | -1371638626
186 | M | 35441895 | svorka připojovací k připojení kovových částí | kus | 50 |  | 0 |  |  | základní |  | 0 | 0.00016 | 0.008 | 0 | 0 | 32 | M | 2 |  |  |  | ROZPOCET | 0 | 0 | 0 | 0 | 0 | 1 | 0 | 16 | 1945218690
187 | K | 741420051 | Montáž vedení hromosvodné-úhelník nebo trubka s držáky do zdiva | kus | 8 |  | 0 |  |  | základní |  | 0 | 0 | 0 | 0 | 0 | 16 | K | 2 |  |  |  | ROZPOCET | 0 | 0 | 0 | 0 | 0 | 1 | 0 | 16 | 318351322
188 | M | 35441831 | úhelník ochranný na ochranu svodu - 2000mm, FeZn | kus | 8 |  | 0 |  |  | základní |  | 0 | 0.0042 | 0.0336 | 0 | 0 | 32 | M | 2 |  |  |  | ROZPOCET | 0 | 0 | 0 | 0 | 0 | 1 | 0 | 16 | -149712648
189 | M | 35441838 | držák ochranného úhelníku středový s vrutem - 250mm, | kus | 16 |  | 0 |  |  | základní |  | 0 | 0.00038 | 0.00608 | 0 | 0 | 32 | M | 2 |  |  |  | ROZPOCET | 0 | 0 | 0 | 0 | 0 | 1 | 0 | 16 | -345031787
190 | K | 741420083 | Montáž vedení hromosvodné-štítek k označení svodu | kus | 8 |  | 0 |  |  | základní |  | 0 | 0 | 0 | 0 | 0 | 16 | K | 2 |  |  |  | ROZPOCET | 0 | 0 | 0 | 0 | 0 | 1 | 0 | 16 | -617054328
191 | M | 35442110 | štítek plastový - čísla svodů | kus | 8 |  | 0 |  |  | základní |  | 0 | 0 | 0 | 0 | 0 | 32 | M | 2 |  |  |  | ROZPOCET | 0 | 0 | 0 | 0 | 0 | 1 | 0 | 16 | -1427754832
192 | K | 741810002 | Celková prohlídka elektrického rozvodu a zařízení přes 100 000 do 500 000,- Kč | kus | 1 |  | 0 |  |  | základní |  | 0 | 0 | 0 | 0 | 0 | 16 | K | 2 |  |  |  | ROZPOCET | 0 | 0 | 0 | 0 | 0 | 1 | 0 | 16 | 1021691115
193 | K | 998741103 | Přesun hmot tonážní pro silnoproud v objektech v přes 12 do 24 m | t | 0.821 |  | 0 |  |  | základní |  | 0 | 0 | 0 | 0 | 0 | 16 | K | 2 |  |  |  | ROZPOCET | 0 | 0 | 0 | 0 | 0 | 1 | 0 | 16 | -728339385
| D | 751 | Vzduchotechnika |  |  |  | 0 |  |  |  |  | 0 |  | 0 |  | 0.0001 | 2 | D | 1 |  |  |  | ROZPOCET | [6 empty] | 0
194 | K | 751398822 | Demontáž větrací mřížky stěnové průřezu přes 0,040 do 0,100 m2 | kus | 1 |  | 0 |  |  | základní |  | 0 | 0 | 0 | 0.0001 | 0.0001 | 16 | K | 2 |  |  |  | ROZPOCET | 0 | 0 | 0 | 0 | 0 | 1 | 0 | 16 | 1213006518
| VV |  | "terasa" 1 |  | 1 | [12 empty] | VV | 2 | 2 | True | 1 | ROZPOCET
195 | K | 751398022 | Montáž větrací mřížky stěnové přes 0,040 do 0,100 m2 | kus | 1 |  | 0 |  |  | základní |  | 0 | 0 | 0 | 0 | 0 | 16 | K | 2 |  |  |  | ROZPOCET | 0 | 0 | 0 | 0 | 0 | 1 | 0 | 16 | 1647821785
| VV |  | "terasa" 1 |  | 1 | [12 empty] | VV | 2 | 2 | True | 1 | ROZPOCET
196 | K | 751611900 | Demontáž a montáž vzduchotechnických zařízení a příslušenství | soubor | 1 |  | 0 |  |  | základní |  | 0 | 0 | 0 | 0 | 0 | 16 | K | 2 |  |  |  | ROZPOCET | 0 | 0 | 0 | 0 | 0 | 1 | 0 | 16 | -2093196178
| D | 762 | Konstrukce tesařské |  |  |  | 0 |  |  |  |  | 0 |  | 0.55323 |  | 1.7483 | 2 | D | 1 |  |  |  | ROZPOCET | [6 empty] | 0
197 | K | 766311811 | Demontáž dřevěného zábradlí | m | 19.7 |  | 0 |  |  | základní |  | 0 | 0 | 0 | 0.01207 | 0.23778 | 16 | K | 2 |  |  |  | ROZPOCET | 0 | 0 | 0 | 0 | 0 | 1 | 0 | 16 | 303418945
| VV |  | "přístřešky terasa" 3,6+2,3+3,3*2+7,2 |  | 19.7 | [12 empty] | VV | 2 | 2 | True | 1 | ROZPOCET
198 | K | 762341811 | Demontáž bednění střech z prken | m2 | 32.3 |  | 0 |  |  | základní |  | 0 | 0 | 0 | 0.015 | 0.4845 | 16 | K | 2 |  |  |  | ROZPOCET | 0 | 0 | 0 | 0 | 0 | 1 | 0 | 16 | 1956951886
| VV |  | "přístřešky terasa" 3,4*2,3+7,2*3,4 |  | 32.3 | [12 empty] | VV | 2 | 2 | True | 1 | ROZPOCET
199 | K | 762751820 | Demontáž prostorových vázaných kcí na sraz z hraněného řeziva průřezové pl přes 120 do 224 cm2 | m | 102.6 |  | 0 |  |  | základní |  | 0 | 0 | 0 | 0.01 | 1.026 | 16 | K | 2 |  |  |  | ROZPOCET | 0 | 0 | 0 | 0 | 0 | 1 | 0 | 16 | 792211394
| VV |  | "přístřešky terasa" 3,4*2+2,4*4+2,2*2+2,5*2+1,5*2+1*2 |  | 30.8 | [12 empty] | VV | 2 | 2 | True | 0 | ROZPOCET
| VV |  | 2,2*4+2,5*4+1*8+7,2*2+3,4*9 |  | 71.8 | [12 empty] | VV | 2 | 2 | True | 0 | ROZPOCET
| VV |  | Součet |  | 102.6 | [12 empty] | VV | 2 | 4 | True | 1 | ROZPOCET
200 | K | 762361312 | Konstrukční a vyrovnávací vrstva pod klempířské prvky (parapety) z desek dřevoštěpkových tl 22 mm | m2 | 39.63 |  | 0 |  |  | základní |  | 0 | 0.01396 | 0.55323 | 0 | 0 | 16 | K | 2 |  |  |  | ROZPOCET | 0 | 0 | 0 | 0 | 0 | 1 | 0 | 16 | -388850715
| VV |  | 7,6*0,15+126,7*0,3+1,2*0,4 |  | 39.63 | [12 empty] | VV | 2 | 2 | True | 1 | ROZPOCET
201 | K | 998762102 | Přesun hmot tonážní pro kce tesařské v objektech v přes 6 do 12 m | t | 0.553 |  | 0 |  |  | základní |  | 0 | 0 | 0 | 0 | 0 | 16 | K | 2 |  |  |  | ROZPOCET | 0 | 0 | 0 | 0 | 0 | 1 | 0 | 16 | 542507341
| D | 764 | Konstrukce klempířské |  |  |  | 0 |  |  |  |  | 0 |  | 3.2781 |  | 1.9489 | 2 | D | 1 |  |  |  | ROZPOCET | [6 empty] | 0
202 | K | 764002841 | Demontáž oplechování horních ploch zdí a nadezdívek do suti | m | 412 |  | 0 |  |  | základní |  | 0 | 0 | 0 | 0.00191 | 0.78692 | 16 | K | 2 |  |  |  | ROZPOCET | 0 | 0 | 0 | 0 | 0 | 1 | 0 | 16 | 1767343731
| VV |  | 22+110+15+85+22+21+116+17+4 |  | 412 | [12 empty] | VV | 2 | 2 | True | 1 | ROZPOCET
203 | K | 764002851 | Demontáž oplechování parapetů do suti | m | 135.5 |  | 0 |  |  | základní |  | 0 | 0 | 0 | 0.00167 | 0.22628 | 16 | K | 2 |  |  |  | ROZPOCET | 0 | 0 | 0 | 0 | 0 | 1 | 0 | 16 | -1948255924
| VV |  | 7,6+126,7+1,2 |  | 135.5 | [12 empty] | VV | 2 | 2 | True | 1 | ROZPOCET
204 | K | 764002861 | Demontáž oplechování říms a ozdobných prvků do suti | m | 250 |  | 0 |  |  | základní |  | 0 | 0 | 0 | 0.00223 | 0.5575 | 16 | K | 2 |  |  |  | ROZPOCET | 0 | 0 | 0 | 0 | 0 | 1 | 0 | 16 | 1393450915
205 | K | 764004861 | Demontáž svodu do suti | m | 96 |  | 0 |  |  | základní |  | 0 | 0 | 0 | 0.00394 | 0.37824 | 16 | K | 2 |  |  |  | ROZPOCET | 0 | 0 | 0 | 0 | 0 | 1 | 0 | 16 | 58213028
| VV |  | 10*6+6*3+7*2+2*2 |  | 96 | [12 empty] | VV | 2 | 2 | True | 1 | ROZPOCET
206 | K | 764214604 | Oplechování horních ploch a atik bez rohů z Pz s povrch úpravou mechanicky kotvené rš 360 mm | m | 21 |  | 0 |  |  | základní |  | 0 | 0.00291 | 0.06111 | 0 | 0 | 16 | K | 2 |  |  |  | ROZPOCET | 0 | 0 | 0 | 0 | 0 | 1 | 0 | 16 | -917639603
| VV |  | "K25" 21 |  | 21 | [12 empty] | VV | 2 | 2 | True | 1 | ROZPOCET
207 | K | 764214605 | Oplechování horních ploch a atik bez rohů z Pz s povrch úpravou mechanicky kotvené rš 400 mm | m | 102 |  | 0 |  |  | základní |  | 0 | 0.00351 | 0.35802 | 0 | 0 | 16 | K | 2 |  |  |  | ROZPOCET | 0 | 0 | 0 | 0 | 0 | 1 | 0 | 16 | 1336503311
| VV |  | "K23" 85 |  | 85 | [12 empty] | VV | 2 | 2 | True | 0 | ROZPOCET
| VV |  | "K27" 17 |  | 17 | [12 empty] | VV | 2 | 2 | True | 0 | ROZPOCET
| VV |  | Součet |  | 102 | [12 empty] | VV | 2 | 4 | True | 1 | ROZPOCET
208 | K | 764214615 | Oplechování horních ploch a atik bez rohů z Pz s povrch úpravou mechanicky kotvené rš 450 mm | m | 15 |  | 0 |  |  | základní |  | 0 | 0.00438 | 0.0657 | 0 | 0 | 16 | K | 2 |  |  |  | ROZPOCET | 0 | 0 | 0 | 0 | 0 | 1 | 0 | 16 | -550287103
| VV |  | "K22" 15 |  | 15 | [12 empty] | VV | 2 | 2 | True | 1 | ROZPOCET
209 | K | 764214625 | Oplechování horních ploch a atik bez rohů z Pz s povrch úpravou mechanicky kotvené rš 460 mm | m | 110 |  | 0 |  |  | základní |  | 0 | 0.00438 | 0.4818 | 0 | 0 | 16 | K | 2 |  |  |  | ROZPOCET | 0 | 0 | 0 | 0 | 0 | 1 | 0 | 16 | 527953085
| VV |  | "K21" 110 |  | 110 | [12 empty] | VV | 2 | 2 | True | 1 | ROZPOCET
210 | K | 764214606 | Oplechování horních ploch a atik bez rohů z Pz s povrch úpravou mechanicky kotvené rš 510 mm | m | 22 |  | 0 |  |  | základní |  | 0 | 0.00438 | 0.09636 | 0 | 0 | 16 | K | 2 |  |  |  | ROZPOCET | 0 | 0 | 0 | 0 | 0 | 1 | 0 | 16 | 1023285514
| VV |  | "K19" 22 |  | 22 | [12 empty] | VV | 2 | 2 | True | 1 | ROZPOCET
211 | K | 764214616 | Oplechování horních ploch a atik bez rohů z Pz s povrch úpravou mechanicky kotvené rš 540 mm | m | 22 |  | 0 |  |  | základní |  | 0 | 0.00438 | 0.09636 | 0 | 0 | 16 | K | 2 |  |  |  | ROZPOCET | 0 | 0 | 0 | 0 | 0 | 1 | 0 | 16 | 608082087
| VV |  | "K24" 22 |  | 22 | [12 empty] | VV | 2 | 2 | True | 1 | ROZPOCET
212 | K | 764214626 | Oplechování horních ploch a atik bez rohů z Pz s povrch úpravou mechanicky kotvené rš 590 mm | m | 116 |  | 0 |  |  | základní |  | 0 | 0.00515 | 0.5974 | 0 | 0 | 16 | K | 2 |  |  |  | ROZPOCET | 0 | 0 | 0 | 0 | 0 | 1 | 0 | 16 | -1327742896
| VV |  | "K26" 116 |  | 116 | [12 empty] | VV | 2 | 2 | True | 1 | ROZPOCET
213 | K | 764214607 | Oplechování horních ploch a atik bez rohů z Pz s povrch úpravou mechanicky kotvené rš 680 mm | m | 4 |  | 0 |  |  | základní |  | 0 | 0.00584 | 0.02336 | 0 | 0 | 16 | K | 2 |  |  |  | ROZPOCET | 0 | 0 | 0 | 0 | 0 | 1 | 0 | 16 | -1046036545
| VV |  | "K28" 4 |  | 4 | [12 empty] | VV | 2 | 2 | True | 1 | ROZPOCET
214 | K | 764216602 | Oplechování rovných parapetů mechanicky kotvené z Pz s povrchovou úpravou rš 200 mm | m | 7.6 |  | 0 |  |  | základní |  | 0 | 0.00183 | 0.013908 | 0 | 0 | 16 | K | 2 |  |  |  | ROZPOCET | 0 | 0 | 0 | 0 | 0 | 1 | 0 | 16 | 2032406310
| VV |  | "K8" 1,4*2 |  | 2.8 | [12 empty] | VV | 2 | 2 | True | 0 | ROZPOCET
| VV |  | "K10" 1,2*4 |  | 4.8 | [12 empty] | VV | 2 | 2 | True | 0 | ROZPOCET
| VV |  | Součet |  | 7.6 | [12 empty] | VV | 2 | 4 | True | 1 | ROZPOCET
215 | K | 764216604 | Oplechování rovných parapetů mechanicky kotvené z Pz s povrchovou úpravou rš 350 mm | m | 126.7 |  | 0 |  |  | základní |  | 0 | 0.00295 | 0.37377 | 0 | 0 | 16 | K | 2 |  |  |  | ROZPOCET | 0 | 0 | 0 | 0 | 0 | 1 | 0 | 16 | -413081711
| VV |  | "K1" 0,6*5 |  | 3 | [12 empty] | VV | 2 | 2 | True | 0 | ROZPOCET
| VV |  | "K3" 1,85*26 |  | 48.1 | [12 empty] | VV | 2 | 2 | True | 0 | ROZPOCET
| VV |  | "K4" 4,55*4 |  | 18.2 | [12 empty] | VV | 2 | 2 | True | 0 | ROZPOCET
| VV |  | "K5" 2,4*4 |  | 9.6 | [12 empty] | VV | 2 | 2 | True | 0 | ROZPOCET
| VV |  | "K6" 1,25*5 |  | 6.25 | [12 empty] | VV | 2 | 2 | True | 0 | ROZPOCET
| VV |  | "K9" 1,7*8 |  | 13.6 | [12 empty] | VV | 2 | 2 | True | 0 | ROZPOCET
| VV |  | "K11" 1,1*2 |  | 2.2 | [12 empty] | VV | 2 | 2 | True | 0 | ROZPOCET
| VV |  | "K12" 0,6*3 |  | 1.8 | [12 empty] | VV | 2 | 2 | True | 0 | ROZPOCET
| VV |  | "K13" 2,45*2 |  | 4.9 | [12 empty] | VV | 2 | 2 | True | 0 | ROZPOCET
| VV |  | "K14" 2,6*1 |  | 2.6 | [12 empty] | VV | 2 | 2 | True | 0 | ROZPOCET
| VV |  | "K15" 4,1*1 |  | 4.1 | [12 empty] | VV | 2 | 2 | True | 0 | ROZPOCET
| VV |  | "K16" 1,5*4 |  | 6 | [12 empty] | VV | 2 | 2 | True | 0 | ROZPOCET
| VV |  | "K17" 1,85*1 |  | 1.85 | [12 empty] | VV | 2 | 2 | True | 0 | ROZPOCET
| VV |  | "K18" 1,5*3 |  | 4.5 | [12 empty] | VV | 2 | 2 | True | 0 | ROZPOCET
| VV |  | Součet |  | 126.7 | [12 empty] | VV | 2 | 4 | True | 1 | ROZPOCET
216 | K | 764216615 | Oplechování rovných parapetů mechanicky kotvené z Pz s povrchovou úpravou rš 450 mm | m | 1.2 |  | 0 |  |  | základní |  | 0 | 0.00442 | 0.005304 | 0 | 0 | 16 | K | 2 |  |  |  | ROZPOCET | 0 | 0 | 0 | 0 | 0 | 1 | 0 | 16 | -386269876
| VV |  | "K2" 0,6*2 |  | 1.2 | [12 empty] | VV | 2 | 2 | True | 1 | ROZPOCET
217 | K | 764218606 | Oplechování rovné římsy mechanicky kotvené z Pz s upraveným povrchem rš 500 mm | m | 250 |  | 0 |  |  | základní |  | 0 | 0.00442 | 1.105 | 0 | 0 | 16 | K | 2 |  |  |  | ROZPOCET | 0 | 0 | 0 | 0 | 0 | 1 | 0 | 16 | 682599060
| VV |  | "K19" 250 |  | 250 | [12 empty] | VV | 2 | 2 | True | 1 | ROZPOCET
218 | K | 998764102 | Přesun hmot tonážní pro konstrukce klempířské v objektech v přes 6 do 12 m | t | 3.278 |  | 0 |  |  | základní |  | 0 | 0 | 0 | 0 | 0 | 16 | K | 2 |  |  |  | ROZPOCET | 0 | 0 | 0 | 0 | 0 | 1 | 0 | 16 | -476479064
| D | 765 | Krytina skládaná |  |  |  | 0 |  |  |  |  | 0 |  | 0 |  | 0.30685 | 2 | D | 1 |  |  |  | ROZPOCET | [6 empty] | 0
219 | K | 765151801 | Demontáž krytiny bitumenové ze šindelů do suti | m2 | 32.3 |  | 0 |  |  | základní |  | 0 | 0 | 0 | 0.0095 | 0.30685 | 16 | K | 2 |  |  |  | ROZPOCET | 0 | 0 | 0 | 0 | 0 | 1 | 0 | 16 | -149393977
| VV |  | "přístřešky terasa" 3,4*2,3+7,2*3,4 |  | 32.3 | [12 empty] | VV | 2 | 2 | True | 1 | ROZPOCET
| D | 766 | Konstrukce truhlářské |  |  |  | 0 |  |  |  |  | 0 |  | 0.53112 |  | 0 | 2 | D | 1 |  |  |  | ROZPOCET | [6 empty] | 0
220 | K | 766660411 | Montáž vchodových dveří včetně rámu jednokřídlových bez nadsvětlíku do zdiva | kus | 4 |  | 0 |  |  | základní |  | 0 | 0.00087 | 0.00348 | 0 | 0 | 16 | K | 2 |  |  |  | ROZPOCET | 0 | 0 | 0 | 0 | 0 | 1 | 0 | 16 | -1518342522
| VV |  | "T1" 1 |  | 1 | [12 empty] | VV | 2 | 2 | True | 0 | ROZPOCET
| VV |  | "T3" 2 |  | 2 | [12 empty] | VV | 2 | 2 | True | 0 | ROZPOCET
| VV |  | "T5" 1 |  | 1 | [12 empty] | VV | 2 | 2 | True | 0 | ROZPOCET
| VV |  | Součet |  | 4 | [12 empty] | VV | 2 | 4 | True | 1 | ROZPOCET
221 | M | 61140501 | dveře jednokřídlé plastové s dekorem plné max rozměru otvoru 2,42m2 bezpečnostní třídy RC2 | m2 | 6.61 |  | 0 |  |  | základní |  | 0 | 0.02544 | 0.16816 | 0 | 0 | 32 | M | 2 |  |  |  | ROZPOCET | 0 | 0 | 0 | 0 | 0 | 1 | 0 | 16 | -1078567972
| VV |  | "T1" 1,05*2,2 |  | 2.31 | [12 empty] | VV | 2 | 2 | True | 0 | ROZPOCET
| VV |  | "T3" 1*2,15*2 |  | 4.3 | [12 empty] | VV | 2 | 2 | True | 0 | ROZPOCET
| VV |  | Součet |  | 6.61 | [12 empty] | VV | 2 | 4 | True | 1 | ROZPOCET
222 | M | 61140505 | dveře jednokřídlé plastové s dekorem prosklené max rozměru otvoru 2,42m2 bezpečnostní třídy RC2 | m2 | 2.15 |  | 0 |  |  | základní |  | 0 | 0.04021 | 0.086452 | 0 | 0 | 32 | M | 2 |  |  |  | ROZPOCET | 0 | 0 | 0 | 0 | 0 | 1 | 0 | 16 | 660517090
| VV |  | "T5" 1*2,15 |  | 2.15 | [12 empty] | VV | 2 | 2 | True | 1 | ROZPOCET
223 | K | 766660451 | Montáž vchodových dveří včetně rámu dvoukřídlových bez nadsvětlíku do zdiva | kus | 2 |  | 0 |  |  | základní |  | 0 | 0.00084 | 0.00168 | 0 | 0 | 16 | K | 2 |  |  |  | ROZPOCET | 0 | 0 | 0 | 0 | 0 | 1 | 0 | 16 | -19957437
| VV |  | "T2" 1 |  | 1 | [12 empty] | VV | 2 | 2 | True | 0 | ROZPOCET
| VV |  | "T4" 1 |  | 1 | [12 empty] | VV | 2 | 2 | True | 0 | ROZPOCET
| VV |  | Součet |  | 2 | [12 empty] | VV | 2 | 4 | True | 1 | ROZPOCET
224 | M | 61140507 | dveře dvoukřídlé plastové s dekorem plné max rozměru otvoru 4,84m2 bezpečnostní třídy RC2 | m2 | 3.96 |  | 0 |  |  | základní |  | 0 | 0.02544 | 0.10074 | 0 | 0 | 32 | M | 2 |  |  |  | ROZPOCET | 0 | 0 | 0 | 0 | 0 | 1 | 0 | 16 | -556992396
| VV |  | "T2" 1,8*2,2 |  | 3.96 | [12 empty] | VV | 2 | 2 | True | 1 | ROZPOCET
225 | M | 61140511 | dveře dvoukřídlé plastové s dekorem prosklené max rozměru otvoru 4,84m2 bezpečnostní třídy RC2 | m2 | 3.87 |  | 0 |  |  | základní |  | 0 | 0.04021 | 0.15561 | 0 | 0 | 32 | M | 2 |  |  |  | ROZPOCET | 0 | 0 | 0 | 0 | 0 | 1 | 0 | 16 | 873177160
| VV |  | "T4" 1,8*2,15 |  | 3.87 | [12 empty] | VV | 2 | 2 | True | 1 | ROZPOCET
226 | K | 766660728 | Montáž dveřního interiérového kování - zámku | kus | 6 |  | 0 |  |  | základní |  | 0 | 0 | 0 | 0 | 0 | 16 | K | 2 |  |  |  | ROZPOCET | 0 | 0 | 0 | 0 | 0 | 1 | 0 | 16 | 341873115
227 | M | 54924013 | zámek zadlabací vložkový pravolevý rozteč 72x60mm | kus | 6 |  | 0 |  |  | základní |  | 0 | 0.00015 | 0.0009 | 0 | 0 | 32 | M | 2 |  |  |  | ROZPOCET | 0 | 0 | 0 | 0 | 0 | 1 | 0 | 16 | -75760625
228 | M | 54964104 | vložka cylindrická 29+50 | kus | 6 |  | 0 |  |  | základní |  | 0 | 0.00015 | 0.0009 | 0 | 0 | 32 | M | 2 |  |  |  | ROZPOCET | 0 | 0 | 0 | 0 | 0 | 1 | 0 | 16 | -1340613344
229 | K | 766660729 | Montáž dveřního interiérového kování - štítku s klikou | kus | 4 |  | 0 |  |  | základní |  | 0 | 0 | 0 | 0 | 0 | 16 | K | 2 |  |  |  | ROZPOCET | 0 | 0 | 0 | 0 | 0 | 1 | 0 | 16 | 331963736
230 | M | 54914123 | kování rozetové klika/klika | kus | 4 |  | 0 |  |  | základní |  | 0 | 0.0022 | 0.0088 | 0 | 0 | 32 | M | 2 |  |  |  | ROZPOCET | 0 | 0 | 0 | 0 | 0 | 1 | 0 | 16 | -506264263
231 | K | 766660733 | Montáž dveřního bezpečnostního kování - štítku s klikou | kus | 2 |  | 0 |  |  | základní |  | 0 | 0 | 0 | 0 | 0 | 16 | K | 2 |  |  |  | ROZPOCET | 0 | 0 | 0 | 0 | 0 | 1 | 0 | 16 | 183964463
232 | M | 54914129 | kování bezpečnostní klika/klika RC2 | kus | 2 |  | 0 |  |  | základní |  | 0 | 0.0022 | 0.0044 | 0 | 0 | 32 | M | 2 |  |  |  | ROZPOCET | 0 | 0 | 0 | 0 | 0 | 1 | 0 | 16 | -766147434
233 | K | 998766101 | Přesun hmot tonážní pro kce truhlářské v objektech v do 6 m | t | 0.531 |  | 0 |  |  | základní |  | 0 | 0 | 0 | 0 | 0 | 16 | K | 2 |  |  |  | ROZPOCET | 0 | 0 | 0 | 0 | 0 | 1 | 0 | 16 | -1638137595
| D | 767 | Konstrukce zámečnické |  |  |  | 0 |  |  |  |  | 0 |  | 1.6996 |  | 1.1712 | 2 | D | 1 |  |  |  | ROZPOCET | [6 empty] | 0
234 | K | 767161851 | Demontáž madel schodišťových do suti | m | 7.8 |  | 0 |  |  | základní |  | 0 | 0 | 0 | 0.003 | 0.0234 | 16 | K | 2 |  |  |  | ROZPOCET | 0 | 0 | 0 | 0 | 0 | 1 | 0 | 16 | -1941928492
| VV |  | "Z 13 hlavní vchod" 3,9*2 |  | 7.8 | [12 empty] | VV | 2 | 2 | True | 1 | ROZPOCET
235 | K | 767812853 | Demontáž markýz fasádních š přes 2000 do 5000 mm | kus | 4 |  | 0 |  |  | základní |  | 0 | 0 | 0 | 0.03 | 0.12 | 16 | K | 2 |  |  |  | ROZPOCET | 0 | 0 | 0 | 0 | 0 | 1 | 0 | 16 | -851983307
| VV |  | "podnikatelský inkubátor" 2*2 |  | 4 | [12 empty] | VV | 2 | 2 | True | 1 | ROZPOCET
236 | K | 767311840 | Demontáž světlíků pásových obloukových se skleněnou výplní | m2 | 39.531 |  | 0 |  |  | základní |  | 0 | 0 | 0 | 0.026 | 1.0278 | 16 | K | 2 |  |  |  | ROZPOCET | 0 | 0 | 0 | 0 | 0 | 1 | 0 | 16 | 1673613812
| VV |  | 5,75*6,875 |  | 39.531 | [12 empty] | VV | 2 | 2 | True | 1 | ROZPOCET
237 | K | 767163122 | Montáž přímého kovového zábradlí do betonu v rovině v exteriéru | m | 27.05 |  | 0 |  |  | základní |  | 0 | 0.00072 | 0.019476 | 0 | 0 | 16 | K | 2 |  |  |  | ROZPOCET | 0 | 0 | 0 | 0 | 0 | 1 | 0 | 16 | 342797929
| VV |  | "Z 1 - terasa" 3,85+2,5+7,3+5,55 |  | 19.2 | [12 empty] | VV | 2 | 2 | True | 0 | ROZPOCET
| VV |  | "Z 10 - vstup do loutkového divadla" 7,85 |  | 7.85 | [12 empty] | VV | 2 | 2 | True | 0 | ROZPOCET
| VV |  | Součet |  | 27.05 | [12 empty] | VV | 2 | 4 | True | 1 | ROZPOCET
238 | K | 767223212 | Montáž přímého kovového zábradlí do ocelové konstrukce na schodišti v exteriéru | m | 19.2 |  | 0 |  |  | základní |  | 0 | 0.00086 | 0.016512 | 0 | 0 | 16 | K | 2 |  |  |  | ROZPOCET | 0 | 0 | 0 | 0 | 0 | 1 | 0 | 16 | 212320619
| VV |  | "Z 2a - terasa" 2,2 |  | 2.2 | [12 empty] | VV | 2 | 2 | True | 0 | ROZPOCET
| VV |  | "Z 2b - terasa" 8,5*2 |  | 17 | [12 empty] | VV | 2 | 2 | True | 0 | ROZPOCET
| VV |  | Součet |  | 19.2 | [12 empty] | VV | 2 | 4 | True | 1 | ROZPOCET
239 | K | 767223222 | Montáž přímého kovového zábradlí do betonu konstrukce na schodišti v exteriéru | m | 7.6 |  | 0 |  |  | základní |  | 0 | 0.00072 | 0.005472 | 0 | 0 | 16 | K | 2 |  |  |  | ROZPOCET | 0 | 0 | 0 | 0 | 0 | 1 | 0 | 16 | -934537111
| VV |  | "Z 3 - terasa" 2 |  | 2 | [12 empty] | VV | 2 | 2 | True | 0 | ROZPOCET
| VV |  | "Z 14 hlavní vchod" 2,8*2 |  | 5.6 | [12 empty] | VV | 2 | 2 | True | 0 | ROZPOCET
| VV |  | Součet |  | 7.6 | [12 empty] | VV | 2 | 4 | True | 1 | ROZPOCET
240 | M | 55342284 | zábradlí s hranatým sloupkem a hranatými pruty s horním kotvením | m | 48.25 |  | 0 |  |  | základní |  | 0 | 0.006 | 0.2895 | 0 | 0 | 32 | M | 2 |  |  |  | ROZPOCET | 0 | 0 | 0 | 0 | 0 | 1 | 0 | 16 | 1161303520
| VV |  | "Z 1 - terasa" 3,85+2,5+7,3+5,55 |  | 19.2 | [12 empty] | VV | 2 | 2 | True | 0 | ROZPOCET
| VV |  | "Z 2a - terasa" 2,2 |  | 2.2 | [12 empty] | VV | 2 | 2 | True | 0 | ROZPOCET
| VV |  | "Z 2b - terasa" 8,5*2 |  | 17 | [12 empty] | VV | 2 | 2 | True | 0 | ROZPOCET
| VV |  | "Z 3 - terasa" 2 |  | 2 | [12 empty] | VV | 2 | 2 | True | 0 | ROZPOCET
| VV |  | "Z 10 - vstup do loutkového divadla" 7,85 |  | 7.85 | [12 empty] | VV | 2 | 2 | True | 0 | ROZPOCET
| VV |  | Součet |  | 48.25 | [12 empty] | VV | 2 | 4 | True | 1 | ROZPOCET
241 | M | 55342397 | zábradlí nerezové schodišťové kotvení vrchní v 900mm | m | 5.6 |  | 0 |  |  | základní |  | 0 | 0.015 | 0.084 | 0 | 0 | 32 | M | 2 |  |  |  | ROZPOCET | 0 | 0 | 0 | 0 | 0 | 1 | 0 | 16 | 552778858
| VV |  | "Z 14 hlavní vchod" 2,8*2 |  | 5.6 | [12 empty] | VV | 2 | 2 | True | 1 | ROZPOCET
242 | K | 953941211 | Osazování kovových konzol nebo kotev | kus | 8 |  | 0 |  |  | základní |  | 0 | 0.00234 | 0.01872 | 0 | 0 | 16 | K | 2 |  |  |  | ROZPOCET | 0 | 0 | 0 | 0 | 0 | 1 | 0 | 16 | -1486740094
| VV |  | "Z 13 hlavní vchod" 4*2 |  | 8 | [12 empty] | VV | 2 | 2 | True | 1 | ROZPOCET
243 | M | 54889030 | uchycení madla na zeď nerezové D 42,4mm | kus | 8 |  | 0 |  |  | základní |  | 0 | 0.0008 | 0.0064 | 0 | 0 | 32 | M | 2 |  |  |  | ROZPOCET | 0 | 0 | 0 | 0 | 0 | 1 | 0 | 16 | -14240995
| VV |  | "Z 13 hlavní vchod" 4*2 |  | 8 | [12 empty] | VV | 2 | 2 | True | 1 | ROZPOCET
244 | K | 767165111 | Montáž madel šroubováním | m | 56.05 |  | 0 |  |  | základní |  | 0 | 0 | 0 | 0 | 0 | 16 | K | 2 |  |  |  | ROZPOCET | 0 | 0 | 0 | 0 | 0 | 1 | 0 | 16 | -762151613
| VV |  | "dřevěné madlo" 48,25 |  | 48.25 | [12 empty] | VV | 2 | 2 | True | 0 | ROZPOCET
| VV |  | "nerez madlo" 7,8 |  | 7.8 | [12 empty] | VV | 2 | 2 | True | 0 | ROZPOCET
| VV |  | Součet |  | 56.05 | [12 empty] | VV | 2 | 4 | True | 1 | ROZPOCET
245 | M | 05217102 | madlo dřevěné teak D 42mm | m | 48.25 |  | 0 |  |  | základní |  | 0 | 0.00105 | 0.050662 | 0 | 0 | 32 | M | 2 |  |  |  | ROZPOCET | 0 | 0 | 0 | 0 | 0 | 1 | 0 | 16 | -1508004432
| VV |  | 27,05+19,2+2 |  | 48.25 | [12 empty] | VV | 2 | 2 | True | 1 | ROZPOCET
246 | M | 55342299 | zábradlí nerezové schodišťové kotvení vrchní v 1000mm | m | 7.8 |  | 0 |  |  | základní |  | 0 | 0.015 | 0.117 | 0 | 0 | 32 | M | 2 |  |  |  | ROZPOCET | 0 | 0 | 0 | 0 | 0 | 1 | 0 | 16 | 932181594
| VV |  | "Z 13 hlavní vchod" 3,9*2 |  | 7.8 | [12 empty] | VV | 2 | 2 | True | 1 | ROZPOCET
247 | K | 767311360 | Montáž světlíků sedlových podélných nebo příčných rozpětí 6000 mm se zasklením | m | 6.875 |  | 0 |  |  | základní |  | 0 | 0.00086 | 0.0059125 | 0 | 0 | 16 | K | 2 |  |  |  | ROZPOCET | 0 | 0 | 0 | 0 | 0 | 1 | 0 | 16 | -1875665386
248 | K | 767312126 | Montáž čela světlíků rozpětí 6000 mm se zasklením | kus | 2 |  | 0 |  |  | základní |  | 0 | 0.00066 | 0.00132 | 0 | 0 | 16 | K | 2 |  |  |  | ROZPOCET | 0 | 0 | 0 | 0 | 0 | 1 | 0 | 16 | -547188777
249 | M | 56245350 | obloukový světlík z hliníkové konstrukce s polykarbonátovou výplní, rozm 5,75 x 7 m | kus | 1 |  | 0 |  |  | základní |  | 0 | 1 | 1 | 0 | 0 | 32 | M | 2 |  |  |  | ROZPOCET | 0 | 0 | 0 | 0 | 0 | 1 | 0 | 16 | -800361566
250 | K | 767531232 | Osazení záchytné vany pod vstupní rohož čisticích zón plochy přes 0,5 do 1 m2 | kus | 1 |  | 0 |  |  | základní |  | 0 | 0 | 0 | 0 | 0 | 16 | K | 2 |  |  |  | ROZPOCET | 0 | 0 | 0 | 0 | 0 | 1 | 0 | 16 | -1418552484
| VV |  | "vstup do loutkového divadla" 1 |  | 1 | [12 empty] | VV | 2 | 2 | True | 1 | ROZPOCET
251 | M | 69752164 | vana záchytná čistících zón z nerezového plechu včetně rámu přes 0,5 do 1,0m2 | m2 | 0.72 |  | 0 |  |  | základní |  | 0 | 0.015 | 0.0108 | 0 | 0 | 32 | M | 2 |  |  |  | ROZPOCET | 0 | 0 | 0 | 0 | 0 | 1 | 0 | 16 | 1000200226
| VV |  | "vstup do loutkového divadla" 1,2*0,6 |  | 0.72 | [12 empty] | VV | 2 | 2 | True | 1 | ROZPOCET
252 | K | 767531233 | Osazení záchytné vany pod vstupní rohož čisticích zón plochy přes 1 do 1,5 m2 | kus | 1 |  | 0 |  |  | základní |  | 0 | 0 | 0 | 0 | 0 | 16 | K | 2 |  |  |  | ROZPOCET | 0 | 0 | 0 | 0 | 0 | 1 | 0 | 16 | -998561510
| VV |  | "hlavní vstup" 1 |  | 1 | [12 empty] | VV | 2 | 2 | True | 1 | ROZPOCET
253 | M | 69752170 | vana záchytná čistících zón z pozinkovaného plechu včetně rámu přes 1,0 do 1,5m2 | m2 | 1.44 |  | 0 |  |  | základní |  | 0 | 0.015 | 0.0216 | 0 | 0 | 32 | M | 2 |  |  |  | ROZPOCET | 0 | 0 | 0 | 0 | 0 | 1 | 0 | 16 | 840691481
| VV |  | "hlavní vstup" 2,4*0,6 |  | 1.44 | [12 empty] | VV | 2 | 2 | True | 1 | ROZPOCET
254 | K | 767531212 | Montáž vstupních kovových nebo plastových rohoží čisticích zón plochy přes 0,5 do 1 m2 | kus | 1 |  | 0 |  |  | základní |  | 0 | 0 | 0 | 0 | 0 | 16 | K | 2 |  |  |  | ROZPOCET | 0 | 0 | 0 | 0 | 0 | 1 | 0 | 16 | -779183255
| VV |  | "vstup do loutkového divadla" 1 |  | 1 | [12 empty] | VV | 2 | 2 | True | 1 | ROZPOCET
255 | K | 767531213 | Montáž vstupních kovových nebo plastových rohoží čisticích zón plochy přes 1 do 1,5 m2 | kus | 1 |  | 0 |  |  | základní |  | 0 | 0 | 0 | 0 | 0 | 16 | K | 2 |  |  |  | ROZPOCET | 0 | 0 | 0 | 0 | 0 | 1 | 0 | 16 | -2142490454
| VV |  | "hlavní vstup" 1 |  | 1 | [12 empty] | VV | 2 | 2 | True | 1 | ROZPOCET
256 | M | 69752035 | rohož vstupní samonosná kovová - škrabák v 20mm | m2 | 2.376 |  | 0 |  |  | základní |  | 0 | 0.022 | 0.052272 | 0 | 0 | 32 | M | 2 |  |  |  | ROZPOCET | 0 | 0 | 0 | 0 | 0 | 1 | 0 | 16 | 1789891990
| VV |  | "vstup do loutkového divadla" 1,2*0,6 |  | 0.72 | [12 empty] | VV | 2 | 2 | True | 0 | ROZPOCET
| VV |  | "hlavní vstup" 2,4*0,6 |  | 1.44 | [12 empty] | VV | 2 | 2 | True | 0 | ROZPOCET
| VV |  | Součet |  | 2.16 | [12 empty] | VV | 2 | 4 | True | 1 | ROZPOCET
| VV |  | 2,16*1,1 'Přepočtené koeficientem množství |  | 2.376 | [12 empty] | VV | 2 | 2 | False | 1 | ROZPOCET
257 | K | 767211300 | Rampa a schodiště ocelové, pochozí část pororošt, vše žárově zinkované | kpl | 1 |  | 0 |  |  | základní |  | 0 | 0 | 0 | 0 | 0 | 16 | K | 2 |  |  |  | ROZPOCET | 0 | 0 | 0 | 0 | 0 | 1 | 0 | 16 | 2112793823
258 | K | 767881100 | Záchytný systém na střešní konstrukci | soubor | 1 |  | 0 |  |  | základní |  | 0 | 0 | 0 | 0 | 0 | 4 | K | 2 |  |  |  | ROZPOCET | 0 | 0 | 0 | 0 | 0 | 1 | 0 | 4 | -1637237360
| D | 775 | Podlahy skládané |  |  |  | 0 |  |  |  |  | 0 |  | 0.16557 |  | 0 | 2 | D | 1 |  |  |  | ROZPOCET | [6 empty] | 0
259 | K | 775591919 | Oprava podlah dřevěných - broušení celkové včetně tmelení | m2 | 250.87 |  | 0 |  |  | základní |  | 0 | 0.00014 | 0.035122 | 0 | 0 | 16 | K | 2 |  |  |  | ROZPOCET | 0 | 0 | 0 | 0 | 0 | 1 | 0 | 16 | 204142250
| VV |  | "m.č. 204, 205, 207, 210, 211, 212, 216" 90+35,1+8,34+31,59+31,43+31,59+22,82 |  | 250.87 | [12 empty] | VV | 2 | 2 | True | 1 | ROZPOCET
260 | K | 775591920 | Oprava podlah dřevěných - vysátí povrchu | m2 | 250.87 |  | 0 |  |  | základní |  | 0 | 0 | 0 | 0 | 0 | 16 | K | 2 |  |  |  | ROZPOCET | 0 | 0 | 0 | 0 | 0 | 1 | 0 | 16 | 1365061305
| VV |  | "m.č. 204, 205, 207, 210, 211, 212, 216" 90+35,1+8,34+31,59+31,43+31,59+22,82 |  | 250.87 | [12 empty] | VV | 2 | 2 | True | 1 | ROZPOCET
261 | K | 775591921 | Oprava podlah dřevěných - základní lak | m2 | 250.87 |  | 0 |  |  | základní |  | 0 | 0.00026 | 0.065226 | 0 | 0 | 16 | K | 2 |  |  |  | ROZPOCET | 0 | 0 | 0 | 0 | 0 | 1 | 0 | 16 | 1826990354
| VV |  | "m.č. 204, 205, 207, 210, 211, 212, 216" 90+35,1+8,34+31,59+31,43+31,59+22,82 |  | 250.87 | [12 empty] | VV | 2 | 2 | True | 1 | ROZPOCET
262 | K | 775591924 | Oprava podlah dřevěných - vrchní lak pro velmi vysokou zátěž | m2 | 250.87 |  | 0 |  |  | základní |  | 0 | 0.0002 | 0.050174 | 0 | 0 | 16 | K | 2 |  |  |  | ROZPOCET | 0 | 0 | 0 | 0 | 0 | 1 | 0 | 16 | -828748118
| VV |  | "m.č. 204, 205, 207, 210, 211, 212, 216" 90+35,1+8,34+31,59+31,43+31,59+22,82 |  | 250.87 | [12 empty] | VV | 2 | 2 | True | 1 | ROZPOCET
263 | K | 775591926 | Oprava podlah dřevěných - mezibroušení mezi vrstvami laku | m2 | 250.87 |  | 0 |  |  | základní |  | 0 | 1e-05 | 0.0025087 | 0 | 0 | 16 | K | 2 |  |  |  | ROZPOCET | 0 | 0 | 0 | 0 | 0 | 1 | 0 | 16 | -1155348324
| VV |  | "m.č. 204, 205, 207, 210, 211, 212, 216" 90+35,1+8,34+31,59+31,43+31,59+22,82 |  | 250.87 | [12 empty] | VV | 2 | 2 | True | 1 | ROZPOCET
264 | K | 775591931 | Oprava podlah dřevěných - nátěr olejem a voskování | m2 | 250.87 |  | 0 |  |  | základní |  | 0 | 5e-05 | 0.012544 | 0 | 0 | 16 | K | 2 |  |  |  | ROZPOCET | 0 | 0 | 0 | 0 | 0 | 1 | 0 | 16 | 1741705989
| VV |  | "m.č. 204, 205, 207, 210, 211, 212, 216" 90+35,1+8,34+31,59+31,43+31,59+22,82 |  | 250.87 | [12 empty] | VV | 2 | 2 | True | 1 | ROZPOCET
265 | K | 998775122 | Přesun hmot tonážní pro podlahy skládané ruční v objektech v přes 6 do 12 m | t | 0.166 |  | 0 |  |  | základní |  | 0 | 0 | 0 | 0 | 0 | 16 | K | 2 |  |  |  | ROZPOCET | 0 | 0 | 0 | 0 | 0 | 1 | 0 | 16 | 2069912798
| D | 776 | Podlahy povlakové |  |  |  | 0 |  |  |  |  | 0 |  | 4.6046 |  | 0 | 2 | D | 1 |  |  |  | ROZPOCET | [6 empty] | 0
266 | K | 776111115 | Broušení podkladu povlakových podlah před litím stěrky | m2 | 243.54 |  | 0 |  |  | základní |  | 0 | 0 | 0 | 0 | 0 | 16 | K | 2 |  |  |  | ROZPOCET | 0 | 0 | 0 | 0 | 0 | 1 | 0 | 16 | -2051372336
| VV |  | "m.č. 135, 143, 215, 218" 105,3+87+36,16+15,08 |  | 243.54 | [12 empty] | VV | 2 | 2 | True | 1 | ROZPOCET
267 | K | 776111311 | Vysátí podkladu povlakových podlah | m2 | 243.54 |  | 0 |  |  | základní |  | 0 | 0 | 0 | 0 | 0 | 16 | K | 2 |  |  |  | ROZPOCET | 0 | 0 | 0 | 0 | 0 | 1 | 0 | 16 | -1176192949
| VV |  | "m.č. 135, 143, 215, 218" 105,3+87+36,16+15,08 |  | 243.54 | [12 empty] | VV | 2 | 2 | True | 1 | ROZPOCET
268 | K | 776121112 | Vodou ředitelná penetrace savého podkladu povlakových podlah | m2 | 243.54 |  | 0 |  |  | základní |  | 0 | 3e-05 | 0.0073062 | 0 | 0 | 16 | K | 2 |  |  |  | ROZPOCET | 0 | 0 | 0 | 0 | 0 | 1 | 0 | 16 | 152668311
| VV |  | "m.č. 135, 143, 215, 218" 105,3+87+36,16+15,08 |  | 243.54 | [12 empty] | VV | 2 | 2 | True | 1 | ROZPOCET
269 | K | 776141112 | Stěrka podlahová nivelační pro vyrovnání podkladu povlakových podlah pevnosti 20 MPa tl přes 3 do 5 mm | m2 | 243.54 |  | 0 |  |  | základní |  | 0 | 0.00758 | 1.846 | 0 | 0 | 16 | K | 2 |  |  |  | ROZPOCET | 0 | 0 | 0 | 0 | 0 | 1 | 0 | 16 | 1807939076
| VV |  | "m.č. 135, 143, 215, 218" 105,3+87+36,16+15,08 |  | 243.54 | [12 empty] | VV | 2 | 2 | True | 1 | ROZPOCET
270 | K | 776231111 | Lepení lamel a čtverců z vinylu standardním lepidlem | m2 | 243.54 |  | 0 |  |  | základní |  | 0 | 0.0003 | 0.073062 | 0 | 0 | 16 | K | 2 |  |  |  | ROZPOCET | 0 | 0 | 0 | 0 | 0 | 1 | 0 | 16 | -1536253306
| VV |  | "m.č. 135, 143, 215, 218" 105,3+87+36,16+15,08 |  | 243.54 | [12 empty] | VV | 2 | 2 | True | 1 | ROZPOCET
271 | M | 28411111 | PVC vinyl LVT dílec zátěžový pro renovace na starý podklad tl 6mm, nášlapná vrstva 0,7mm, hořlavost Bfl-s1, smykové tření µ 0,5, třída zátěže 34/43, rozměrová stálost <=0,15 | m2 | 267.894 |  | 0 |  |  | základní |  | 0 | 0.00985 | 2.6388 | 0 | 0 | 32 | M | 2 |  |  |  | ROZPOCET | 0 | 0 | 0 | 0 | 0 | 1 | 0 | 16 | 1972371230
| VV |  | 243,54*1,1 'Přepočtené koeficientem množství |  | 267.894 | [12 empty] | VV | 2 | 2 | False | 1 | ROZPOCET
272 | K | 776411111 | Montáž obvodových soklíků výšky do 80 mm | m | 107.4 |  | 0 |  |  | základní |  | 0 | 1e-05 | 0.001074 | 0 | 0 | 16 | K | 2 |  |  |  | ROZPOCET | 0 | 0 | 0 | 0 | 0 | 1 | 0 | 16 | 1879695382
| VV |  | "m.č. 135, 143, 215, 218" 3,7+1,4*2+0,4+0,5+0,6+6+1,6*2+0,8*2+1,5*2+8+12,3+4,5+2,4+15+15*2+3,2*2-2,2-0,8*2-1,3*3+2,5*2+6*2-1,4-0,9 |  | 107.4 | [12 empty] | VV | 2 | 2 | True | 1 | ROZPOCET
273 | M | 28411009 | lišta soklová PVC 18x80mm | m | 109.548 |  | 0 |  |  | základní |  | 0 | 0.00035 | 0.038342 | 0 | 0 | 32 | M | 2 |  |  |  | ROZPOCET | 0 | 0 | 0 | 0 | 0 | 1 | 0 | 16 | -585767736
| VV |  | 107,4*1,02 'Přepočtené koeficientem množství |  | 109.548 | [12 empty] | VV | 2 | 2 | False | 1 | ROZPOCET
274 | K | 998776122 | Přesun hmot tonážní pro podlahy povlakové ruční v objektech v přes 6 do 12 m | t | 4.605 |  | 0 |  |  | základní |  | 0 | 0 | 0 | 0 | 0 | 16 | K | 2 |  |  |  | ROZPOCET | 0 | 0 | 0 | 0 | 0 | 1 | 0 | 16 | -753484928
| D | 782 | Dokončovací práce - obklady z kamene |  |  |  | 0 |  |  |  |  | 0 |  | 33.1329 |  | 27.4134 | 2 | D | 1 |  |  |  | ROZPOCET | [6 empty] | 0
275 | K | 782111811 | Demontáž obkladů stěn z kamene do suti z měkkých kamenů kladených do malty | m2 | 178.96 |  | 0 |  |  | základní |  | 0 | 0 | 0 | 0.101 | 18.075 | 16 | K | 2 |  |  |  | ROZPOCET | 0 | 0 | 0 | 0 | 0 | 1 | 0 | 16 | 1114259287
| VV |  | (8,2+2+11,4+4,7)*0,5+8,2*1,15-0,9*0,75+3*1,2+(1,5*1,2)/2+1,7*0,5*2+(2*1,5)/2+2,4*1,55+15*1,6-1,5*1,3+3,3*1,8+5,5*1,5*2+(1,2+1,9+0,6)*1,3*2+5*0,5*2 |  | 92.435 | [12 empty] | VV | 2 | 2 | True | 0 | ROZPOCET
| VV |  | 9*2,05+3,3*2+15,5*2-0,6*1,2*9+2,2*2,4-0,8*0,8-0,6*0,6+1*0,8+(8,85+1,9)*0,5+2,25*2+2,55*1,5+(3,75+2,1)*1,5+(2,1+2,8)*1+3*1,5 |  | 86.525 | [12 empty] | VV | 2 | 2 | True | 0 | ROZPOCET
| VV |  | Součet |  | 178.96 | [12 empty] | VV | 2 | 4 | True | 1 | ROZPOCET
276 | K | 782311811 | Demontáž obkladů sloupů z kamene do suti z měkkých kamenů kladených do malty | m2 | 80.2 |  | 0 |  |  | základní |  | 0 | 0 | 0 | 0.107 | 8.5814 | 16 | K | 2 |  |  |  | ROZPOCET | 0 | 0 | 0 | 0 | 0 | 1 | 0 | 16 | -966069399
| VV |  | (0,45*4+0,6*6+0,25*2+0,3*2)*3,2+(0,6*4*4+0,9*4)*4,5 |  | 80.2 | [12 empty] | VV | 2 | 2 | True | 1 | ROZPOCET
277 | K | 782511811 | Demontáž obkladů ostění z kamene do suti z měkkých kamenů kladených do malty | m2 | 7.35 |  | 0 |  |  | základní |  | 0 | 0 | 0 | 0.103 | 0.75705 | 16 | K | 2 |  |  |  | ROZPOCET | 0 | 0 | 0 | 0 | 0 | 1 | 0 | 16 | -2129303432
| VV |  | (0,9+0,75*2+0,6*9+1,2*18)*0,25 |  | 7.35 | [12 empty] | VV | 2 | 2 | True | 1 | ROZPOCET
278 | K | 782991111 | Penetrace podkladu obkladu z kamene | m2 | 268.568 |  | 0 |  |  | základní |  | 0 | 0.0004 | 0.10743 | 0 | 0 | 16 | K | 2 |  |  |  | ROZPOCET | 0 | 0 | 0 | 0 | 0 | 1 | 0 | 16 | 1351899811
| VV |  | 178,96+80,2+9,408 |  | 268.568 | [12 empty] | VV | 2 | 2 | True | 1 | ROZPOCET
279 | K | 782112213 | Montáž obkladů stěn z pravoúhlých vzorovaných desek z měkkého kamene do lepidla tl přes 30 do 50 mm | m2 | 178.96 |  | 0 |  |  | základní |  | 0 | 0.0105 | 1.8791 | 0 | 0 | 16 | K | 2 |  |  |  | ROZPOCET | 0 | 0 | 0 | 0 | 0 | 1 | 0 | 16 | -1152099371
| VV |  | (8,2+2+11,4+4,7)*0,5+8,2*1,15-0,9*0,75+3*1,2+(1,5*1,2)/2+1,7*0,5*2+(2*1,5)/2+2,4*1,55+15*1,6-1,5*1,3+3,3*1,8+5,5*1,5*2+(1,2+1,9+0,6)*1,3*2+5*0,5*2 |  | 92.435 | [12 empty] | VV | 2 | 2 | True | 0 | ROZPOCET
| VV |  | 9*2,05+3,3*2+15,5*2-0,6*1,2*9+2,2*2,4-0,8*0,8-0,6*0,6+1*0,8+(8,85+1,9)*0,5+2,25*2+2,55*1,5+(3,75+2,1)*1,5+(2,1+2,8)*1+3*1,5 |  | 86.525 | [12 empty] | VV | 2 | 2 | True | 0 | ROZPOCET
| VV |  | Součet |  | 178.96 | [12 empty] | VV | 2 | 4 | True | 1 | ROZPOCET
280 | K | 782191141 | Příplatek k montáži obkladu stěn z kamene a betonu za použití kovových kotev k uchycení obkladu | m2 | 178.96 |  | 0 |  |  | základní |  | 0 | 0.00131 | 0.23444 | 0 | 0 | 16 | K | 2 |  |  |  | ROZPOCET | 0 | 0 | 0 | 0 | 0 | 1 | 0 | 16 | -1788850356
281 | K | 782312213 | Montáž obkladu sloupů z pravoúhlých vzorovaných desek z měkkého kamene do lepidla tl přes 30 do 50 mm | m2 | 80.2 |  | 0 |  |  | základní |  | 0 | 0.01313 | 1.053 | 0 | 0 | 16 | K | 2 |  |  |  | ROZPOCET | 0 | 0 | 0 | 0 | 0 | 1 | 0 | 16 | 1247431223
| VV |  | (0,45*4+0,6*6+0,25*2+0,3*2)*3,2+(0,6*4*4+0,9*4)*4,5 |  | 80.2 | [12 empty] | VV | 2 | 2 | True | 1 | ROZPOCET
282 | K | 782391141 | Příplatek k montáži obkladu sloupů z kamene za použití kovových kotev k uchycení obkladu | m2 | 80.2 |  | 0 |  |  | základní |  | 0 | 0.00157 | 0.12591 | 0 | 0 | 16 | K | 2 |  |  |  | ROZPOCET | 0 | 0 | 0 | 0 | 0 | 1 | 0 | 16 | 1393941032
283 | K | 782512213 | Montáž obkladu ostění z pravoúhlých vzorovaných desek z měkkého kamene do lepidla tl přes 30 do 50 mm | m2 | 9.408 |  | 0 |  |  | základní |  | 0 | 0.01155 | 0.10866 | 0 | 0 | 16 | K | 2 |  |  |  | ROZPOCET | 0 | 0 | 0 | 0 | 0 | 1 | 0 | 16 | 891659392
| VV |  | (0,9+0,75*2+0,6*9+1,2*18)*0,32 |  | 9.408 | [12 empty] | VV | 2 | 2 | True | 1 | ROZPOCET
284 | K | 782591141 | Příplatek k montáži obkladu ostění z kamene za použití kovových kotev k uchycení obkladu | m2 | 9.408 |  | 0 |  |  | základní |  | 0 | 0.00157 | 0.014771 | 0 | 0 | 16 | K | 2 |  |  |  | ROZPOCET | 0 | 0 | 0 | 0 | 0 | 1 | 0 | 16 | -1585639912
285 | M | 58381914 | deska smirkovaná pískovec tl 40mm | m2 | 281.996 |  | 0 |  |  | základní |  | 0 | 0.105 | 29.6096 | 0 | 0 | 32 | M | 2 |  |  |  | ROZPOCET | 0 | 0 | 0 | 0 | 0 | 1 | 0 | 16 | 392389236
| VV |  | 178,96+80,2+9,408 |  | 268.568 | [12 empty] | VV | 2 | 2 | True | 1 | ROZPOCET
| VV |  | 268,568*1,05 'Přepočtené koeficientem množství |  | 281.996 | [12 empty] | VV | 2 | 2 | False | 1 | ROZPOCET
286 | K | 998782101 | Přesun hmot tonážní pro obklady kamenné v objektech v do 6 m | t | 33.133 |  | 0 |  |  | základní |  | 0 | 0 | 0 | 0 | 0 | 16 | K | 2 |  |  |  | ROZPOCET | 0 | 0 | 0 | 0 | 0 | 1 | 0 | 16 | -541244375
| D | 783 | Dokončovací práce - nátěry |  |  |  | 0 |  |  |  |  | 0 |  | 0.20155 |  | 0 | 2 | D | 1 |  |  |  | ROZPOCET | [6 empty] | 0
287 | K | 783809223 | Montáž hladkých ozdobných prvků s převažujícím délkovým rozměrem v (š) přes 60 do 120 mm na fasády | m | 90 |  | 0 |  |  | základní |  | 0 | 0.00048 | 0.0432 | 0 | 0 | 16 | K | 2 |  |  |  | ROZPOCET | 0 | 0 | 0 | 0 | 0 | 1 | 0 | 16 | -1107922530
| VV |  | "svislé prvky kolem oken" 2,5*36 |  | 90 | [12 empty] | VV | 2 | 2 | True | 1 | ROZPOCET
288 | M | 28374118 | dekorační prvek fasádní šambrána š do 120mm | m | 90 |  | 0 |  |  | základní |  | 0 | 7e-05 | 0.0063 | 0 | 0 | 32 | M | 2 |  |  |  | ROZPOCET | 0 | 0 | 0 | 0 | 0 | 1 | 0 | 16 | -1664960306
| VV |  | "svislé prvky kolem oken" 2,5*36 |  | 90 | [12 empty] | VV | 2 | 2 | True | 1 | ROZPOCET
289 | K | 783809225 | Montáž hladkých ozdobných prvků s převažujícím délkovým rozměrem v (š) přes 120 do 200 mm na fasády | m | 29.2 |  | 0 |  |  | základní |  | 0 | 0.0008 | 0.02336 | 0 | 0 | 16 | K | 2 |  |  |  | ROZPOCET | 0 | 0 | 0 | 0 | 0 | 1 | 0 | 16 | -1329158784
| VV |  | "vodorovné prvky nad nadpražím oken" 1,7*12+4,4*2 |  | 29.2 | [12 empty] | VV | 2 | 2 | True | 1 | ROZPOCET
290 | M | 28374119 | dekorační prvek fasádní šambrána š do 200mm | m | 29.2 |  | 0 |  |  | základní |  | 0 | 0.00018 | 0.005256 | 0 | 0 | 32 | M | 2 |  |  |  | ROZPOCET | 0 | 0 | 0 | 0 | 0 | 1 | 0 | 16 | -875842437
| VV |  | "vodorovné prvky nad nadpražím oken" 1,7*12+4,4*2 |  | 29.2 | [12 empty] | VV | 2 | 2 | True | 1 | ROZPOCET
291 | K | 783809237 | Montáž ornamentových ozdobných prvků s délkovým rozměrem v (š) přes 200 mm na fasády | m | 30.6 |  | 0 |  |  | základní |  | 0 | 0.0012 | 0.03672 | 0 | 0 | 16 | K | 2 |  |  |  | ROZPOCET | 0 | 0 | 0 | 0 | 0 | 1 | 0 | 16 | 1483873334
| VV |  | "nad okny" 1,8*12+4,5*2 |  | 30.6 | [12 empty] | VV | 2 | 2 | True | 1 | ROZPOCET
292 | M | 28374124 | dekorační prvek fasádní průběžná římsa v do 300mm | m | 30.6 |  | 0 |  |  | základní |  | 0 | 0.00065 | 0.01989 | 0 | 0 | 32 | M | 2 |  |  |  | ROZPOCET | 0 | 0 | 0 | 0 | 0 | 1 | 0 | 16 | -455706104
293 | K | 783809233 | Montáž ornamentových ozdobných prvků s délkovým rozměrem v (š) přes 60 do 120 mm na fasády | m | 102.8 |  | 0 |  |  | základní |  | 0 | 0.00048 | 0.049344 | 0 | 0 | 16 | K | 2 |  |  |  | ROZPOCET | 0 | 0 | 0 | 0 | 0 | 1 | 0 | 16 | 52822774
| VV |  | "pod parapety" 2,5+1,8*9+1,2*2+1,1*4+2,4*4+4,5*4+1,8*13+1,1+1,65*8+2,4*2+1,8*4 |  | 102.8 | [12 empty] | VV | 2 | 2 | True | 1 | ROZPOCET
294 | M | 28374120 | dekorační prvek fasádní parapetní římsa v do 120mm | m | 102.8 |  | 0 |  |  | základní |  | 0 | 0.00017 | 0.017476 | 0 | 0 | 32 | M | 2 |  |  |  | ROZPOCET | 0 | 0 | 0 | 0 | 0 | 1 | 0 | 16 | -431873984
| D | 786 | Dokončovací práce - čalounické úpravy |  |  |  | 0 |  |  |  |  | 0 |  | 0.01365 |  | 0.2187 | 2 | D | 1 |  |  |  | ROZPOCET | [6 empty] | 0
295 | K | 767672813 | Demontáž žaluzií předokenních | m2 | 12.15 |  | 0 |  |  | základní |  | 0 | 0 | 0 | 0.018 | 0.2187 | 16 | K | 2 |  |  |  | ROZPOCET | 0 | 0 | 0 | 0 | 0 | 1 | 0 | 16 | -601133950
| VV |  | "T7" 1,5*2,7*3 |  | 12.15 | [12 empty] | VV | 2 | 2 | True | 1 | ROZPOCET
296 | K | 786623023 | Montáž fasádní žaluzie před okenní nebo dveřní otvor ovládané motorem pl přes 4 do 6 m2 | kus | 3 |  | 0 |  |  | základní |  | 0 | 0 | 0 | 0 | 0 | 16 | K | 2 |  |  |  | ROZPOCET | 0 | 0 | 0 | 0 | 0 | 1 | 0 | 16 | 65906660
297 | M | 55342549 | žaluzie Z-90 fasádní ovládaná základním motorem příslušenství plochy do 5,0m2 | m2 | 12.15 |  | 0 |  |  | základní |  | 0 | 0.001 | 0.01215 | 0 | 0 | 32 | M | 2 |  |  |  | ROZPOCET | 0 | 0 | 0 | 0 | 0 | 1 | 0 | 16 | -949518915
| VV |  | "T7" 1,5*2,7*3 |  | 12.15 | [12 empty] | VV | 2 | 2 | True | 1 | ROZPOCET
298 | M | 40461073 | jednotka řídicí žaluziová pro ovládání žaluzií, markýz, rolet, oken a stínících zařízení na pohon 230V, spínací výkon 700W, paměť, do stěny, plast, černá, IP20 | kus | 3 |  | 0 |  |  | základní |  | 0 | 0.0005 | 0.0015 | 0 | 0 | 32 | M | 2 |  |  |  | ROZPOCET | 0 | 0 | 0 | 0 | 0 | 1 | 0 | 16 | -1386961796
299 | K | 998786102 | Přesun hmot tonážní pro stínění a čalounické úpravy v objektech v přes 6 do 12 m | t | 0.014 |  | 0 |  |  | základní |  | 0 | 0 | 0 | 0 | 0 | 16 | K | 2 |  |  |  | ROZPOCET | 0 | 0 | 0 | 0 | 0 | 1 | 0 | 16 | -980776408
| D | VRN | Vedlejší rozpočtové náklady |  |  |  | 0 |  |  |  |  | 0 |  | 0 |  | 0 | 5 | D | 0 |  |  |  | ROZPOCET | [6 empty] | 0
| D | VRN1 | Průzkumné, geodetické a projektové práce |  |  |  | 0 |  |  |  |  | 0 |  | 0 |  | 0 | 5 | D | 1 |  |  |  | ROZPOCET | [6 empty] | 0
300 | K | 012164000 | Vytyčení a zaměření inženýrských sítí | soubor | 1 |  | 0 |  |  | základní |  | 0 | 0 | 0 | 0 | 0 | 1024 | K | 2 |  |  |  | ROZPOCET | 0 | 0 | 0 | 0 | 0 | 1 | 0 | 1024 | -1007064150
| D | VRN3 | Zařízení staveniště |  |  |  | 0 |  |  |  |  | 0 |  | 0 |  | 0 | 5 | D | 1 |  |  |  | ROZPOCET | [6 empty] | 0
301 | K | 030001000 | Zařízení staveniště | soubor | 1 |  | 0 |  |  | základní |  | 0 | 0 | 0 | 0 | 0 | 1024 | K | 2 |  |  |  | ROZPOCET | 0 | 0 | 0 | 0 | 0 | 1 | 0 | 1024 | -1143768715
| D | VRN6 | Územní vlivy |  |  |  | 0 |  |  |  |  | 0 |  | 0 |  | 0 | 5 | D | 1 |  |  |  | ROZPOCET | [6 empty] | 0
302 | K | 060001000 | Územní vlivy | soubor | 1 |  | 0 |  |  | základní |  | 0 | 0 | 0 | 0 | 0 | 1024 | K | 2 |  |  |  | ROZPOCET | 0 | 0 | 0 | 0 | 0 | 1 | 0 | 1024 | -130486666
| D | VRN7 | Provozní vlivy |  |  |  | 0 |  |  |  |  | 0 |  | 0 |  | 0 | 5 | D | 1 |  |  |  | ROZPOCET | [6 empty] | 0
303 | K | 070001000 | Provozní vlivy | soubor | 1 |  | 0 |  |  | základní |  | 0 | 0 | 0 | 0 | 0 | 1024 | K | 2 |  |  |  | ROZPOCET | 0 | 0 | 0 | 0 | 0 | 1 | 0 | 1024 | 478207101
304 | K | 073002000 | Ztížený pohyb vozidel v centrech měst | soubor | 1 |  | 0 |  |  | základní |  | 0 | 0 | 0 | 0 | 0 | 1024 | K | 2 |  |  |  | ROZPOCET | 0 | 0 | 0 | 0 | 0 | 1 | 0 | 1024 | -897957590

## O2 - Rozvoj regionálních ...
{9ece946e-68a7-4a4f-80d5-b228a5c8b27c}
2
| KRYCÍ LIST SOUPISU PRACÍ | [7 empty] | v --- níže se nacházejí doplnkové a pomocné údaje k sestavám --- v | [8 empty] | False
Stavba:
Snížení energetické náročnosti budovy kulturního domu - Milevsko
Objekt:
O2 - Rozvoj regionálních kulturních a kreativních center - malá centra
| KSO: |  |  |  |  | CC-CZ:
| Místo: |  | st.p. 903 Milevsko |  |  | Datum: | 5. 8. 2024
| Zadavatel: |  |  |  |  | IČ: | 00249831
|  | Město Milevsko |  |  |  | DIČ: | CZ00249831
| Uchazeč: |  |  |  |  | IČ: | Vyplň údaj
|  | Vyplň údaj |  |  |  | DIČ: | Vyplň údaj
| Projektant: |  |  |  |  | IČ: | 11324180
|  | Ing. Jan Šlechta |  |  |  | DIČ:
| Zpracovatel: |  |  |  |  | IČ:
DIČ:
Poznámka:
| Cena bez DPH | [5 empty] | 0
|  |  | Základ daně |  |  | Sazba daně | Výše daně
| DPH | základní | 0 |  |  | 21% | 0
|  | snížená | 0 |  |  | 12% | 0
|  | zákl. přenesená | 0 |  |  | 21% | 0
|  | sníž. přenesená | 0 |  |  | 12% | 0
|  | nulová | 0 |  |  | 0% | 0
| Cena s DPH |  |  | v | CZK |  | 0
| Projektant |  |  | Zpracovatel
| Datum a podpis: |  | Razítko | Datum a podpis: |  |  | Razítko
| Objednavatel |  |  | Uchazeč
| Datum a podpis: |  | Razítko | Datum a podpis: |  |  | Razítko
REKAPITULACE ČLENĚNÍ SOUPISU PRACÍ
Stavba:
Snížení energetické náročnosti budovy kulturního domu - Milevsko
Objekt:
O2 - Rozvoj regionálních kulturních a kreativních center - malá centra
Místo: |  |  | st.p. 903 Milevsko |  |  | Datum: | 5. 8. 2024
Zadavatel: |  |  | Město Milevsko |  |  | Projektant: | Ing. Jan Šlechta
Uchazeč: |  |  | Vyplň údaj |  |  | Zpracovatel:
Kód dílu - Popis | [6 empty] | Cena celkem [CZK]
Náklady ze soupisu prací | [6 empty] | 0 | [11 empty] | -1
| HSV - Práce a dodávky HSV | [5 empty] | 0
| 1 - Zemní práce | [5 empty] | 0
| 2 - Zakládání | [5 empty] | 0
| 3 - Svislé a kompletní konstrukce | [5 empty] | 0
| 4 - Vodorovné konstrukce | [5 empty] | 0
| 5 - Komunikace pozemní | [5 empty] | 0
| 61 - Úprava povrchů vnitřních | [5 empty] | 0
| 62 - Úprava povrchů vnějších | [5 empty] | 0
| 63 - Podlahy a podlahové konstrukce | [5 empty] | 0
| 64 - Osazování výplní otvorů | [5 empty] | 0
| 8 - Trubní vedení | [5 empty] | 0
| 9 - Ostatní konstrukce a práce, bourání | [5 empty] | 0
| 94 - Lešení a stavební výtahy | [5 empty] | 0
| 997 - Přesun sutě | [5 empty] | 0
| 998 - Přesun hmot | [5 empty] | 0
| PSV - Práce a dodávky PSV | [5 empty] | 0
| 711 - Izolace proti vodě, vlhkosti a plynům | [5 empty] | 0
| 712 - Povlakové krytiny | [5 empty] | 0
| 713 - Izolace tepelné | [5 empty] | 0
| 721 - Zdravotechnika - vnitřní kanalizace | [5 empty] | 0
| 722 - Zdravotechnika - vnitřní vodovod | [5 empty] | 0
| 725 - Zdravotechnika - zařizovací předměty | [5 empty] | 0
| 741 - Elektroinstalace - silnoproud | [5 empty] | 0
| 764 - Konstrukce klempířské | [5 empty] | 0
| 766 - Konstrukce truhlářské | [5 empty] | 0
| 767 - Konstrukce zámečnické | [5 empty] | 0
| 777 - Podlahy lité | [5 empty] | 0
| 781 - Dokončovací práce - obklady | [5 empty] | 0
| 784 - Dokončovací práce - malby a tapety | [5 empty] | 0
| M - Práce a dodávky M | [5 empty] | 0
| 21-M - Elektromontáže | [5 empty] | 0
| 46-M - Zemní práce při extr.mont.pracích | [5 empty] | 0
| VRN - Vedlejší rozpočtové náklady | [5 empty] | 0
| VRN1 - Průzkumné, geodetické a projektové práce | [5 empty] | 0
| VRN3 - Zařízení staveniště | [5 empty] | 0
| VRN6 - Územní vlivy | [5 empty] | 0
| VRN7 - Provozní vlivy | [5 empty] | 0
SOUPIS PRACÍ
Stavba:
Snížení energetické náročnosti budovy kulturního domu - Milevsko
Objekt:
O2 - Rozvoj regionálních kulturních a kreativních center - malá centra
Místo: |  |  | st.p. 903 Milevsko |  |  | Datum: | 5. 8. 2024
Zadavatel: |  |  | Město Milevsko |  |  | Projektant: | Ing. Jan Šlechta
Uchazeč: |  |  | Vyplň údaj |  |  | Zpracovatel:
PČ | Typ | Kód | Popis | MJ | Množství | J.cena [CZK] | Cena celkem [CZK] | Cenová soustava |  | DPH | J. Nh [h] | Nh celkem [h] | J. hmotnost [t] | Hmotnost celkem [t] | J. suť [t] | Suť Celkem [t]
Náklady soupisu celkem | [6 empty] | 0 |  |  |  |  | 0 |  | 258.6814 |  | 21.7501 |  | D | -1 | [10 empty] | 0
| D | HSV | Práce a dodávky HSV |  |  |  | 0 |  |  |  |  | 0 |  | 243.7972 |  | 21.7501 | 1 | D | 0 |  |  |  | ROZPOCET | [6 empty] | 0
| D | 1 | Zemní práce |  |  |  | 0 |  |  |  |  | 0 |  | 0 |  | 21.75 | 1 | D | 1 |  |  |  | ROZPOCET | [6 empty] | 0
1 | K | 121151103 | Sejmutí ornice plochy do 100 m2 tl vrstvy do 200 mm strojně | m2 | 126 |  | 0 |  |  | základní |  | 0 | 0 | 0 | 0 | 0 | 4 | K | 2 |  |  |  | ROZPOCET | 0 | 0 | 0 | 0 | 0 | 1 | 0 | 4 | 1375471813
| VV |  | 96+30 |  | 126 | [12 empty] | VV | 2 | 2 | True | 1 | ROZPOCET
2 | K | 113106021 | Rozebrání dlažeb při překopech komunikací pro pěší z betonových dlaždic ručně | m2 | 30 |  | 0 |  |  | základní |  | 0 | 0 | 0 | 0.255 | 7.65 | 4 | K | 2 |  |  |  | ROZPOCET | 0 | 0 | 0 | 0 | 0 | 1 | 0 | 4 | 1738015015
| VV |  | "pro přípojky ing. sítí" 30 |  | 30 | [12 empty] | VV | 2 | 2 | True | 1 | ROZPOCET
3 | K | 113107511 | Odstranění podkladu z kameniva těženého tl do 100 mm při překopech strojně pl přes 15 m2 | m2 | 30 |  | 0 |  |  | základní |  | 0 | 0 | 0 | 0.18 | 5.4 | 4 | K | 2 |  |  |  | ROZPOCET | 0 | 0 | 0 | 0 | 0 | 1 | 0 | 4 | -1624033856
| VV |  | "pro přípojky ing. sítí" 30 |  | 30 | [12 empty] | VV | 2 | 2 | True | 1 | ROZPOCET
4 | K | 113107522 | Odstranění podkladu z kameniva drceného tl přes 100 do 200 mm při překopech strojně pl přes 15 m2 | m2 | 30 |  | 0 |  |  | základní |  | 0 | 0 | 0 | 0.29 | 8.7 | 4 | K | 2 |  |  |  | ROZPOCET | 0 | 0 | 0 | 0 | 0 | 1 | 0 | 4 | -1044975979
| VV |  | "pro přípojky ing. sítí" 30 |  | 30 | [12 empty] | VV | 2 | 2 | True | 1 | ROZPOCET
5 | K | 122251102 | Odkopávky a prokopávky nezapažené v hornině třídy těžitelnosti I skupiny 3 objem do 50 m3 strojně | m3 | 45.15 |  | 0 |  |  | základní |  | 0 | 0 | 0 | 0 | 0 | 4 | K | 2 |  |  |  | ROZPOCET | 0 | 0 | 0 | 0 | 0 | 1 | 0 | 4 | 52670850
| VV |  | 17,2*7,5*0,35 |  | 45.15 | [12 empty] | VV | 2 | 2 | True | 1 | ROZPOCET
6 | K | 132251102 | Hloubení rýh nezapažených š do 800 mm v hornině třídy těžitelnosti I skupiny 3 objem do 50 m3 strojně | m3 | 25.156 |  | 0 |  |  | základní |  | 0 | 0 | 0 | 0 | 0 | 4 | K | 2 |  |  |  | ROZPOCET | 0 | 0 | 0 | 0 | 0 | 1 | 0 | 4 | -1214582471
| VV |  | "pro základy" (15,2*2+4,45*3)*0,5*1,15 |  | 25.156 | [12 empty] | VV | 2 | 2 | True | 1 | ROZPOCET
7 | K | 181951112 | Úprava pláně v hornině třídy těžitelnosti I skupiny 1 až 3 se zhutněním strojně | m2 | 129 |  | 0 |  |  | základní |  | 0 | 0 | 0 | 0 | 0 | 4 | K | 2 |  |  |  | ROZPOCET | 0 | 0 | 0 | 0 | 0 | 1 | 0 | 4 | -574910394
| VV |  | 17,2*7,5 |  | 129 | [12 empty] | VV | 2 | 2 | True | 1 | ROZPOCET
8 | K | 132251252 | Hloubení rýh nezapažených š do 2000 mm v hornině třídy těžitelnosti I skupiny 3 objem do 50 m3 strojně | m3 | 42 |  | 0 |  |  | základní |  | 0 | 0 | 0 | 0 | 0 | 4 | K | 2 |  |  |  | ROZPOCET | 0 | 0 | 0 | 0 | 0 | 1 | 0 | 4 | -791199222
| VV |  | "pro přípojky ZTI" 42*1*1 |  | 42 | [12 empty] | VV | 2 | 2 | True | 1 | ROZPOCET
9 | K | 451572111 | Lože pod potrubí otevřený výkop z kameniva drobného těženého | m3 | 4.2 |  | 0 |  |  | základní |  | 0 | 0 | 0 | 0 | 0 | 4 | K | 2 |  |  |  | ROZPOCET | 0 | 0 | 0 | 0 | 0 | 1 | 0 | 4 | 828773338
| VV |  | 42*1*0,1 |  | 4.2 | [12 empty] | VV | 2 | 2 | True | 1 | ROZPOCET
10 | K | 175151101 | Obsypání potrubí strojně sypaninou bez prohození, uloženou do 3 m | m3 | 16.8 |  | 0 |  |  | základní |  | 0 | 0 | 0 | 0 | 0 | 4 | K | 2 |  |  |  | ROZPOCET | 0 | 0 | 0 | 0 | 0 | 1 | 0 | 4 | 660869562
| VV |  | 42*1*0,4 |  | 16.8 | [12 empty] | VV | 2 | 2 | True | 1 | ROZPOCET
11 | M | 58341341 | kamenivo drcené drobné frakce 0/4 | t | 33.6 |  | 0 |  |  | základní |  | 0 | 0 | 0 | 0 | 0 | 8 | M | 2 |  |  |  | ROZPOCET | 0 | 0 | 0 | 0 | 0 | 1 | 0 | 4 | 1433091819
| VV |  | 16,8*2 'Přepočtené koeficientem množství |  | 33.6 | [12 empty] | VV | 2 | 2 | False | 1 | ROZPOCET
12 | K | 174152101 | Zásyp jam, šachet a rýh do 30 m3 sypaninou se zhutněním při překopech inženýrských sítí | m3 | 21 |  | 0 |  |  | základní |  | 0 | 0 | 0 | 0 | 0 | 4 | K | 2 |  |  |  | ROZPOCET | 0 | 0 | 0 | 0 | 0 | 1 | 0 | 4 | 517304951
| VV |  | 42*1*0,5 |  | 21 | [12 empty] | VV | 2 | 2 | True | 1 | ROZPOCET
13 | K | 181351003 | Rozprostření ornice tl vrstvy do 200 mm pl do 100 m2 v rovině nebo ve svahu do 1:5 strojně | m2 | 30 |  | 0 |  |  | základní |  | 0 | 0 | 0 | 0 | 0 | 4 | K | 2 |  |  |  | ROZPOCET | 0 | 0 | 0 | 0 | 0 | 1 | 0 | 4 | 193253803
| D | 2 | Zakládání |  |  |  | 0 |  |  |  |  | 0 |  | 63.7198 |  | 0 | 1 | D | 1 |  |  |  | ROZPOCET | [6 empty] | 0
14 | K | 271542211 | Podsyp pod základové konstrukce se zhutněním z netříděné štěrkodrtě | m3 | 6.563 |  | 0 |  |  | základní |  | 0 | 2.16 | 14.1761 | 0 | 0 | 4 | K | 2 |  |  |  | ROZPOCET | 0 | 0 | 0 | 0 | 0 | 1 | 0 | 4 | -2092785266
| VV |  | (15,2*2+4,45*3)*0,5*0,3 |  | 6.563 | [12 empty] | VV | 2 | 2 | True | 1 | ROZPOCET
15 | K | 270001101 | Vytvoření prostupů průřezu do 0,02 m2 v monolitických betonových základech tl do 0,5 m osazením trub, dílců nebo tvarovek do bednění | kus | 2 |  | 0 |  |  | základní |  | 0 | 0 | 0 | 0 | 0 | 4 | K | 2 |  |  |  | ROZPOCET | 0 | 0 | 0 | 0 | 0 | 1 | 0 | 4 | -314922195
16 | M | 28611112 | trubka kanalizační PVC DN 110x500mm SN4 | m | 1 |  | 0 |  |  | základní |  | 0 | 0.00172 | 0.00172 | 0 | 0 | 8 | M | 2 |  |  |  | ROZPOCET | 0 | 0 | 0 | 0 | 0 | 1 | 0 | 4 | 1065760650
17 | K | 270001111 | Vytvoření prostupů průřezu přes 0,02 do 0,05 m2 v monolitických betonových základech tl do 0,5 m osazením trub, dílců nebo tvarovek do bednění | kus | 1 |  | 0 |  |  | základní |  | 0 | 0 | 0 | 0 | 0 | 4 | K | 2 |  |  |  | ROZPOCET | 0 | 0 | 0 | 0 | 0 | 1 | 0 | 4 | -1012556104
18 | M | 28611135 | trubka kanalizační PVC DN 200x500mm SN4 | m | 0.5 |  | 0 |  |  | základní |  | 0 | 0.0052 | 0.0026 | 0 | 0 | 8 | M | 2 |  |  |  | ROZPOCET | 0 | 0 | 0 | 0 | 0 | 1 | 0 | 4 | 2146736811
19 | K | 274313711 | Základové pásy z betonu tř. C 20/25 | m3 | 6.563 |  | 0 |  |  | základní |  | 0 | 2.5019 | 16.4198 | 0 | 0 | 4 | K | 2 |  |  |  | ROZPOCET | 0 | 0 | 0 | 0 | 0 | 1 | 0 | 4 | -745759410
| VV |  | (15,2*2+4,45*3)*0,5*0,3 |  | 6.563 | [12 empty] | VV | 2 | 2 | True | 1 | ROZPOCET
20 | K | 279113145 | Základová zeď tl přes 300 do 400 mm z tvárnic ztraceného bednění včetně výplně z betonu tř. C 20/25 | m2 | 32.888 |  | 0 |  |  | základní |  | 0 | 0.99008 | 32.5618 | 0 | 0 | 4 | K | 2 |  |  |  | ROZPOCET | 0 | 0 | 0 | 0 | 0 | 1 | 0 | 4 | -752911984
| VV |  | (15,1*2+4,55*3)*0,75 |  | 32.888 | [12 empty] | VV | 2 | 2 | True | 1 | ROZPOCET
21 | K | 278361101 | Výztuž betonového základu (podezdívky) betonářskou ocelí 10 505 (R) nebo BSt 500 | t | 0.526 |  | 0 |  |  | základní |  | 0 | 1.0606 | 0.55789 | 0 | 0 | 4 | K | 2 |  |  |  | ROZPOCET | 0 | 0 | 0 | 0 | 0 | 1 | 0 | 4 | 336912866
| VV |  | "ztracené bednění 40 kg/m3" ((15,1*2+4,55*3)*0,75*0,4)*0,04 |  | 0.526 | [12 empty] | VV | 2 | 2 | True | 1 | ROZPOCET
| D | 3 | Svislé a kompletní konstrukce |  |  |  | 0 |  |  |  |  | 0 |  | 28.0416 |  | 0 | 1 | D | 1 |  |  |  | ROZPOCET | [6 empty] | 0
22 | K | 311238937 | Založení zdiva z cihel děrovaných broušených na zakládací maltu tloušťky přes 250 do 300 mm | m | 30.05 |  | 0 |  |  | základní |  | 0 | 0.01856 | 0.55773 | 0 | 0 | 4 | K | 2 |  |  |  | ROZPOCET | 0 | 0 | 0 | 0 | 0 | 1 | 0 | 4 | -1195022740
| VV |  | 15*2+4,65*2-2,75-1,1-5,4 |  | 30.05 | [12 empty] | VV | 2 | 2 | True | 1 | ROZPOCET
23 | K | 311235151 | Zdivo jednovrstvé z cihel broušených do P10 na tenkovrstvou maltu tl 300 mm | m2 | 90.851 |  | 0 |  |  | základní |  | 0 | 0.26905 | 24.4435 | 0 | 0 | 4 | K | 2 |  |  |  | ROZPOCET | 0 | 0 | 0 | 0 | 0 | 1 | 0 | 4 | 1692014839
| VV |  | "1.NP" (15*2+4,65*3)*2,5-0,75*2,1*2-2,75*2,3-1,1*2,3-5,4*2,3-1*0,25*2-3,45*0,25-1,5*0,25-6,1*0,25 |  | 82.188 | [12 empty] | VV | 2 | 2 | True | 0 | ROZPOCET
| VV |  | "atika" (15*2+4,65)*0,25 |  | 8.663 | [12 empty] | VV | 2 | 2 | True | 0 | ROZPOCET
| VV |  | Součet |  | 90.851 | [12 empty] | VV | 2 | 4 | True | 1 | ROZPOCET
24 | K | 317168051 | Překlad keramický vysoký v 238 mm dl 1000 mm | kus | 8 |  | 0 |  |  | základní |  | 0 | 0.03655 | 0.2924 | 0 | 0 | 4 | K | 2 |  |  |  | ROZPOCET | 0 | 0 | 0 | 0 | 0 | 1 | 0 | 4 | -1572465779
| VV |  | 4*2 |  | 8 | [12 empty] | VV | 2 | 2 | True | 1 | ROZPOCET
25 | K | 317168053 | Překlad keramický vysoký v 238 mm dl 1500 mm | kus | 4 |  | 0 |  |  | základní |  | 0 | 0.05455 | 0.2182 | 0 | 0 | 4 | K | 2 |  |  |  | ROZPOCET | 0 | 0 | 0 | 0 | 0 | 1 | 0 | 4 | 332097196
26 | K | 317941125 | Osazování ocelových válcovaných nosníků na zdivu I, IE, U, UE nebo L č 24 a vyšší nebo výšky přes 220 mm | t | 1.589 |  | 0 |  |  | základní |  | 0 | 0.01221 | 0.019402 | 0 | 0 | 4 | K | 2 |  |  |  | ROZPOCET | 0 | 0 | 0 | 0 | 0 | 1 | 0 | 4 | -1535496257
| VV |  | (3,45*2+6,1*2)*0,0832 |  | 1.589 | [12 empty] | VV | 2 | 2 | True | 1 | ROZPOCET
27 | M | 13010984 | ocel profilová jakost S235JR (11 375) průřez HEB 240 | t | 1.716 |  | 0 |  |  | základní |  | 0 | 1 | 1.716 | 0 | 0 | 8 | M | 2 |  |  |  | ROZPOCET | 0 | 0 | 0 | 0 | 0 | 1 | 0 | 4 | -858584831
| VV |  | 1,589*1,08 'Přepočtené koeficientem množství |  | 1.716 | [12 empty] | VV | 2 | 2 | False | 1 | ROZPOCET
28 | K | 346244382 | Plentování jednostranné v přes 200 do 300 mm válcovaných nosníků cihlami | m2 | 4.584 |  | 0 |  |  | základní |  | 0 | 0.1733 | 0.79441 | 0 | 0 | 4 | K | 2 |  |  |  | ROZPOCET | 0 | 0 | 0 | 0 | 0 | 1 | 0 | 4 | 1251456523
| VV |  | 3,45*0,24*2+6,1*0,24*2 |  | 4.584 | [12 empty] | VV | 2 | 2 | True | 1 | ROZPOCET
| D | 4 | Vodorovné konstrukce |  |  |  | 0 |  |  |  |  | 0 |  | 38.0245 |  | 0 | 1 | D | 1 |  |  |  | ROZPOCET | [6 empty] | 0
29 | K | 417351115 | Zřízení bednění ztužujících věnců | m2 | 34.92 |  | 0 |  |  | základní |  | 0 | 0.01117 | 0.39006 | 0 | 0 | 4 | K | 2 |  |  |  | ROZPOCET | 0 | 0 | 0 | 0 | 0 | 1 | 0 | 4 | 1161716788
| VV |  | "věnec" (15*2+5,25*2+6,6*2+7,5*2+4,65*4-1*4-1,5*2-3,45*2-6,1*2)*0,3 |  | 18.36 | [12 empty] | VV | 2 | 2 | True | 0 | ROZPOCET
| VV |  | "obvodová hrana římsy" (15*2+5,25*2)*0,15 |  | 6.075 | [12 empty] | VV | 2 | 2 | True | 0 | ROZPOCET
| VV |  | "atika" (15*2+5,25+14,7*2+4,65+0,3*2)*0,15 |  | 10.485 | [12 empty] | VV | 2 | 2 | True | 0 | ROZPOCET
| VV |  | Součet |  | 34.92 | [12 empty] | VV | 2 | 4 | True | 1 | ROZPOCET
30 | K | 417361821 | Výztuž ztužujících pásů a věnců betonářskou ocelí 10 505 | t | 0.235 |  | 0 |  |  | základní |  | 0 | 1.0529 | 0.24743 | 0 | 0 | 4 | K | 2 |  |  |  | ROZPOCET | 0 | 0 | 0 | 0 | 0 | 1 | 0 | 4 | -865309186
| VV |  | 3,358*0,07 |  | 0.235 | [12 empty] | VV | 2 | 2 | True | 1 | ROZPOCET
31 | K | 417321515 | Ztužující pásy a věnce ze ŽB tř. C 25/30 | m3 | 3.358 |  | 0 |  |  | základní |  | 0 | 2.502 | 8.4016 | 0 | 0 | 4 | K | 2 |  |  |  | ROZPOCET | 0 | 0 | 0 | 0 | 0 | 1 | 0 | 4 | 1611844928
| VV |  | "1.NP" (15*2+4,65*3-1*2-1,5-3,45-6,1)*0,3*0,25 |  | 2.318 | [12 empty] | VV | 2 | 2 | True | 0 | ROZPOCET
| VV |  | "atika" (15*2+4,65)*0,3*0,1 |  | 1.04 | [12 empty] | VV | 2 | 2 | True | 0 | ROZPOCET
| VV |  | Součet |  | 3.358 | [12 empty] | VV | 2 | 4 | True | 1 | ROZPOCET
32 | K | 417351116 | Odstranění bednění ztužujících věnců | m2 | 34.92 |  | 0 |  |  | základní |  | 0 | 0 | 0 | 0 | 0 | 4 | K | 2 |  |  |  | ROZPOCET | 0 | 0 | 0 | 0 | 0 | 1 | 0 | 4 | 1565712540
| VV |  | "věnec" (15*2+5,25*2+6,6*2+7,5*2+4,65*4-1*4-1,5*2-3,45*2-6,1*2)*0,3 |  | 18.36 | [12 empty] | VV | 2 | 2 | True | 0 | ROZPOCET
| VV |  | "obvodová hrana římsy" (15*2+5,25*2)*0,15 |  | 6.075 | [12 empty] | VV | 2 | 2 | True | 0 | ROZPOCET
| VV |  | "atika" (15*2+5,25+14,7*2+4,65+0,3*2)*0,15 |  | 10.485 | [12 empty] | VV | 2 | 2 | True | 0 | ROZPOCET
| VV |  | Součet |  | 34.92 | [12 empty] | VV | 2 | 4 | True | 1 | ROZPOCET
33 | K | 411121125 | Montáž prefabrikovaných železobetonových stropů se zalitím spár, včetně podpěrné konstrukce, na cementovou maltu ze stropních panelů šířky do 1200 mm a délky přes 3800 do 7000 mm | kus | 4 |  | 0 |  |  | základní |  | 0 | 0.12901 | 0.51604 | 0 | 0 | 4 | K | 2 |  |  |  | ROZPOCET | 0 | 0 | 0 | 0 | 0 | 1 | 0 | 4 | -1397544840
34 | K | 411121127 | Montáž prefabrikovaných železobetonových stropů se zalitím spár, včetně podpěrné konstrukce, na cementovou maltu ze stropních panelů šířky do 1200 mm a délky přes 7000 mm | kus | 4 |  | 0 |  |  | základní |  | 0 | 0.18636 | 0.74544 | 0 | 0 | 4 | K | 2 |  |  |  | ROZPOCET | 0 | 0 | 0 | 0 | 0 | 1 | 0 | 4 | 91304656
35 | M | 59346860 | panel stropní předpjatý š 1190mm v 250mm, počet lan 4 + 0 | m | 43 |  | 0 |  |  | základní |  | 0 | 0.413 | 17.759 | 0 | 0 | 8 | M | 2 |  |  |  | ROZPOCET | 0 | 0 | 0 | 0 | 0 | 1 | 0 | 4 | -1664267323
| VV |  | 6,85*4+7,8*2 |  | 43 | [12 empty] | VV | 2 | 2 | True | 1 | ROZPOCET
36 | K | 317351105 | Zřízení bednění říms a žlabových říms v do 6 m | m2 | 18.995 |  | 0 |  |  | základní |  | 0 | 0.0145 | 0.27543 | 0 | 0 | 4 | K | 2 |  |  |  | ROZPOCET | 0 | 0 | 0 | 0 | 0 | 1 | 0 | 4 | -664971633
| VV |  | 15,7*0,35*2+5,25*0,35*2+(15,7*2+5,95*2)*0,1 |  | 18.995 | [12 empty] | VV | 2 | 2 | True | 1 | ROZPOCET
37 | K | 317361821 | Výztuž říms z betonářské oceli 10 505 | t | 0.715 |  | 0 |  |  | základní |  | 0 | 1.0457 | 0.74771 | 0 | 0 | 4 | K | 2 |  |  |  | ROZPOCET | 0 | 0 | 0 | 0 | 0 | 1 | 0 | 4 | 1140677356
| VV |  | 3,574*0,2 |  | 0.715 | [12 empty] | VV | 2 | 2 | True | 1 | ROZPOCET
38 | K | 317322511 | Římsy nebo žlabové římsy ze ŽB tř. C 25/30 | m3 | 3.574 |  | 0 |  |  | základní |  | 0 | 2.5019 | 8.9417 | 0 | 0 | 4 | K | 2 |  |  |  | ROZPOCET | 0 | 0 | 0 | 0 | 0 | 1 | 0 | 4 | -2058685968
| VV |  | 15*0,225*0,25*2+4,8*0,175*0,25*2+15,7*0,35*0,1*2+5,25*0,35*0,1*2 |  | 3.574 | [12 empty] | VV | 2 | 2 | True | 1 | ROZPOCET
39 | K | 317351106 | Odstranění bednění říms a žlabových říms v do 6 m | m2 | 18.995 |  | 0 |  |  | základní |  | 0 | 0 | 0 | 0 | 0 | 4 | K | 2 |  |  |  | ROZPOCET | 0 | 0 | 0 | 0 | 0 | 1 | 0 | 4 | 1413481322
| D | 5 | Komunikace pozemní |  |  |  | 0 |  |  |  |  | 0 |  | 50.8322 |  | 0 | 1 | D | 1 |  |  |  | ROZPOCET | [6 empty] | 0
40 | K | 637111112 | Okapový chodník ze štěrkopísku tl 150 mm s udusáním | m2 | 14 |  | 0 |  |  | základní |  | 0 | 0.2756 | 3.8584 | 0 | 0 | 4 | K | 2 |  |  |  | ROZPOCET | 0 | 0 | 0 | 0 | 0 | 1 | 0 | 4 | -1068238980
| VV |  | (16+5,75+1,5+4,75)*0,5 |  | 14 | [12 empty] | VV | 2 | 2 | True | 1 | ROZPOCET
41 | K | 637211412 | Okapový chodník z betonových zámkových dlaždic tl 80 mm do kameniva | m2 | 14 |  | 0 |  |  | základní |  | 0 | 0.24096 | 3.3734 | 0 | 0 | 4 | K | 2 |  |  |  | ROZPOCET | 0 | 0 | 0 | 0 | 0 | 1 | 0 | 4 | -1931264085
| VV |  | (16+5,75+1,5+4,75)*0,5 |  | 14 | [12 empty] | VV | 2 | 2 | True | 1 | ROZPOCET
42 | K | 451577777 | Podklad nebo lože pod dlažbu vodorovný nebo do sklonu 1:5 z kameniva těženého fr. 8/16 tl přes 30 do 100 mm | m2 | 24.65 |  | 0 |  |  | základní |  | 0 | 0.16192 | 3.9913 | 0 | 0 | 4 | K | 2 |  |  |  | ROZPOCET | 0 | 0 | 0 | 0 | 0 | 1 | 0 | 4 | -1544944181
| VV |  | 3,75*1,7+10,75*1,7 |  | 24.65 | [12 empty] | VV | 2 | 2 | True | 1 | ROZPOCET
43 | K | 451577877 | Podklad nebo lože pod dlažbu vodorovný nebo do sklonu 1:5 ze štěrkodrtě fr. 0/63 tl přes 30 do 100 mm | m2 | 24.65 |  | 0 |  |  | základní |  | 0 | 0.16192 | 3.9913 | 0 | 0 | 4 | K | 2 |  |  |  | ROZPOCET | 0 | 0 | 0 | 0 | 0 | 1 | 0 | 4 | -1619897189
| VV |  | 3,75*1,7+10,75*1,7 |  | 24.65 | [12 empty] | VV | 2 | 2 | True | 1 | ROZPOCET
44 | K | 451579777 | Příplatek ZKD 10 mm tl u podkladu nebo lože pod dlažbu z kameniva těženého | m2 | 123.25 |  | 0 |  |  | základní |  | 0 | 0.02024 | 2.4946 | 0 | 0 | 4 | K | 2 |  |  |  | ROZPOCET | 0 | 0 | 0 | 0 | 0 | 1 | 0 | 4 | 1135766603
| VV |  | 24,650*5 |  | 123.25 | [12 empty] | VV | 2 | 2 | True | 1 | ROZPOCET
45 | K | 451579877 | Příplatek ZKD 10 mm tl u podkladu nebo lože pod dlažbu ze štěrkodrtě | m2 | 246.5 |  | 0 |  |  | základní |  | 0 | 0.02024 | 4.9892 | 0 | 0 | 4 | K | 2 |  |  |  | ROZPOCET | 0 | 0 | 0 | 0 | 0 | 1 | 0 | 4 | 762263421
| VV |  | 24,65*10 |  | 246.5 | [12 empty] | VV | 2 | 2 | True | 1 | ROZPOCET
46 | K | 596211210 | Kladení zámkové dlažby komunikací pro pěší ručně tl 80 mm skupiny A pl do 50 m2 | m2 | 24.65 |  | 0 |  |  | základní |  | 0 | 0.09062 | 2.2338 | 0 | 0 | 4 | K | 2 |  |  |  | ROZPOCET | 0 | 0 | 0 | 0 | 0 | 1 | 0 | 4 | 526924310
| VV |  | 3,75*1,7+10,75*1,7 |  | 24.65 | [12 empty] | VV | 2 | 2 | True | 1 | ROZPOCET
47 | M | 59245090 | dlažba zámková betonová profilová 230x140mm tl 80mm přírodní | m2 | 25.39 |  | 0 |  |  | základní |  | 0 | 0.18 | 4.5702 | 0 | 0 | 8 | M | 2 |  |  |  | ROZPOCET | 0 | 0 | 0 | 0 | 0 | 1 | 0 | 4 | -1651894627
| VV |  | 3,75*1,7+10,75*1,7 |  | 24.65 | [12 empty] | VV | 2 | 2 | True | 1 | ROZPOCET
| VV |  | 24,65*1,03 'Přepočtené koeficientem množství |  | 25.39 | [12 empty] | VV | 2 | 2 | False | 1 | ROZPOCET
48 | K | 566901231 | Vyspravení podkladu po překopech inženýrských sítí plochy přes 15 m2 štěrkodrtí tl. 100 mm | m2 | 30 |  | 0 |  |  | základní |  | 0 | 0.23 | 6.9 | 0 | 0 | 4 | K | 2 |  |  |  | ROZPOCET | 0 | 0 | 0 | 0 | 0 | 1 | 0 | 4 | -300034914
| VV |  | "pro přípojky ing. sítí" 30 |  | 30 | [12 empty] | VV | 2 | 2 | True | 1 | ROZPOCET
49 | K | 566901243 | Vyspravení podkladu po překopech inženýrských sítí plochy přes 15 m2 kamenivem hrubým drceným tl. 200 mm | m2 | 30 |  | 0 |  |  | základní |  | 0 | 0.38 | 11.4 | 0 | 0 | 4 | K | 2 |  |  |  | ROZPOCET | 0 | 0 | 0 | 0 | 0 | 1 | 0 | 4 | 2098399572
| VV |  | "pro přípojky ing. sítí" 30 |  | 30 | [12 empty] | VV | 2 | 2 | True | 1 | ROZPOCET
50 | K | 979051111 | Očištění desek nebo dlaždic se spárováním z kameniva těženého při překopech inženýrských sítí | m2 | 30 |  | 0 |  |  | základní |  | 0 | 0 | 0 | 0 | 0 | 4 | K | 2 |  |  |  | ROZPOCET | 0 | 0 | 0 | 0 | 0 | 1 | 0 | 4 | -1253313807
51 | K | 596811120 | Kladení betonové dlažby komunikací pro pěší do lože z kameniva velikosti do 0,09 m2 pl do 50 m2 | m2 | 30 |  | 0 |  |  | základní |  | 0 | 0.101 | 3.03 | 0 | 0 | 4 | K | 2 |  |  |  | ROZPOCET | 0 | 0 | 0 | 0 | 0 | 1 | 0 | 4 | 2088703450
| VV |  | "pro přípojky ing. sítí" 30 |  | 30 | [12 empty] | VV | 2 | 2 | True | 1 | ROZPOCET
| D | 61 | Úprava povrchů vnitřních |  |  |  | 0 |  |  |  |  | 0 |  | 2.4077 |  | 0 | 1 | D | 1 |  |  |  | ROZPOCET | [6 empty] | 0
52 | K | 611321131 | Vápenocementový štuk vnitřních rovných stropů tloušťky do 3 mm | m2 | 65.565 |  | 0 |  |  | základní |  | 0 | 0.003 | 0.1967 | 0 | 0 | 4 | K | 2 |  |  |  | ROZPOCET | 0 | 0 | 0 | 0 | 0 | 1 | 0 | 4 | -2064399287
| VV |  | 6,6*4,65+7,5*4,65 |  | 65.565 | [12 empty] | VV | 2 | 2 | True | 1 | ROZPOCET
53 | K | 612131300 | Vápenný postřik vnitřních stěn nanášený strojně | m2 | 93.5 |  | 0 |  |  | základní |  | 0 | 0.0065 | 0.60775 | 0 | 0 | 4 | K | 2 |  |  |  | ROZPOCET | 0 | 0 | 0 | 0 | 0 | 1 | 0 | 4 | -1675662157
| VV |  | (6,6*2+7,5*2+4,65*4)*2,5-0,75*2,1*2-1,1*2,2-2,75*2,2-5,4*2,2 |  | 93.5 | [12 empty] | VV | 2 | 2 | True | 1 | ROZPOCET
54 | K | 612321321 | Vápenocementová omítka hladká jednovrstvá vnitřních stěn nanášená strojně | m2 | 5.25 |  | 0 |  |  | základní |  | 0 | 0.0136 | 0.0714 | 0 | 0 | 4 | K | 2 |  |  |  | ROZPOCET | 0 | 0 | 0 | 0 | 0 | 1 | 0 | 4 | 1955470283
| VV |  | "pod obklad" 2,5*2,1 |  | 5.25 | [12 empty] | VV | 2 | 2 | True | 1 | ROZPOCET
55 | K | 612321341 | Vápenocementová omítka štuková dvouvrstvá vnitřních stěn nanášená strojně | m2 | 88.25 |  | 0 |  |  | základní |  | 0 | 0.01628 | 1.4367 | 0 | 0 | 4 | K | 2 |  |  |  | ROZPOCET | 0 | 0 | 0 | 0 | 0 | 1 | 0 | 4 | 175753486
| VV |  | (6,6*2+7,5*2+4,65*4)*2,5-0,75*2,1*2-1,1*2,2-2,75*2,2-5,4*2,2-2,5*2,1 |  | 88.25 | [12 empty] | VV | 2 | 2 | True | 1 | ROZPOCET
56 | K | 612325302 | Vápenocementová štuková omítka ostění nebo nadpraží | m2 | 2.64 |  | 0 |  |  | základní |  | 0 | 0.03468 | 0.091555 | 0 | 0 | 4 | K | 2 |  |  |  | ROZPOCET | 0 | 0 | 0 | 0 | 0 | 1 | 0 | 4 | 1636057025
| VV |  | (0,75*2+2,1*4+1,1+2,2)*0,2 |  | 2.64 | [12 empty] | VV | 2 | 2 | True | 1 | ROZPOCET
57 | K | 622143003 | Montáž omítkových plastových nebo pozinkovaných rohových profilů | m | 33.85 |  | 0 |  |  | základní |  | 0 | 0 | 0 | 0 | 0 | 4 | K | 2 |  |  |  | ROZPOCET | 0 | 0 | 0 | 0 | 0 | 1 | 0 | 4 | 22951242
| VV |  | 0,75*4+2,1*4+1,1+2,2*6+2,75+5,4 |  | 33.85 | [12 empty] | VV | 2 | 2 | True | 1 | ROZPOCET
58 | M | 55343021 | profil rohový Pz s kulatou hlavou pro vnitřní omítky tl 12mm | m | 35.543 |  | 0 |  |  | základní |  | 0 | 0.0001 | 0.0035543 | 0 | 0 | 8 | M | 2 |  |  |  | ROZPOCET | 0 | 0 | 0 | 0 | 0 | 1 | 0 | 4 | 659955811
| VV |  | 0,75*4+2,1*4+1,1+2,2*6+2,75+5,4 |  | 33.85 | [12 empty] | VV | 2 | 2 | True | 1 | ROZPOCET
| VV |  | 33,85*1,05 'Přepočtené koeficientem množství |  | 35.543 | [12 empty] | VV | 2 | 2 | False | 1 | ROZPOCET
| D | 62 | Úprava povrchů vnějších |  |  |  | 0 |  |  |  |  | 0 |  | 2.7915 |  | 0 | 1 | D | 1 |  |  |  | ROZPOCET | [6 empty] | 0
59 | K | 612325301 | Vápenocementová hladká omítka ostění nebo nadpraží | m2 | 6.141 |  | 0 |  |  | základní |  | 0 | 0.03205 | 0.19682 | 0 | 0 | 4 | K | 2 |  |  |  | ROZPOCET | 0 | 0 | 0 | 0 | 0 | 1 | 0 | 4 | 676854325
| VV |  | (0,75*2+2,1*4+1,1+2,2)*0,08+(2,75+5,4+2,2*4)*0,3 |  | 6.141 | [12 empty] | VV | 2 | 2 | True | 1 | ROZPOCET
60 | K | 622131300 | Vápenný postřik vnějších stěn nanášený celoplošně strojně | m2 | 84.013 |  | 0 |  |  | základní |  | 0 | 0.0065 | 0.54608 | 0 | 0 | 4 | K | 2 |  |  |  | ROZPOCET | 0 | 0 | 0 | 0 | 0 | 1 | 0 | 4 | -1155947309
| VV |  | (15*2+5,25)*3,05-0,75*2,1*2-1,1*2,2-2,75*2,2-5,4*2,2 |  | 84.013 | [12 empty] | VV | 2 | 2 | True | 1 | ROZPOCET
61 | K | 622143003 | Montáž omítkových plastových nebo pozinkovaných rohových profilů | m | 33.85 |  | 0 |  |  | základní |  | 0 | 0 | 0 | 0 | 0 | 4 | K | 2 |  |  |  | ROZPOCET | 0 | 0 | 0 | 0 | 0 | 1 | 0 | 4 | 1049762336
| VV |  | 0,75*4+2,1*4+1,1+2,2*6+2,75+5,4 |  | 33.85 | [12 empty] | VV | 2 | 2 | True | 1 | ROZPOCET
62 | M | 55343026 | profil rohový Pz+PVC pro vnější omítky tl 15mm | m | 35.543 |  | 0 |  |  | základní |  | 0 | 0.0001 | 0.0035543 | 0 | 0 | 8 | M | 2 |  |  |  | ROZPOCET | 0 | 0 | 0 | 0 | 0 | 1 | 0 | 4 | -1642502460
| VV |  | 0,75*4+2,1*4+1,1+2,2*6+2,75+5,4 |  | 33.85 | [12 empty] | VV | 2 | 2 | True | 1 | ROZPOCET
| VV |  | 33,85*1,05 'Přepočtené koeficientem množství |  | 35.543 | [12 empty] | VV | 2 | 2 | False | 1 | ROZPOCET
63 | K | 622151011 | Penetrační silikátový nátěr vnějších pastovitých tenkovrstvých omítek stěn | m2 | 90.154 |  | 0 |  |  | základní |  | 0 | 0.0002 | 0.018031 | 0 | 0 | 4 | K | 2 |  |  |  | ROZPOCET | 0 | 0 | 0 | 0 | 0 | 1 | 0 | 4 | -548676157
| VV |  | 84,013+6,141 |  | 90.154 | [12 empty] | VV | 2 | 2 | True | 1 | ROZPOCET
64 | K | 622321321 | Vápenocementová omítka hladká jednovrstvá vnějších stěn nanášená strojně | m2 | 84.013 |  | 0 |  |  | základní |  | 0 | 0.0205 | 1.7223 | 0 | 0 | 4 | K | 2 |  |  |  | ROZPOCET | 0 | 0 | 0 | 0 | 0 | 1 | 0 | 4 | 1449171014
| VV |  | (15*2+5,25)*3,05-0,75*2,1*2-1,1*2,2-2,75*2,2-5,4*2,2 |  | 84.013 | [12 empty] | VV | 2 | 2 | True | 1 | ROZPOCET
65 | K | 622521022 | Tenkovrstvá silikátová zatíraná omítka zrnitost 2,0 mm vnějších stěn | m2 | 90.154 |  | 0 |  |  | základní |  | 0 | 0.00338 | 0.30472 | 0 | 0 | 4 | K | 2 |  |  |  | ROZPOCET | 0 | 0 | 0 | 0 | 0 | 1 | 0 | 4 | 75681093
| VV |  | 84,013+6,141 |  | 90.154 | [12 empty] | VV | 2 | 2 | True | 1 | ROZPOCET
66 | K | 629999011 | Příplatek k úpravám povrchů za provádění styku dvou barev nebo struktur na fasádě | m | 31.27 |  | 0 |  |  | základní |  | 0 | 0 | 0 | 0 | 0 | 4 | K | 2 |  |  |  | ROZPOCET | 0 | 0 | 0 | 0 | 0 | 1 | 0 | 4 | -633709772
| VV |  | 15*2+5,25*2-0,75*2-1,1-2,75-5,4+0,08*4+0,3*4 |  | 31.27 | [12 empty] | VV | 2 | 2 | True | 1 | ROZPOCET
| D | 63 | Podlahy a podlahové konstrukce |  |  |  | 0 |  |  |  |  | 0 |  | 53.7875 |  | 0 | 1 | D | 1 |  |  |  | ROZPOCET | [6 empty] | 0
67 | K | 635111242 | Násyp pod podlahy z hrubého kameniva 16-32 se zhutněním | m3 | 9.487 |  | 0 |  |  | základní |  | 0 | 2.16 | 20.4919 | 0 | 0 | 4 | K | 2 |  |  |  | ROZPOCET | 0 | 0 | 0 | 0 | 0 | 1 | 0 | 4 | -575094717
| VV |  | (6,5*4,55+7,4*4,55)*0,15 |  | 9.487 | [12 empty] | VV | 2 | 2 | True | 1 | ROZPOCET
68 | K | 631351101 | Zřízení bednění rýh a hran v podlahách | m2 | 0.955 |  | 0 |  |  | základní |  | 0 | 0.01607 | 0.015347 | 0 | 0 | 4 | K | 2 |  |  |  | ROZPOCET | 0 | 0 | 0 | 0 | 0 | 1 | 0 | 4 | 1646118664
| VV |  | "vrchní beton" (2,85+1,2+5,5)*0,1 |  | 0.955 | [12 empty] | VV | 2 | 2 | True | 1 | ROZPOCET
69 | K | 631311125 | Mazanina tl přes 80 do 120 mm z betonu prostého bez zvýšených nároků na prostředí tř. C 20/25 | m3 | 13.159 |  | 0 |  |  | základní |  | 0 | 2.5019 | 32.9221 | 0 | 0 | 4 | K | 2 |  |  |  | ROZPOCET | 0 | 0 | 0 | 0 | 0 | 1 | 0 | 4 | -216251339
| VV |  | "podkladní beton" (6,5*4,55+7,4*4,55)*0,1 |  | 6.325 | [12 empty] | VV | 2 | 2 | True | 0 | ROZPOCET
| VV |  | "vrchní beton" (6,6*4,65+7,5*4,65+2,75*0,3+1,1*0,3+5,4*0,3)*0,1 |  | 6.834 | [12 empty] | VV | 2 | 2 | True | 0 | ROZPOCET
| VV |  | Součet |  | 13.159 | [12 empty] | VV | 2 | 4 | True | 1 | ROZPOCET
70 | K | 631362021 | Výztuž mazanin svařovanými sítěmi Kari | t | 0.337 |  | 0 |  |  | základní |  | 0 | 1.0628 | 0.35815 | 0 | 0 | 4 | K | 2 |  |  |  | ROZPOCET | 0 | 0 | 0 | 0 | 0 | 1 | 0 | 4 | 549069448
| VV |  | "podkladní beton" (6,5*4,55+7,4*4,55)*0,00444*1,2 |  | 0.337 | [12 empty] | VV | 2 | 2 | True | 1 | ROZPOCET
71 | K | 631319173 | Příplatek k mazanině tl přes 80 do 120 mm za stržení povrchu spodní vrstvy před vložením výztuže | m3 | 6.325 |  | 0 |  |  | základní |  | 0 | 0 | 0 | 0 | 0 | 4 | K | 2 |  |  |  | ROZPOCET | 0 | 0 | 0 | 0 | 0 | 1 | 0 | 4 | -4392493
| VV |  | "podkladní beton" (6,5*4,55+7,4*4,55)*0,1 |  | 6.325 | [12 empty] | VV | 2 | 2 | True | 1 | ROZPOCET
72 | K | 631319012 | Příplatek k mazanině tl přes 80 do 120 mm za přehlazení povrchu | m3 | 13.159 |  | 0 |  |  | základní |  | 0 | 0 | 0 | 0 | 0 | 4 | K | 2 |  |  |  | ROZPOCET | 0 | 0 | 0 | 0 | 0 | 1 | 0 | 4 | -523339222
| VV |  | "podkladní beton" (6,5*4,55+7,4*4,55)*0,1 |  | 6.325 | [12 empty] | VV | 2 | 2 | True | 0 | ROZPOCET
| VV |  | "vrchní beton" (6,6*4,65+7,5*4,65+2,75*0,3+1,1*0,3+5,4*0,3)*0,1 |  | 6.834 | [12 empty] | VV | 2 | 2 | True | 0 | ROZPOCET
| VV |  | Součet |  | 13.159 | [12 empty] | VV | 2 | 4 | True | 1 | ROZPOCET
73 | K | 631351102 | Odstranění bednění rýh a hran v podlahách | m2 | 0.955 |  | 0 |  |  | základní |  | 0 | 0 | 0 | 0 | 0 | 4 | K | 2 |  |  |  | ROZPOCET | 0 | 0 | 0 | 0 | 0 | 1 | 0 | 4 | -723854501
| VV |  | "vrchní beton" (2,85+1,2+5,5)*0,1 |  | 0.955 | [12 empty] | VV | 2 | 2 | True | 1 | ROZPOCET
| D | 64 | Osazování výplní otvorů |  |  |  | 0 |  |  |  |  | 0 |  | 0.0056382 |  | 0.0001114 | 1 | D | 1 |  |  |  | ROZPOCET | [6 empty] | 0
74 | K | 622143004 | Montáž omítkových samolepících začišťovacích profilů pro spojení s okenním rámem | m | 30.8 |  | 0 |  |  | základní |  | 0 | 0 | 0 | 0 | 0 | 4 | K | 2 |  |  |  | ROZPOCET | 0 | 0 | 0 | 0 | 0 | 1 | 0 | 4 | 1384222847
| VV |  | 0,75*4+2,1*8+1,1*2+2,2*4 |  | 30.8 | [12 empty] | VV | 2 | 2 | True | 1 | ROZPOCET
75 | M | 28342205 | profil napojovací okenní PVC s výztužnou tkaninou 6mm | m | 32.34 |  | 0 |  |  | základní |  | 0 | 4e-05 | 0.0012936 | 0 | 0 | 8 | M | 2 |  |  |  | ROZPOCET | 0 | 0 | 0 | 0 | 0 | 1 | 0 | 4 | 1551183941
| VV |  | 30,8*1,05 'Přepočtené koeficientem množství |  | 32.34 | [12 empty] | VV | 2 | 2 | False | 1 | ROZPOCET
76 | K | 629991012 | Zakrytí výplní otvorů fólií přilepenou na začišťovací lišty | m2 | 11.14 |  | 0 |  |  | základní |  | 0 | 0.00039 | 0.0043446 | 1e-05 | 0.0001114 | 4 | K | 2 |  |  |  | ROZPOCET | 0 | 0 | 0 | 0 | 0 | 1 | 0 | 4 | 924687645
| VV |  | 0,75*2,1*4+1,1*2,2*2 |  | 11.14 | [12 empty] | VV | 2 | 2 | True | 1 | ROZPOCET
| D | 8 | Trubní vedení |  |  |  | 0 |  |  |  |  | 0 |  | 4.1334 |  | 0 | 1 | D | 1 |  |  |  | ROZPOCET | [6 empty] | 0
77 | K | 871161141 | Montáž potrubí z PE100 RC SDR 11 otevřený výkop svařovaných na tupo d 32 x 3,0 mm | m | 42 |  | 0 |  |  | základní |  | 0 | 0 | 0 | 0 | 0 | 4 | K | 2 |  |  |  | ROZPOCET | 0 | 0 | 0 | 0 | 0 | 1 | 0 | 4 | 1453270117
78 | M | 28613656 | potrubí vodovodní jednovrstvé PE100 RC SDR11 PN16 s dodatečným opláštěním a integrovaným detekčním vodičem, 32x3,0mm | m | 42.63 |  | 0 |  |  | základní |  | 0 | 0.0005 | 0.021315 | 0 | 0 | 8 | M | 2 |  |  |  | ROZPOCET | 0 | 0 | 0 | 0 | 0 | 1 | 0 | 4 | -849494189
| VV |  | 42*1,015 'Přepočtené koeficientem množství |  | 42.63 | [12 empty] | VV | 2 | 2 | False | 1 | ROZPOCET
79 | K | 871273120 | Montáž kanalizačního potrubí hladkého plnostěnného SN 4 z PVC-U DN 125 | m | 37.5 |  | 0 |  |  | základní |  | 0 | 1e-05 | 0.000375 | 0 | 0 | 4 | K | 2 |  |  |  | ROZPOCET | 0 | 0 | 0 | 0 | 0 | 1 | 0 | 4 | 478308538
80 | M | 28611129 | trubka kanalizační PVC DN 125x5000mm SN4 | m | 38.625 |  | 0 |  |  | základní |  | 0 | 0.00177 | 0.068366 | 0 | 0 | 8 | M | 2 |  |  |  | ROZPOCET | 0 | 0 | 0 | 0 | 0 | 1 | 0 | 4 | 1069947589
| VV |  | 37,5*1,03 'Přepočtené koeficientem množství |  | 38.625 | [12 empty] | VV | 2 | 2 | False | 1 | ROZPOCET
81 | K | 877270310 | Montáž kolen na kanalizačním potrubí z PP nebo tvrdého PVC-U trub hladkých plnostěnných DN 125 | kus | 1 |  | 0 |  |  | základní |  | 0 | 0 | 0 | 0 | 0 | 4 | K | 2 |  |  |  | ROZPOCET | 0 | 0 | 0 | 0 | 0 | 1 | 0 | 4 | -504551511
82 | M | 28611358 | koleno kanalizační PVC KG 125x87° | kus | 1 |  | 0 |  |  | základní |  | 0 | 0.00045 | 0.00045 | 0 | 0 | 8 | M | 2 |  |  |  | ROZPOCET | 0 | 0 | 0 | 0 | 0 | 1 | 0 | 4 | -1710362910
83 | K | 879171111 | Montáž vodovodní přípojky na potrubí DN 32 | kus | 1 |  | 0 |  |  | základní |  | 0 | 0.00038 | 0.00038 | 0 | 0 | 4 | K | 2 |  |  |  | ROZPOCET | 0 | 0 | 0 | 0 | 0 | 1 | 0 | 4 | -367177932
84 | K | 892241111 | Tlaková zkouška vodou potrubí DN do 80 | m | 42 |  | 0 |  |  | základní |  | 0 | 0 | 0 | 0 | 0 | 4 | K | 2 |  |  |  | ROZPOCET | 0 | 0 | 0 | 0 | 0 | 1 | 0 | 4 | 872844558
85 | K | 892271111 | Tlaková zkouška vodou potrubí DN 100 nebo 125 | m | 37.5 |  | 0 |  |  | základní |  | 0 | 0 | 0 | 0 | 0 | 4 | K | 2 |  |  |  | ROZPOCET | 0 | 0 | 0 | 0 | 0 | 1 | 0 | 4 | 1534487163
86 | K | 894411111 | Zřízení šachet kanalizačních z betonových dílců na potrubí DN do 200 dno beton tř. C 25/30 | kus | 1 |  | 0 |  |  | základní |  | 0 | 1.9265 | 1.9265 | 0 | 0 | 4 | K | 2 |  |  |  | ROZPOCET | 0 | 0 | 0 | 0 | 0 | 1 | 0 | 4 | 1012908919
87 | M | 59224403 | skruž betonové šachty DN 800 kanalizační 80x100x12cm | kus | 1 |  | 0 |  |  | základní |  | 0 | 0.86 | 0.86 | 0 | 0 | 8 | M | 2 |  |  |  | ROZPOCET | 0 | 0 | 0 | 0 | 0 | 1 | 0 | 4 | 1150047394
88 | M | 59224404 | skruž betonové šachty DN 800 kanalizační 80x50x12cm | kus | 1 |  | 0 |  |  | základní |  | 0 | 0.42 | 0.42 | 0 | 0 | 8 | M | 2 |  |  |  | ROZPOCET | 0 | 0 | 0 | 0 | 0 | 1 | 0 | 4 | 1221822682
89 | M | 59224312 | konus betonové šachty DN 1000 kanalizační 100x62,5x58cm tl stěny 12 stupadla poplastovaná | kus | 1 |  | 0 |  |  | základní |  | 0 | 0.585 | 0.585 | 0 | 0 | 8 | M | 2 |  |  |  | ROZPOCET | 0 | 0 | 0 | 0 | 0 | 1 | 0 | 4 | -717901302
90 | M | 59224014 | prstenec šachtový vyrovnávací betonový 625x100x120mm | kus | 1 |  | 0 |  |  | základní |  | 0 | 0.081 | 0.081 | 0 | 0 | 8 | M | 2 |  |  |  | ROZPOCET | 0 | 0 | 0 | 0 | 0 | 1 | 0 | 4 | -1966505992
91 | K | 899103112 | Osazení poklopů litinových, ocelových nebo železobetonových včetně rámů pro třídu zatížení B125, C250 | kus | 1 |  | 0 |  |  | základní |  | 0 | 0.09 | 0.09 | 0 | 0 | 4 | K | 2 |  |  |  | ROZPOCET | 0 | 0 | 0 | 0 | 0 | 1 | 0 | 4 | 498030124
92 | M | 28661933 | poklop šachtový litinový DN 600 pro třídu zatížení B125 | kus | 1 |  | 0 |  |  | základní |  | 0 | 0.08 | 0.08 | 0 | 0 | 8 | M | 2 |  |  |  | ROZPOCET | 0 | 0 | 0 | 0 | 0 | 1 | 0 | 4 | 1604446730
| D | 9 | Ostatní konstrukce a práce, bourání |  |  |  | 0 |  |  |  |  | 0 |  | 0.03409 |  | 0 | 1 | D | 1 |  |  |  | ROZPOCET | [6 empty] | 0
93 | K | 953941201 | Stavební přípomoce elektroinstalace | kpl | 1 |  | 0 |  |  | základní |  | 0 | 0.01547 | 0.01547 | 0 | 0 | 4 | K | 2 |  |  |  | ROZPOCET | 0 | 0 | 0 | 0 | 0 | 1 | 0 | 4 | -1745714054
94 | K | 953941202 | Stavební přípomoce ZTI | kpl | 1 |  | 0 |  |  | základní |  | 0 | 0.01547 | 0.01547 | 0 | 0 | 4 | K | 2 |  |  |  | ROZPOCET | 0 | 0 | 0 | 0 | 0 | 1 | 0 | 4 | 1975220253
95 | K | 952901111 | Vyčištění budov bytové a občanské výstavby při výšce podlaží do 4 m | m2 | 78.75 |  | 0 |  |  | základní |  | 0 | 4e-05 | 0.00315 | 0 | 0 | 4 | K | 2 |  |  |  | ROZPOCET | 0 | 0 | 0 | 0 | 0 | 1 | 0 | 4 | -653506088
| VV |  | 15*5,25 |  | 78.75 | [12 empty] | VV | 2 | 2 | True | 1 | ROZPOCET
| D | 94 | Lešení a stavební výtahy |  |  |  | 0 |  |  |  |  | 0 |  | 0.01924 |  | 0 | 1 | D | 1 |  |  |  | ROZPOCET | [6 empty] | 0
96 | K | 949101111 | Lešení pomocné pro objekty pozemních staveb s lešeňovou podlahou v do 1,9 m zatížení do 150 kg/m2 | m2 | 148 |  | 0 |  |  | základní |  | 0 | 0.00013 | 0.01924 | 0 | 0 | 4 | K | 2 |  |  |  | ROZPOCET | 0 | 0 | 0 | 0 | 0 | 1 | 0 | 4 | -908342792
| VV |  | 6*2+7*2+4,5*4+30+34+15*2+5*2 |  | 148 | [12 empty] | VV | 2 | 2 | True | 1 | ROZPOCET
| D | 997 | Přesun sutě |  |  |  | 0 |  |  |  |  | 0 |  | 0 |  | 0 | 1 | D | 1 |  |  |  | ROZPOCET | [6 empty] | 0
97 | K | 997221151 | Vodorovná doprava suti z kusových materiálů stavebním kolečkem do 50 m | t | 15.3 |  | 0 |  |  | základní |  | 0 | 0 | 0 | 0 | 0 | 4 | K | 2 |  |  |  | ROZPOCET | 0 | 0 | 0 | 0 | 0 | 1 | 0 | 4 | 498260168
| VV |  | "dlažba" 7,65*2 |  | 15.3 | [12 empty] | VV | 2 | 2 | True | 1 | ROZPOCET
| D | 998 | Přesun hmot |  |  |  | 0 |  |  |  |  | 0 |  | 0 |  | 0 | 1 | D | 1 |  |  |  | ROZPOCET | [6 empty] | 0
98 | K | 998011001 | Přesun hmot pro budovy zděné v do 6 m | t | 188.796 |  | 0 |  |  | základní |  | 0 | 0 | 0 | 0 | 0 | 4 | K | 2 |  |  |  | ROZPOCET | 0 | 0 | 0 | 0 | 0 | 1 | 0 | 4 | 1957063583
| VV |  | 218,298-29,502 |  | 188.796 | [12 empty] | VV | 2 | 2 | True | 1 | ROZPOCET
99 | K | 998223011 | Přesun hmot pro pozemní komunikace s krytem dlážděným | t | 29.502 |  | 0 |  |  | základní |  | 0 | 0 | 0 | 0 | 0 | 4 | K | 2 |  |  |  | ROZPOCET | 0 | 0 | 0 | 0 | 0 | 1 | 0 | 4 | 952599219
100 | K | 998276101 | Přesun hmot pro trubní vedení z trub z plastických hmot otevřený výkop | t | 4.133 |  | 0 |  |  | základní |  | 0 | 0 | 0 | 0 | 0 | 4 | K | 2 |  |  |  | ROZPOCET | 0 | 0 | 0 | 0 | 0 | 1 | 0 | 4 | 52213437
| D | PSV | Práce a dodávky PSV |  |  |  | 0 |  |  |  |  | 0 |  | 2.3166 |  | 0 | 2 | D | 0 |  |  |  | ROZPOCET | [6 empty] | 0
| D | 711 | Izolace proti vodě, vlhkosti a plynům |  |  |  | 0 |  |  |  |  | 0 |  | 0.56475 |  | 0 | 2 | D | 1 |  |  |  | ROZPOCET | [6 empty] | 0
101 | K | 711111001 | Provedení izolace proti zemní vlhkosti vodorovné za studena nátěrem penetračním | m2 | 80.785 |  | 0 |  |  | základní |  | 0 | 0 | 0 | 0 | 0 | 16 | K | 2 |  |  |  | ROZPOCET | 0 | 0 | 0 | 0 | 0 | 1 | 0 | 16 | 795974904
| VV |  | 15,1*5,35 |  | 80.785 | [12 empty] | VV | 2 | 2 | True | 1 | ROZPOCET
102 | M | 11163150 | lak penetrační asfaltový | t | 0.024 |  | 0 |  |  | základní |  | 0 | 1 | 0.024 | 0 | 0 | 32 | M | 2 |  |  |  | ROZPOCET | 0 | 0 | 0 | 0 | 0 | 1 | 0 | 16 | 1552640281
| VV |  | 80,785*0,0003 'Přepočtené koeficientem množství |  | 0.024 | [12 empty] | VV | 2 | 2 | False | 1 | ROZPOCET
103 | K | 711141559 | Provedení izolace proti zemní vlhkosti pásy přitavením vodorovné NAIP | m2 | 80.785 |  | 0 |  |  | základní |  | 0 | 0.0004 | 0.032314 | 0 | 0 | 16 | K | 2 |  |  |  | ROZPOCET | 0 | 0 | 0 | 0 | 0 | 1 | 0 | 16 | -720527048
| VV |  | 15,1*5,35 |  | 80.785 | [12 empty] | VV | 2 | 2 | True | 1 | ROZPOCET
104 | M | 62832134 | pás asfaltový natavitelný oxidovaný s vložkou ze skleněné rohože typu V60 s jemnozrnným minerálním posypem tl 4,0mm | m2 | 94.155 |  | 0 |  |  | základní |  | 0 | 0.0054 | 0.50844 | 0 | 0 | 32 | M | 2 |  |  |  | ROZPOCET | 0 | 0 | 0 | 0 | 0 | 1 | 0 | 16 | 1323455613
| VV |  | 80,785*1,1655 'Přepočtené koeficientem množství |  | 94.155 | [12 empty] | VV | 2 | 2 | False | 1 | ROZPOCET
105 | K | 998711101 | Přesun hmot tonážní pro izolace proti vodě, vlhkosti a plynům v objektech v do 6 m | t | 0.565 |  | 0 |  |  | základní |  | 0 | 0 | 0 | 0 | 0 | 16 | K | 2 |  |  |  | ROZPOCET | 0 | 0 | 0 | 0 | 0 | 1 | 0 | 16 | -241085941
| D | 712 | Povlakové krytiny |  |  |  | 0 |  |  |  |  | 0 |  | 0.21429 |  | 0 | 2 | D | 1 |  |  |  | ROZPOCET | [6 empty] | 0
106 | K | 712391171 | Provedení povlakové krytiny střech do 10° podkladní textilní vrstvy | m2 | 80.588 |  | 0 |  |  | základní |  | 0 | 0 | 0 | 0 | 0 | 16 | K | 2 |  |  |  | ROZPOCET | 0 | 0 | 0 | 0 | 0 | 1 | 0 | 16 | 290078872
| VV |  | 15,35*5,25 |  | 80.588 | [12 empty] | VV | 2 | 2 | True | 1 | ROZPOCET
107 | M | 69311035 | geotextilie tkaná separační, filtrační, výztužná PP pevnost v tahu 30kN/m | m2 | 100.649 |  | 0 |  |  | základní |  | 0 | 0.00018 | 0.018117 | 0 | 0 | 32 | M | 2 |  |  |  | ROZPOCET | 0 | 0 | 0 | 0 | 0 | 1 | 0 | 16 | 1149769911
| VV |  | 80,588+6,554 |  | 87.142 | [12 empty] | VV | 2 | 2 | True | 1 | ROZPOCET
| VV |  | 87,142*1,155 'Přepočtené koeficientem množství |  | 100.649 | [12 empty] | VV | 2 | 2 | False | 1 | ROZPOCET
108 | K | 712363001 | Provedení povlakové krytiny střech do 10° termoplastickou fólií PVC rozvinutím a natažením v ploše | m2 | 80.588 |  | 0 |  |  | základní |  | 0 | 0 | 0 | 0 | 0 | 16 | K | 2 |  |  |  | ROZPOCET | 0 | 0 | 0 | 0 | 0 | 1 | 0 | 16 | -1818420073
| VV |  | 15,35*5,25 |  | 80.588 | [12 empty] | VV | 2 | 2 | True | 1 | ROZPOCET
109 | K | 712861705 | Provedení povlakové krytiny vytažením na konstrukce fólií lepenou se svařovanými spoji | m2 | 6.554 |  | 0 |  |  | základní |  | 0 | 3e-05 | 0.00019662 | 0 | 0 | 16 | K | 2 |  |  |  | ROZPOCET | 0 | 0 | 0 | 0 | 0 | 1 | 0 | 16 | 1630167342
| VV |  | 4,65*0,05+14,7*0,215*2 |  | 6.554 | [12 empty] | VV | 2 | 2 | True | 1 | ROZPOCET
110 | M | 28322012 | fólie hydroizolační střešní mPVC mechanicky kotvená šedá tl 1,5mm | m2 | 101.564 |  | 0 |  |  | základní |  | 0 | 0.0019 | 0.19297 | 0 | 0 | 32 | M | 2 |  |  |  | ROZPOCET | 0 | 0 | 0 | 0 | 0 | 1 | 0 | 16 | 1425844531
| VV |  | 80,588+6,554 |  | 87.142 | [12 empty] | VV | 2 | 2 | True | 1 | ROZPOCET
| VV |  | 87,142*1,1655 'Přepočtené koeficientem množství |  | 101.564 | [12 empty] | VV | 2 | 2 | False | 1 | ROZPOCET
111 | K | 712363003 | Provedení povlakové krytina střech do 10° spoj 2 pásů fólií PVC horkovzdušným navařením | m | 47.25 |  | 0 |  |  | základní |  | 0 | 0 | 0 | 0 | 0 | 16 | K | 2 |  |  |  | ROZPOCET | 0 | 0 | 0 | 0 | 0 | 1 | 0 | 16 | -1753198883
| VV |  | 5,25*9 |  | 47.25 | [12 empty] | VV | 2 | 2 | True | 1 | ROZPOCET
112 | K | 712363005 | Provedení povlakové krytiny střech do 10° navařením fólie PVC na oplechování v plné ploše | m2 | 5.153 |  | 0 |  |  | základní |  | 0 | 0 | 0 | 0 | 0 | 16 | K | 2 |  |  |  | ROZPOCET | 0 | 0 | 0 | 0 | 0 | 1 | 0 | 16 | -604704874
| VV |  | (14,85*2+4,65)*0,15 |  | 5.153 | [12 empty] | VV | 2 | 2 | True | 1 | ROZPOCET
113 | K | 712363203 | Provedení povlakové krytiny střech do 10° montáž ukončujícího hliníkového profilu terasového | m | 6 |  | 0 |  |  | základní |  | 0 | 0 | 0 | 0 | 0 | 16 | K | 2 |  |  |  | ROZPOCET | 0 | 0 | 0 | 0 | 0 | 1 | 0 | 16 | 2145651566
114 | M | 59054403 | profil balkonový rohový 1x1m | kus | 6 |  | 0 |  |  | základní |  | 0 | 0.0005 | 0.003 | 0 | 0 | 32 | M | 2 |  |  |  | ROZPOCET | 0 | 0 | 0 | 0 | 0 | 1 | 0 | 16 | -645936005
115 | K | 998712101 | Přesun hmot tonážní pro krytiny povlakové v objektech v do 6 m | t | 0.214 |  | 0 |  |  | základní |  | 0 | 0 | 0 | 0 | 0 | 16 | K | 2 |  |  |  | ROZPOCET | 0 | 0 | 0 | 0 | 0 | 1 | 0 | 16 | 859571744
| D | 713 | Izolace tepelné |  |  |  | 0 |  |  |  |  | 0 |  | 0.25155 |  | 0 | 2 | D | 1 |  |  |  | ROZPOCET | [6 empty] | 0
116 | K | 713141331 | Montáž izolace tepelné střech plochých lepené za studena zplna, spádová vrstva | m2 | 68.355 |  | 0 |  |  | základní |  | 0 | 0.00116 | 0.079292 | 0 | 0 | 16 | K | 2 |  |  |  | ROZPOCET | 0 | 0 | 0 | 0 | 0 | 1 | 0 | 16 | -1414959039
| VV |  | 14,7*4,65 |  | 68.355 | [12 empty] | VV | 2 | 2 | True | 1 | ROZPOCET
117 | M | 28376140 | klín izolační spád do 5% EPS 70 | m3 | 11.484 |  | 0 |  |  | základní |  | 0 | 0.015 | 0.17226 | 0 | 0 | 32 | M | 2 |  |  |  | ROZPOCET | 0 | 0 | 0 | 0 | 0 | 1 | 0 | 16 | -1522164633
| VV |  | 14,7*4,65*0,16 |  | 10.937 | [12 empty] | VV | 2 | 2 | True | 1 | ROZPOCET
| VV |  | 10,937*1,05 'Přepočtené koeficientem množství |  | 11.484 | [12 empty] | VV | 2 | 2 | False | 1 | ROZPOCET
118 | K | 998713101 | Přesun hmot tonážní pro izolace tepelné v objektech v do 6 m | t | 0.252 |  | 0 |  |  | základní |  | 0 | 0 | 0 | 0 | 0 | 16 | K | 2 |  |  |  | ROZPOCET | 0 | 0 | 0 | 0 | 0 | 1 | 0 | 16 | 1421960713
| D | 721 | Zdravotechnika - vnitřní kanalizace |  |  |  | 0 |  |  |  |  | 0 |  | 0.001 |  | 0 | 2 | D | 1 |  |  |  | ROZPOCET | [6 empty] | 0
119 | K | 721174043 | Potrubí kanalizační z PP připojovací DN 50 | m | 2 |  | 0 |  |  | základní |  | 0 | 0.0005 | 0.001 | 0 | 0 | 16 | K | 2 |  |  |  | ROZPOCET | 0 | 0 | 0 | 0 | 0 | 1 | 0 | 16 | 2101873694
120 | K | 721290111 | Zkouška těsnosti potrubí kanalizace vodou DN do 125 | m | 2 |  | 0 |  |  | základní |  | 0 | 0 | 0 | 0 | 0 | 16 | K | 2 |  |  |  | ROZPOCET | 0 | 0 | 0 | 0 | 0 | 1 | 0 | 16 | -1187088365
| D | 722 | Zdravotechnika - vnitřní vodovod |  |  |  | 0 |  |  |  |  | 0 |  | 0.00876 |  | 0 | 2 | D | 1 |  |  |  | ROZPOCET | [6 empty] | 0
121 | K | 722174002 | Potrubí vodovodní plastové PPR svar polyfúze PN 16 D 20x2,8 mm | m | 3 |  | 0 |  |  | základní |  | 0 | 0.00075 | 0.00225 | 0 | 0 | 16 | K | 2 |  |  |  | ROZPOCET | 0 | 0 | 0 | 0 | 0 | 1 | 0 | 16 | 350010752
| VV |  | 3 |  | 3 | [12 empty] | VV | 2 | 2 | True | 1 | ROZPOCET
122 | K | 722174004 | Potrubí vodovodní plastové PPR svar polyfúze PN 16 D 32x4,4 mm | m | 3 |  | 0 |  |  | základní |  | 0 | 0.0013 | 0.0039 | 0 | 0 | 16 | K | 2 |  |  |  | ROZPOCET | 0 | 0 | 0 | 0 | 0 | 1 | 0 | 16 | 333261925
| VV |  | 3 |  | 3 | [12 empty] | VV | 2 | 2 | True | 1 | ROZPOCET
123 | K | 722179191 | Příplatek k rozvodu vody z plastů za malý rozsah prací na zakázce do 20 m | soubor | 1 |  | 0 |  |  | základní |  | 0 | 0 | 0 | 0 | 0 | 16 | K | 2 |  |  |  | ROZPOCET | 0 | 0 | 0 | 0 | 0 | 1 | 0 | 16 | -406279813
124 | K | 722181211 | Ochrana vodovodního potrubí přilepenými termoizolačními trubicemi z PE tl do 6 mm DN do 22 mm | m | 2 |  | 0 |  |  | základní |  | 0 | 4e-05 | 8e-05 | 0 | 0 | 16 | K | 2 |  |  |  | ROZPOCET | 0 | 0 | 0 | 0 | 0 | 1 | 0 | 16 | -438828387
125 | K | 722181212 | Ochrana vodovodního potrubí přilepenými termoizolačními trubicemi z PE tl do 6 mm DN přes 22 do 32 mm | m | 3 |  | 0 |  |  | základní |  | 0 | 4e-05 | 0.00012 | 0 | 0 | 16 | K | 2 |  |  |  | ROZPOCET | 0 | 0 | 0 | 0 | 0 | 1 | 0 | 16 | -202930110
126 | K | 722181231 | Ochrana vodovodního potrubí přilepenými termoizolačními trubicemi z PE tl přes 9 do 13 mm DN do 22 mm | m | 1 |  | 0 |  |  | základní |  | 0 | 0.00034 | 0.00034 | 0 | 0 | 16 | K | 2 |  |  |  | ROZPOCET | 0 | 0 | 0 | 0 | 0 | 1 | 0 | 16 | -1219998596
127 | K | 722239104 | Montáž armatur vodovodních se dvěma závity G 5/4" | kus | 1 |  | 0 |  |  | základní |  | 0 | 2e-05 | 2e-05 | 0 | 0 | 16 | K | 2 |  |  |  | ROZPOCET | 0 | 0 | 0 | 0 | 0 | 1 | 0 | 16 | -1936018517
128 | M | 55114218 | kohout kulový s vypouštěním PN 35 T 185°C chromovaný R250DS 5/4" | kus | 1 |  | 0 |  |  | základní |  | 0 | 0.00118 | 0.00118 | 0 | 0 | 32 | M | 2 |  |  |  | ROZPOCET | 0 | 0 | 0 | 0 | 0 | 1 | 0 | 16 | 1369579813
129 | K | 722240122 | Kohout kulový plastový PPR DN 20 | kus | 1 |  | 0 |  |  | základní |  | 0 | 0.00075 | 0.00075 | 0 | 0 | 16 | K | 2 |  |  |  | ROZPOCET | 0 | 0 | 0 | 0 | 0 | 1 | 0 | 16 | -116563869
130 | K | 722290246 | Zkouška těsnosti vodovodního potrubí plastového DN do 40 | m | 6 |  | 0 |  |  | základní |  | 0 | 2e-05 | 0.00012 | 0 | 0 | 16 | K | 2 |  |  |  | ROZPOCET | 0 | 0 | 0 | 0 | 0 | 1 | 0 | 16 | 237792625
131 | K | 998722101 | Přesun hmot tonážní pro vnitřní vodovod v objektech v do 6 m | t | 0.009 |  | 0 |  |  | základní |  | 0 | 0 | 0 | 0 | 0 | 16 | K | 2 |  |  |  | ROZPOCET | 0 | 0 | 0 | 0 | 0 | 1 | 0 | 16 | 1841111033
| D | 725 | Zdravotechnika - zařizovací předměty |  |  |  | 0 |  |  |  |  | 0 |  | 0.04311 |  | 0 | 2 | D | 1 |  |  |  | ROZPOCET | [6 empty] | 0
132 | K | 725211603 | Umyvadlo keramické bílé šířky 600 mm bez krytu na sifon připevněné na stěnu šrouby | soubor | 1 |  | 0 |  |  | základní |  | 0 | 0.01697 | 0.01697 | 0 | 0 | 16 | K | 2 |  |  |  | ROZPOCET | 0 | 0 | 0 | 0 | 0 | 1 | 0 | 16 | 664675394
133 | K | 725532111 | Elektrický ohřívač zásobníkový akumulační závěsný svislý 30 l / 2 kW | soubor | 1 |  | 0 |  |  | základní |  | 0 | 0.02434 | 0.02434 | 0 | 0 | 16 | K | 2 |  |  |  | ROZPOCET | 0 | 0 | 0 | 0 | 0 | 1 | 0 | 16 | 220032918
134 | K | 725822611 | Baterie umyvadlová stojánková páková bez výpusti | soubor | 1 |  | 0 |  |  | základní |  | 0 | 0.0018 | 0.0018 | 0 | 0 | 16 | K | 2 |  |  |  | ROZPOCET | 0 | 0 | 0 | 0 | 0 | 1 | 0 | 16 | 1486650637
135 | K | 998725101 | Přesun hmot tonážní pro zařizovací předměty v objektech v do 6 m | t | 0.043 |  | 0 |  |  | základní |  | 0 | 0 | 0 | 0 | 0 | 16 | K | 2 |  |  |  | ROZPOCET | 0 | 0 | 0 | 0 | 0 | 1 | 0 | 16 | 856498609
| D | 741 | Elektroinstalace - silnoproud |  |  |  | 0 |  |  |  |  | 0 |  | 0.16479 |  | 0 | 2 | D | 1 |  |  |  | ROZPOCET | [6 empty] | 0
136 | K | 741110042 | Montáž trubka plastová ohebná D přes 23 do 35 mm uložená pevně | m | 10 |  | 0 |  |  | základní |  | 0 | 0 | 0 | 0 | 0 | 16 | K | 2 |  |  |  | ROZPOCET | 0 | 0 | 0 | 0 | 0 | 1 | 0 | 16 | 1951602871
| VV |  | 5+5 |  | 10 | [12 empty] | VV | 2 | 2 | True | 1 | ROZPOCET
137 | M | 34571377 | trubka elektroinstalační ohebná lehce odolná z PVC-U D 18,8/25mm poloměr ohybu >100mm | m | 5.25 |  | 0 |  |  | základní |  | 0 | 5e-05 | 0.0002625 | 0 | 0 | 32 | M | 2 |  |  |  | ROZPOCET | 0 | 0 | 0 | 0 | 0 | 1 | 0 | 16 | 456913463
| VV |  | 5*1,05 'Přepočtené koeficientem množství |  | 5.25 | [12 empty] | VV | 2 | 2 | False | 1 | ROZPOCET
138 | M | 34571378 | trubka elektroinstalační ohebná lehce odolná z PVC-U D 24,5/32mm poloměr ohybu >130mm | m | 5.25 |  | 0 |  |  | základní |  | 0 | 0.0001 | 0.000525 | 0 | 0 | 32 | M | 2 |  |  |  | ROZPOCET | 0 | 0 | 0 | 0 | 0 | 1 | 0 | 16 | -2062145214
| VV |  | 5*1,05 'Přepočtené koeficientem množství |  | 5.25 | [12 empty] | VV | 2 | 2 | False | 1 | ROZPOCET
139 | K | 741112001 | Montáž krabice zapuštěná plastová kruhová | kus | 29 |  | 0 |  |  | základní |  | 0 | 0 | 0 | 0 | 0 | 16 | K | 2 |  |  |  | ROZPOCET | 0 | 0 | 0 | 0 | 0 | 1 | 0 | 16 | -1389720726
| VV |  | 21+8 |  | 29 | [12 empty] | VV | 2 | 2 | True | 1 | ROZPOCET
140 | M | 34571457 | krabice pod omítku PVC odbočná kruhová D 70mm s víčkem | kus | 21 |  | 0 |  |  | základní |  | 0 | 4e-05 | 0.00084 | 0 | 0 | 32 | M | 2 |  |  |  | ROZPOCET | 0 | 0 | 0 | 0 | 0 | 1 | 0 | 16 | 1988485348
141 | M | 34571563 | krabice pod omítku PVC odbočná kruhová D 100mm s víčkem a svorkovnicí | kus | 8 |  | 0 |  |  | základní |  | 0 | 0.00019 | 0.00152 | 0 | 0 | 32 | M | 2 |  |  |  | ROZPOCET | 0 | 0 | 0 | 0 | 0 | 1 | 0 | 16 | -1280919000
142 | K | 741112051 | Montáž krabice lištová plastová odbočná | kus | 1 |  | 0 |  |  | základní |  | 0 | 0 | 0 | 0 | 0 | 16 | K | 2 |  |  |  | ROZPOCET | 0 | 0 | 0 | 0 | 0 | 1 | 0 | 16 | 2147020881
143 | M | 34571499 | krabice lištová PVC odbočná čtvercová se svorkovnicí 80x80mm | kus | 1 |  | 0 |  |  | základní |  | 0 | 9e-05 | 9e-05 | 0 | 0 | 32 | M | 2 |  |  |  | ROZPOCET | 0 | 0 | 0 | 0 | 0 | 1 | 0 | 16 | -2097032506
144 | K | 741112101 | Montáž rozvodka zapuštěná plastová kruhová | kus | 1 |  | 0 |  |  | základní |  | 0 | 0 | 0 | 0 | 0 | 16 | K | 2 |  |  |  | ROZPOCET | 0 | 0 | 0 | 0 | 0 | 1 | 0 | 16 | 261647251
145 | M | 34571563 | krabice pod omítku PVC odbočná kruhová D 100mm s víčkem a svorkovnicí | kus | 1 |  | 0 |  |  | základní |  | 0 | 0.00019 | 0.00019 | 0 | 0 | 32 | M | 2 |  |  |  | ROZPOCET | 0 | 0 | 0 | 0 | 0 | 1 | 0 | 16 | 1100085302
146 | K | 741120003 | Montáž vodič Cu izolovaný plný a laněný žíla 10-16 mm2 pod omítku (např. CY) | m | 2 |  | 0 |  |  | základní |  | 0 | 0 | 0 | 0 | 0 | 16 | K | 2 |  |  |  | ROZPOCET | 0 | 0 | 0 | 0 | 0 | 1 | 0 | 16 | -688590875
147 | M | 34141029 | vodič propojovací flexibilní jádro Cu lanované izolace PVC 450/750V (H07V-K) 1x16mm2 | m | 2.3 |  | 0 |  |  | základní |  | 0 | 0.00017 | 0.000391 | 0 | 0 | 32 | M | 2 |  |  |  | ROZPOCET | 0 | 0 | 0 | 0 | 0 | 1 | 0 | 16 | 527241631
| VV |  | 2*1,15 'Přepočtené koeficientem množství |  | 2.3 | [12 empty] | VV | 2 | 2 | False | 1 | ROZPOCET
148 | K | 741122015 | Montáž kabel Cu bez ukončení uložený pod omítku plný kulatý 3x1,5 mm2 (např. CYKY) | m | 250 |  | 0 |  |  | základní |  | 0 | 0 | 0 | 0 | 0 | 16 | K | 2 |  |  |  | ROZPOCET | 0 | 0 | 0 | 0 | 0 | 1 | 0 | 16 | -675658868
149 | M | 34111030 | kabel instalační jádro Cu plné izolace PVC plášť PVC 450/750V (CYKY) 3x1,5mm2-J | m | 287.5 |  | 0 |  |  | základní |  | 0 | 0.00012 | 0.0345 | 0 | 0 | 32 | M | 2 |  |  |  | ROZPOCET | 0 | 0 | 0 | 0 | 0 | 1 | 0 | 16 | 1382485603
| VV |  | 250*1,15 'Přepočtené koeficientem množství |  | 287.5 | [12 empty] | VV | 2 | 2 | False | 1 | ROZPOCET
150 | K | 741122016 | Montáž kabel Cu bez ukončení uložený pod omítku plný kulatý 3x2,5 až 6 mm2 (např. CYKY) | m | 120 |  | 0 |  |  | základní |  | 0 | 0 | 0 | 0 | 0 | 16 | K | 2 |  |  |  | ROZPOCET | 0 | 0 | 0 | 0 | 0 | 1 | 0 | 16 | 1546340120
151 | M | 34111036 | kabel instalační jádro Cu plné izolace PVC plášť PVC 450/750V (CYKY) 3x2,5mm2 | m | 138 |  | 0 |  |  | základní |  | 0 | 0.00017 | 0.02346 | 0 | 0 | 32 | M | 2 |  |  |  | ROZPOCET | 0 | 0 | 0 | 0 | 0 | 1 | 0 | 16 | 281115780
| VV |  | 120*1,15 'Přepočtené koeficientem množství |  | 138 | [12 empty] | VV | 2 | 2 | False | 1 | ROZPOCET
152 | K | 741122032 | Montáž kabel Cu bez ukončení uložený pod omítku plný kulatý 5x4 až 6 mm2 (např. CYKY) | m | 30 |  | 0 |  |  | základní |  | 0 | 0 | 0 | 0 | 0 | 16 | K | 2 |  |  |  | ROZPOCET | 0 | 0 | 0 | 0 | 0 | 1 | 0 | 16 | -259675830
153 | M | 34111100 | kabel instalační jádro Cu plné izolace PVC plášť PVC 450/750V (CYKY) 5x6mm2 | m | 34.5 |  | 0 |  |  | základní |  | 0 | 0.00053 | 0.018285 | 0 | 0 | 32 | M | 2 |  |  |  | ROZPOCET | 0 | 0 | 0 | 0 | 0 | 1 | 0 | 16 | -1011417210
| VV |  | 30*1,15 'Přepočtené koeficientem množství |  | 34.5 | [12 empty] | VV | 2 | 2 | False | 1 | ROZPOCET
154 | K | 741210001 | Montáž rozvodnice oceloplechová nebo plastová běžná do 20 kg | kus | 1 |  | 0 |  |  | základní |  | 0 | 0 | 0 | 0 | 0 | 16 | K | 2 |  |  |  | ROZPOCET | 0 | 0 | 0 | 0 | 0 | 1 | 0 | 16 | 68726240
155 | M | 35711010 | rozvodnice zapuštěná, plné dveře, IP41, 36 modulárních jednotek (12x3), vč. N/pE | kus | 1 |  | 0 |  |  | základní |  | 0 | 0.003 | 0.003 | 0 | 0 | 8 | M | 2 |  |  |  | ROZPOCET | 0 | 0 | 0 | 0 | 0 | 1 | 0 | 4 | -774043013
156 | K | 741310201 | Montáž spínač (polo)zapuštěný šroubové připojení 1-jednopólový se zapojením vodičů | kus | 5 |  | 0 |  |  | základní |  | 0 | 0 | 0 | 0 | 0 | 16 | K | 2 |  |  |  | ROZPOCET | 0 | 0 | 0 | 0 | 0 | 1 | 0 | 16 | 688158332
157 | M | 34535000 | spínač kompletní, zápustný, jednopólový, řazení 1, šroubové svorky | kus | 5 |  | 0 |  |  | základní |  | 0 | 4e-05 | 0.0002 | 0 | 0 | 32 | M | 2 |  |  |  | ROZPOCET | 0 | 0 | 0 | 0 | 0 | 1 | 0 | 16 | 159911113
158 | K | 741310251 | Montáž spínač (polo)zapuštěný šroubové připojení 1-jednopólových prostředí venkovní/mokré se zapojením vodičů | kus | 1 |  | 0 |  |  | základní |  | 0 | 0 | 0 | 0 | 0 | 16 | K | 2 |  |  |  | ROZPOCET | 0 | 0 | 0 | 0 | 0 | 1 | 0 | 16 | -788401596
159 | M | 34535025 | přístroj spínače zápustného jednopólového, s krytem, řazení 1, IP44, šroubové svorky | kus | 1 |  | 0 |  |  | základní |  | 0 | 8e-05 | 8e-05 | 0 | 0 | 32 | M | 2 |  |  |  | ROZPOCET | 0 | 0 | 0 | 0 | 0 | 1 | 0 | 16 | -326130607
160 | K | 741310403 | Montáž spínač tří/čtyřpólový nástěnný do 63 A prostředí normální se zapojením vodičů | kus | 1 |  | 0 |  |  | základní |  | 0 | 0 | 0 | 0 | 0 | 16 | K | 2 |  |  |  | ROZPOCET | 0 | 0 | 0 | 0 | 0 | 1 | 0 | 16 | 2112455688
161 | M | 34535115 | spínač nástěnný trojpólový v krytu IP65 40A | kus | 1 |  | 0 |  |  | základní |  | 0 | 0.0005 | 0.0005 | 0 | 0 | 32 | M | 2 |  |  |  | ROZPOCET | 0 | 0 | 0 | 0 | 0 | 1 | 0 | 16 | -549754291
162 | K | 741313041 | Montáž zásuvka (polo)zapuštěná šroubové připojení 2P+PE se zapojením vodičů | kus | 13 |  | 0 |  |  | základní |  | 0 | 0 | 0 | 0 | 0 | 16 | K | 2 |  |  |  | ROZPOCET | 0 | 0 | 0 | 0 | 0 | 1 | 0 | 16 | 325291528
163 | M | 34555202 | zásuvka zápustná jednonásobná chráněná, šroubové svorky | kus | 13 |  | 0 |  |  | základní |  | 0 | 7e-05 | 0.00091 | 0 | 0 | 32 | M | 2 |  |  |  | ROZPOCET | 0 | 0 | 0 | 0 | 0 | 1 | 0 | 16 | 789905955
164 | K | 741313302 | Montáž zásuvek průmyslových vestavných provedení IP 67 2P+PE 32 A se zapojením vodičů | kus | 2 |  | 0 |  |  | základní |  | 0 | 0 | 0 | 0 | 0 | 16 | K | 2 |  |  |  | ROZPOCET | 0 | 0 | 0 | 0 | 0 | 1 | 0 | 16 | -729060804
165 | M | 35811370 | zásuvka vestavná šikmá 32A - 3pól, řazení 2P+PE IP67, šroubové svorky | kus | 2 |  | 0 |  |  | základní |  | 0 | 0.00032 | 0.00064 | 0 | 0 | 32 | M | 2 |  |  |  | ROZPOCET | 0 | 0 | 0 | 0 | 0 | 1 | 0 | 16 | -1729793901
166 | K | 741320105 | Montáž jističů jednopólových nn do 25 A ve skříni se zapojením vodičů | kus | 1 |  | 0 |  |  | základní |  | 0 | 0 | 0 | 0 | 0 | 16 | K | 2 |  |  |  | ROZPOCET | 0 | 0 | 0 | 0 | 0 | 1 | 0 | 16 | -1588805304
167 | M | 35822115 | jistič 1-pólový 10 A vypínací charakteristika B vypínací schopnost 6 kA | kus | 1 |  | 0 |  |  | základní |  | 0 | 0.0004 | 0.0004 | 0 | 0 | 32 | M | 2 |  |  |  | ROZPOCET | 0 | 0 | 0 | 0 | 0 | 1 | 0 | 16 | 945284352
168 | K | 741320165 | Montáž jističů třípólových nn do 25 A ve skříni se zapojením vodičů | kus | 2 |  | 0 |  |  | základní |  | 0 | 0 | 0 | 0 | 0 | 16 | K | 2 |  |  |  | ROZPOCET | 0 | 0 | 0 | 0 | 0 | 1 | 0 | 16 | 833403253
169 | M | 35822173 | jistič 3-pólový 25 A vypínací charakteristika C vypínací schopnost 10 kA | kus | 2 |  | 0 |  |  | základní |  | 0 | 0.00105 | 0.0021 | 0 | 0 | 32 | M | 2 |  |  |  | ROZPOCET | 0 | 0 | 0 | 0 | 0 | 1 | 0 | 16 | 91472873
170 | K | 741321003 | Montáž proudových chráničů dvoupólových nn do 25 A ve skříni se zapojením vodičů | kus | 5 |  | 0 |  |  | základní |  | 0 | 0 | 0 | 0 | 0 | 16 | K | 2 |  |  |  | ROZPOCET | 0 | 0 | 0 | 0 | 0 | 1 | 0 | 16 | -654443297
| VV |  | 3+2 |  | 5 | [12 empty] | VV | 2 | 2 | True | 1 | ROZPOCET
171 | M | 35829111 | chránič proudový 2 pólový 6A typ B | kus | 3 |  | 0 |  |  | základní |  | 0 | 0.00025 | 0.00075 | 0 | 0 | 32 | M | 2 |  |  |  | ROZPOCET | 0 | 0 | 0 | 0 | 0 | 1 | 0 | 16 | 753664271
172 | M | 35829011 | chránič proudový 2 pólový 16A typ B | kus | 2 |  | 0 |  |  | základní |  | 0 | 0.00025 | 0.0005 | 0 | 0 | 32 | M | 2 |  |  |  | ROZPOCET | 0 | 0 | 0 | 0 | 0 | 1 | 0 | 16 | -722762112
173 | K | 741321043 | Montáž proudových chráničů čtyřpólových nn do 63 A ve skříni se zapojením vodičů | kus | 1 |  | 0 |  |  | základní |  | 0 | 0 | 0 | 0 | 0 | 16 | K | 2 |  |  |  | ROZPOCET | 0 | 0 | 0 | 0 | 0 | 1 | 0 | 16 | -738289754
174 | M | 35829007 | chránič proudový 4 pólový 40A typ A 0,03A | kus | 1 |  | 0 |  |  | základní |  | 0 | 0.00047 | 0.00047 | 0 | 0 | 32 | M | 2 |  |  |  | ROZPOCET | 0 | 0 | 0 | 0 | 0 | 1 | 0 | 16 | -646458710
175 | K | 741372062 | Montáž svítidlo LED interiérové přisazené stropní hranaté nebo kruhové přes 0,09 do 0,36 m2 se zapojením vodičů | kus | 12 |  | 0 |  |  | základní |  | 0 | 0 | 0 | 0 | 0 | 4 | K | 2 |  |  |  | ROZPOCET | 0 | 0 | 0 | 0 | 0 | 1 | 0 | 4 | 156468287
176 | M | 34825003 | svítidlo interiérové stropní přisazené kruhové D 300-450mm 1900-2500lm | kus | 12 |  | 0 |  |  | základní |  | 0 | 0.0013 | 0.0156 | 0 | 0 | 8 | M | 2 |  |  |  | ROZPOCET | 0 | 0 | 0 | 0 | 0 | 1 | 0 | 4 | 1679383677
177 | K | 741372063 | Montáž svítidlo LED exteriérové přisazené nástěnné hranaté nebo kruhové se zapojením vodičů | kus | 4 |  | 0 |  |  | základní |  | 0 | 0 | 0 | 0 | 0 | 16 | K | 2 |  |  |  | ROZPOCET | 0 | 0 | 0 | 0 | 0 | 1 | 0 | 16 | 1011773203
178 | M | 34845005 | svítidlo exteriérové nástěnné přisazené LED 1000-1500lm | kus | 4 |  | 0 |  |  | základní |  | 0 | 0.00057 | 0.00228 | 0 | 0 | 32 | M | 2 |  |  |  | ROZPOCET | 0 | 0 | 0 | 0 | 0 | 1 | 0 | 16 | 2032343370
179 | K | 741410003 | Montáž drátu nebo lana uzemňovacího průměru do 10 mm na povrchu | m | 3 |  | 0 |  |  | základní |  | 0 | 0 | 0 | 0 | 0 | 16 | K | 2 |  |  |  | ROZPOCET | 0 | 0 | 0 | 0 | 0 | 1 | 0 | 16 | -415093808
180 | M | 35441073 | drát D 10mm FeZn | kg | 2.046 |  | 0 |  |  | základní |  | 0 | 0.001 | 0.002046 | 0 | 0 | 32 | M | 2 |  |  |  | ROZPOCET | 0 | 0 | 0 | 0 | 0 | 1 | 0 | 16 | 1988452689
| VV |  | 3*0,62 |  | 1.86 | [12 empty] | VV | 2 | 2 | True | 1 | ROZPOCET
| VV |  | 1,86*1,1 'Přepočtené koeficientem množství |  | 2.046 | [12 empty] | VV | 2 | 2 | False | 1 | ROZPOCET
181 | K | 741410021 | Montáž pásku uzemňovacího průřezu do 120 mm2 v městské zástavbě v zemi | m | 50 |  | 0 |  |  | základní |  | 0 | 0 | 0 | 0 | 0 | 16 | K | 2 |  |  |  | ROZPOCET | 0 | 0 | 0 | 0 | 0 | 1 | 0 | 16 | 1451348671
182 | M | 35442062 | pás zemnící 30x4mm FeZn | kg | 52.8 |  | 0 |  |  | základní |  | 0 | 0.001 | 0.0528 | 0 | 0 | 32 | M | 2 |  |  |  | ROZPOCET | 0 | 0 | 0 | 0 | 0 | 1 | 0 | 16 | 424018315
| VV |  | 50*0,96 |  | 48 | [12 empty] | VV | 2 | 2 | True | 1 | ROZPOCET
| VV |  | 48*1,1 'Přepočtené koeficientem množství |  | 52.8 | [12 empty] | VV | 2 | 2 | False | 1 | ROZPOCET
183 | K | 741420021 | Montáž svorka hromosvodná se 2 šrouby | kus | 2 |  | 0 |  |  | základní |  | 0 | 0 | 0 | 0 | 0 | 16 | K | 2 |  |  |  | ROZPOCET | 0 | 0 | 0 | 0 | 0 | 1 | 0 | 16 | 877489742
184 | M | 35441996 | svorka odbočovací a spojovací pro spojování kruhových a páskových vodičů, FeZn | kus | 2 |  | 0 |  |  | základní |  | 0 | 0.0007 | 0.0014 | 0 | 0 | 32 | M | 2 |  |  |  | ROZPOCET | 0 | 0 | 0 | 0 | 0 | 1 | 0 | 16 | -1538993571
185 | K | 741420022 | Montáž svorka hromosvodná se 3 a více šrouby | kus | 4 |  | 0 |  |  | základní |  | 0 | 0 | 0 | 0 | 0 | 16 | K | 2 |  |  |  | ROZPOCET | 0 | 0 | 0 | 0 | 0 | 1 | 0 | 16 | 1591670680
186 | M | 35441986 | svorka odbočovací a spojovací pro pásek 30x4mm, FeZn | kus | 4 |  | 0 |  |  | základní |  | 0 | 0.00026 | 0.00104 | 0 | 0 | 32 | M | 2 |  |  |  | ROZPOCET | 0 | 0 | 0 | 0 | 0 | 1 | 0 | 16 | 579454595
187 | K | 741810001 | Celková prohlídka elektrického rozvodu a zařízení do 100 000,- Kč | kus | 1 |  | 0 |  |  | základní |  | 0 | 0 | 0 | 0 | 0 | 16 | K | 2 |  |  |  | ROZPOCET | 0 | 0 | 0 | 0 | 0 | 1 | 0 | 16 | 142440490
188 | K | 741990000 | Úprava el. instalace na stávajících objektech a napojení nového zařízení | hod | 4 |  | 0 |  |  | základní |  | 0 | 0 | 0 | 0 | 0 | 16 | K | 2 |  |  |  | ROZPOCET | 0 | 0 | 0 | 0 | 0 | 1 | 0 | 16 | -295641083
189 | K | 210204220 | PPV 2% | soubor | 1 |  | 0 |  |  | základní |  | 0 | 0 | 0 | 0 | 0 | 64 | K | 2 |  |  |  | ROZPOCET | 0 | 0 | 0 | 0 | 0 | 1 | 0 | 64 | 624379886
190 | M | 34382100 | podružný materiál 3% | soubor | 1 |  | 0 |  |  | základní |  | 0 | 1e-05 | 1e-05 | 0 | 0 | 256 | M | 2 |  |  |  | ROZPOCET | 0 | 0 | 0 | 0 | 0 | 1 | 0 | 64 | -1176494699
191 | K | 998741101 | Přesun hmot tonážní pro silnoproud v objektech v do 6 m | t | 0.146 |  | 0 |  |  | základní |  | 0 | 0 | 0 | 0 | 0 | 16 | K | 2 |  |  |  | ROZPOCET | 0 | 0 | 0 | 0 | 0 | 1 | 0 | 16 | -693127455
| D | 764 | Konstrukce klempířské |  |  |  | 0 |  |  |  |  | 0 |  | 0.078876 |  | 0 | 2 | D | 1 |  |  |  | ROZPOCET | [6 empty] | 0
192 | K | 764214405 | Oplechování horních ploch a nadezdívek (atik) bez rohů z Pz plechu mechanicky kotvené rš 400 mm | m | 34.65 |  | 0 |  |  | základní |  | 0 | 0.00224 | 0.077616 | 0 | 0 | 16 | K | 2 |  |  |  | ROZPOCET | 0 | 0 | 0 | 0 | 0 | 1 | 0 | 16 | -145816512
| VV |  | 15*2+4,65 |  | 34.65 | [12 empty] | VV | 2 | 2 | True | 1 | ROZPOCET
193 | K | 764215445 | Příplatek za zvýšenou pracnost při oplechování rohů nadezdívek (atik) z Pz plechu rš do 400 mm | kus | 2 |  | 0 |  |  | základní |  | 0 | 0 | 0 | 0 | 0 | 16 | K | 2 |  |  |  | ROZPOCET | 0 | 0 | 0 | 0 | 0 | 1 | 0 | 16 | 1468684899
194 | K | 764216401 | Oplechování parapetů rovných mechanicky kotvené z Pz plechu rš 150 mm | m | 1.5 |  | 0 |  |  | základní |  | 0 | 0.00084 | 0.00126 | 0 | 0 | 16 | K | 2 |  |  |  | ROZPOCET | 0 | 0 | 0 | 0 | 0 | 1 | 0 | 16 | 474051616
| VV |  | 0,75*2 |  | 1.5 | [12 empty] | VV | 2 | 2 | True | 1 | ROZPOCET
195 | K | 998764101 | Přesun hmot tonážní pro konstrukce klempířské v objektech v do 6 m | t | 0.079 |  | 0 |  |  | základní |  | 0 | 0 | 0 | 0 | 0 | 16 | K | 2 |  |  |  | ROZPOCET | 0 | 0 | 0 | 0 | 0 | 1 | 0 | 16 | -545508758
| D | 766 | Konstrukce truhlářské |  |  |  | 0 |  |  |  |  | 0 |  | 0.18005 |  | 0 | 2 | D | 1 |  |  |  | ROZPOCET | [6 empty] | 0
196 | K | 766622132 | Montáž plastových oken plochy přes 1 m2 otevíravých v do 2,5 m s rámem do zdiva | m2 | 3.15 |  | 0 |  |  | základní |  | 0 | 0.00025 | 0.0007875 | 0 | 0 | 16 | K | 2 |  |  |  | ROZPOCET | 0 | 0 | 0 | 0 | 0 | 1 | 0 | 16 | -1524963813
| VV |  | 0,75*2,1*2 |  | 3.15 | [12 empty] | VV | 2 | 2 | True | 1 | ROZPOCET
197 | M | 61140053 | okno plastové otevíravé/sklopné dvojsklo přes plochu 1m2 v 1,5-2,5m | m2 | 3.15 |  | 0 |  |  | základní |  | 0 | 0.03 | 0.0945 | 0 | 0 | 32 | M | 2 |  |  |  | ROZPOCET | 0 | 0 | 0 | 0 | 0 | 1 | 0 | 16 | -1343111591
198 | K | 766660411 | Montáž vchodových dveří včetně rámu jednokřídlových bez nadsvětlíku do zdiva | kus | 1 |  | 0 |  |  | základní |  | 0 | 0.00087 | 0.00087 | 0 | 0 | 16 | K | 2 |  |  |  | ROZPOCET | 0 | 0 | 0 | 0 | 0 | 1 | 0 | 16 | 1296220291
199 | M | 61140503 | dveře jednokřídlé plastové s dekorem prosklené max rozměru otvoru 2,42m2 | m2 | 2.42 |  | 0 |  |  | základní |  | 0 | 0.03388 | 0.08199 | 0 | 0 | 32 | M | 2 |  |  |  | ROZPOCET | 0 | 0 | 0 | 0 | 0 | 1 | 0 | 16 | -1160702468
| VV |  | 1,1*2,2 |  | 2.42 | [12 empty] | VV | 2 | 2 | True | 1 | ROZPOCET
200 | K | 766694116 | Montáž parapetních desek dřevěných nebo plastových š do 30 cm | m | 1.5 |  | 0 |  |  | základní |  | 0 | 0 | 0 | 0 | 0 | 16 | K | 2 |  |  |  | ROZPOCET | 0 | 0 | 0 | 0 | 0 | 1 | 0 | 16 | 1669206341
| VV |  | 0,75*2 |  | 1.5 | [12 empty] | VV | 2 | 2 | True | 1 | ROZPOCET
201 | M | 61140078 | parapet plastový vnitřní š 200mm | m | 1.5 |  | 0 |  |  | základní |  | 0 | 0.001 | 0.0015 | 0 | 0 | 32 | M | 2 |  |  |  | ROZPOCET | 0 | 0 | 0 | 0 | 0 | 1 | 0 | 16 | -1000546637
202 | M | 61144019 | koncovka k parapetu plastovému vnitřnímu 1 pár | sada | 2 |  | 0 |  |  | základní |  | 0 | 0.0002 | 0.0004 | 0 | 0 | 32 | M | 2 |  |  |  | ROZPOCET | 0 | 0 | 0 | 0 | 0 | 1 | 0 | 16 | 1035585055
203 | K | 998766101 | Přesun hmot tonážní pro kce truhlářské v objektech v do 6 m | t | 0.18 |  | 0 |  |  | základní |  | 0 | 0 | 0 | 0 | 0 | 16 | K | 2 |  |  |  | ROZPOCET | 0 | 0 | 0 | 0 | 0 | 1 | 0 | 16 | -1927344492
| D | 767 | Konstrukce zámečnické |  |  |  | 0 |  |  |  |  | 0 |  | 0.21318 |  | 0 | 2 | D | 1 |  |  |  | ROZPOCET | [6 empty] | 0
204 | K | 767651112 | Montáž vrat garážových sekčních zajížděcích pod strop pl přes 6 do 9 m2 | kus | 1 |  | 0 |  |  | základní |  | 0 | 0.00059 | 0.00059 | 0 | 0 | 16 | K | 2 |  |  |  | ROZPOCET | 0 | 0 | 0 | 0 | 0 | 1 | 0 | 16 | 547551208
205 | M | 55345873 | vrata garážová sekční zateplená, úzká kazeta typ S 2,75x2,2 m | kus | 1 |  | 0 |  |  | základní |  | 0 | 0.0912 | 0.0912 | 0 | 0 | 32 | M | 2 |  |  |  | ROZPOCET | 0 | 0 | 0 | 0 | 0 | 1 | 0 | 16 | 1381745796
206 | K | 767651121 | Montáž vrat garážových sekčních - kliky se zámkem | kus | 1 |  | 0 |  |  | základní |  | 0 | 0 | 0 | 0 | 0 | 16 | K | 2 |  |  |  | ROZPOCET | 0 | 0 | 0 | 0 | 0 | 1 | 0 | 16 | 715668381
207 | M | 55345889 | pohon garážových vrat ruční klika se zámkem chrom sada | kus | 1 |  | 0 |  |  | základní |  | 0 | 0.002 | 0.002 | 0 | 0 | 32 | M | 2 |  |  |  | ROZPOCET | 0 | 0 | 0 | 0 | 0 | 1 | 0 | 16 | 1332365352
208 | K | 767662312 | Montáž mříží rolovacích plochy přes 9 do 13 m2 | m2 | 11.88 |  | 0 |  |  | základní |  | 0 | 5e-05 | 0.000594 | 0 | 0 | 16 | K | 2 |  |  |  | ROZPOCET | 0 | 0 | 0 | 0 | 0 | 1 | 0 | 16 | -1219058042
| VV |  | 5,4*2,2 |  | 11.88 | [12 empty] | VV | 2 | 2 | True | 1 | ROZPOCET
209 | M | 55341030 | mříž rolovací z jednostěnné lamely s okénky včetně vodící lišty | m2 | 11.88 |  | 0 |  |  | základní |  | 0 | 0.01 | 0.1188 | 0 | 0 | 32 | M | 2 |  |  |  | ROZPOCET | 0 | 0 | 0 | 0 | 0 | 1 | 0 | 16 | -1483506788
210 | K | 998767101 | Přesun hmot tonážní pro zámečnické konstrukce v objektech v do 6 m | t | 0.213 |  | 0 |  |  | základní |  | 0 | 0 | 0 | 0 | 0 | 16 | K | 2 |  |  |  | ROZPOCET | 0 | 0 | 0 | 0 | 0 | 1 | 0 | 16 | -779136933
| D | 777 | Podlahy lité |  |  |  | 0 |  |  |  |  | 0 |  | 0.36084 |  | 0 | 2 | D | 1 |  |  |  | ROZPOCET | [6 empty] | 0
211 | K | 777111111 | Vysátí podkladu před provedením lité podlahy | m2 | 68.34 |  | 0 |  |  | základní |  | 0 | 0 | 0 | 0 | 0 | 16 | K | 2 |  |  |  | ROZPOCET | 0 | 0 | 0 | 0 | 0 | 1 | 0 | 16 | 1160362343
| VV |  | "vrchní beton" 6,6*4,65+7,5*4,65+2,75*0,3+1,1*0,3+5,4*0,3 |  | 68.34 | [12 empty] | VV | 2 | 2 | True | 1 | ROZPOCET
212 | K | 777131113 | Penetrační polyuretanový nátěr podlahy na vlhký nebo nenasákavý podklad | m2 | 68.34 |  | 0 |  |  | základní |  | 0 | 0.0002 | 0.013668 | 0 | 0 | 16 | K | 2 |  |  |  | ROZPOCET | 0 | 0 | 0 | 0 | 0 | 1 | 0 | 16 | 1490875663
| VV |  | "vrchní beton" 6,6*4,65+7,5*4,65+2,75*0,3+1,1*0,3+5,4*0,3 |  | 68.34 | [12 empty] | VV | 2 | 2 | True | 1 | ROZPOCET
213 | K | 777521106 | Krycí polyuretanboronová stěrka tloušťky do 3 mm dekorativní lité podlahy | m2 | 68.34 |  | 0 |  |  | základní |  | 0 | 0.0048 | 0.32803 | 0 | 0 | 16 | K | 2 |  |  |  | ROZPOCET | 0 | 0 | 0 | 0 | 0 | 1 | 0 | 16 | 319508439
| VV |  | "vrchní beton" 6,6*4,65+7,5*4,65+2,75*0,3+1,1*0,3+5,4*0,3 |  | 68.34 | [12 empty] | VV | 2 | 2 | True | 1 | ROZPOCET
214 | K | 777622103 | Uzavírací polyuretanový transparentní nátěr podlahy | m2 | 68.34 |  | 0 |  |  | základní |  | 0 | 0.0002 | 0.013668 | 0 | 0 | 16 | K | 2 |  |  |  | ROZPOCET | 0 | 0 | 0 | 0 | 0 | 1 | 0 | 16 | -1272871308
| VV |  | "vrchní beton" 6,6*4,65+7,5*4,65+2,75*0,3+1,1*0,3+5,4*0,3 |  | 68.34 | [12 empty] | VV | 2 | 2 | True | 1 | ROZPOCET
215 | K | 777612105 | Protiskluzná úprava plnění skleněnými kuličkami (ballotini) uzavíracího nátěru podlahy | m2 | 68.34 |  | 0 |  |  | základní |  | 0 | 8e-05 | 0.0054672 | 0 | 0 | 16 | K | 2 |  |  |  | ROZPOCET | 0 | 0 | 0 | 0 | 0 | 1 | 0 | 16 | -809873946
| VV |  | "vrchní beton" 6,6*4,65+7,5*4,65+2,75*0,3+1,1*0,3+5,4*0,3 |  | 68.34 | [12 empty] | VV | 2 | 2 | True | 1 | ROZPOCET
216 | K | 998777101 | Přesun hmot tonážní pro podlahy lité v objektech v do 6 m | t | 0.361 |  | 0 |  |  | základní |  | 0 | 0 | 0 | 0 | 0 | 16 | K | 2 |  |  |  | ROZPOCET | 0 | 0 | 0 | 0 | 0 | 1 | 0 | 16 | 1409119660
| D | 781 | Dokončovací práce - obklady |  |  |  | 0 |  |  |  |  | 0 |  | 0.15719 |  | 0 | 2 | D | 1 |  |  |  | ROZPOCET | [6 empty] | 0
217 | K | 781121011 | Nátěr penetrační na stěnu | m2 | 5.25 |  | 0 |  |  | základní |  | 0 | 0.0003 | 0.001575 | 0 | 0 | 16 | K | 2 |  |  |  | ROZPOCET | 0 | 0 | 0 | 0 | 0 | 1 | 0 | 16 | -482045498
| VV |  | (1,5+1)*2,1 |  | 5.25 | [12 empty] | VV | 2 | 2 | True | 1 | ROZPOCET
218 | K | 781472216 | Montáž obkladů keramických hladkých lepených cementovým flexibilním lepidlem přes 9 do 12 ks/m2 | m2 | 5.25 |  | 0 |  |  | základní |  | 0 | 0.006 | 0.0315 | 0 | 0 | 16 | K | 2 |  |  |  | ROZPOCET | 0 | 0 | 0 | 0 | 0 | 1 | 0 | 16 | 1407123574
| VV |  | (1,5+1)*2,1 |  | 5.25 | [12 empty] | VV | 2 | 2 | True | 1 | ROZPOCET
219 | K | 781472217 | Montáž obkladů keramických hladkých lepených cementovým flexibilním lepidlem přes 12 do 19 ks/m2 | m2 | 5.25 |  | 0 |  |  | základní |  | 0 | 0.0053 | 0.027825 | 0 | 0 | 16 | K | 2 |  |  |  | ROZPOCET | 0 | 0 | 0 | 0 | 0 | 1 | 0 | 16 | -157028411
| VV |  | (1,5+1)*2,1 |  | 5.25 | [12 empty] | VV | 2 | 2 | True | 1 | ROZPOCET
220 | M | 59761702 | obklad keramický mrazuvzdorný povrch hladký/lesklý tl do 10mm přes 12 do 19ks/m2 | m2 | 5.25 |  | 0 |  |  | základní |  | 0 | 0.01771 | 0.092978 | 0 | 0 | 32 | M | 2 |  |  |  | ROZPOCET | 0 | 0 | 0 | 0 | 0 | 1 | 0 | 16 | 207045652
221 | K | 781492251 | Montáž profilů ukončovacích lepených flexibilním cementovým lepidlem | m | 6.7 |  | 0 |  |  | základní |  | 0 | 0.00018 | 0.001206 | 0 | 0 | 16 | K | 2 |  |  |  | ROZPOCET | 0 | 0 | 0 | 0 | 0 | 1 | 0 | 16 | 837751259
| VV |  | 1,5+1+2,1*2 |  | 6.7 | [12 empty] | VV | 2 | 2 | True | 1 | ROZPOCET
222 | M | 28342003 | lišta ukončovací z PVC 10mm | m | 7.035 |  | 0 |  |  | základní |  | 0 | 0.0003 | 0.0021105 | 0 | 0 | 32 | M | 2 |  |  |  | ROZPOCET | 0 | 0 | 0 | 0 | 0 | 1 | 0 | 16 | 98841079
| VV |  | 6,7*1,05 'Přepočtené koeficientem množství |  | 7.035 | [12 empty] | VV | 2 | 2 | False | 1 | ROZPOCET
223 | K | 781495141 | Průnik obkladem kruhový do DN 30 | kus | 2 |  | 0 |  |  | základní |  | 0 | 0 | 0 | 0 | 0 | 16 | K | 2 |  |  |  | ROZPOCET | 0 | 0 | 0 | 0 | 0 | 1 | 0 | 16 | -395628105
224 | K | 781495142 | Průnik obkladem kruhový přes DN 30 do DN 90 | kus | 1 |  | 0 |  |  | základní |  | 0 | 0 | 0 | 0 | 0 | 16 | K | 2 |  |  |  | ROZPOCET | 0 | 0 | 0 | 0 | 0 | 1 | 0 | 16 | 796092032
225 | K | 998781101 | Přesun hmot tonážní pro obklady keramické v objektech v do 6 m | t | 0.157 |  | 0 |  |  | základní |  | 0 | 0 | 0 | 0 | 0 | 16 | K | 2 |  |  |  | ROZPOCET | 0 | 0 | 0 | 0 | 0 | 1 | 0 | 16 | 285987240
| D | 784 | Dokončovací práce - malby a tapety |  |  |  | 0 |  |  |  |  | 0 |  | 0.078228 |  | 0 | 2 | D | 1 |  |  |  | ROZPOCET | [6 empty] | 0
226 | K | 784181101 | Základní akrylátová jednonásobná bezbarvá penetrace podkladu v místnostech v do 3,80 m | m2 | 156.455 |  | 0 |  |  | základní |  | 0 | 0.00021 | 0.032856 | 0 | 0 | 16 | K | 2 |  |  |  | ROZPOCET | 0 | 0 | 0 | 0 | 0 | 1 | 0 | 16 | 1688486393
| VV |  | 65,565+88,25+2,64 |  | 156.455 | [12 empty] | VV | 2 | 2 | True | 1 | ROZPOCET
227 | K | 784221101 | Dvojnásobné bílé malby ze směsí za sucha dobře otěruvzdorných v místnostech do 3,80 m | m2 | 156.455 |  | 0 |  |  | základní |  | 0 | 0.00029 | 0.045372 | 0 | 0 | 16 | K | 2 |  |  |  | ROZPOCET | 0 | 0 | 0 | 0 | 0 | 1 | 0 | 16 | 1067984106
| VV |  | 65,565+88,25+2,64 |  | 156.455 | [12 empty] | VV | 2 | 2 | True | 1 | ROZPOCET
| D | M | Práce a dodávky M |  |  |  | 0 |  |  |  |  | 0 |  | 12.5676 |  | 0 | 3 | D | 0 |  |  |  | ROZPOCET | [6 empty] | 0
| D | 21-M | Elektromontáže |  |  |  | 0 |  |  |  |  | 0 |  | 0.037481 |  | 0 | 3 | D | 1 |  |  |  | ROZPOCET | [6 empty] | 0
228 | K | 210220022 | Montáž uzemňovacího vedení vodičů FeZn pomocí svorek v zemi drátem průměru do 10 mm ve městské zástavbě | m | 22.5 |  | 0 |  |  | základní |  | 0 | 0 | 0 | 0 | 0 | 64 | K | 2 |  |  |  | ROZPOCET | 0 | 0 | 0 | 0 | 0 | 1 | 0 | 64 | 836320020
229 | M | 35441073 | drát D 10mm FeZn | kg | 13.981 |  | 0 |  |  | základní |  | 0 | 0.001 | 0.013981 | 0 | 0 | 128 | M | 2 |  |  |  | ROZPOCET | 0 | 0 | 0 | 0 | 0 | 1 | 0 | 128 | -1191598402
| VV |  | 20,5*0,62 |  | 12.71 | [12 empty] | VV | 2 | 2 | True | 1 | ROZPOCET
| VV |  | 12,71*1,1 'Přepočtené koeficientem množství |  | 13.981 | [12 empty] | VV | 2 | 2 | False | 1 | ROZPOCET
230 | K | 210280001 | Zkoušky a prohlídky el rozvodů a zařízení celková prohlídka pro objem montážních prací do 100 tis Kč | kus | 1 |  | 0 |  |  | základní |  | 0 | 0 | 0 | 0 | 0 | 64 | K | 2 |  |  |  | ROZPOCET | 0 | 0 | 0 | 0 | 0 | 1 | 0 | 64 | -1554512918
231 | K | 210902013 | Montáž kabelu Al do 1 kV plného nebo laněného kulatého žíly 4x35 mm2 (např. AYKY) bez ukončení uloženého volně | m | 22.5 |  | 0 |  |  | základní |  | 0 | 0 | 0 | 0 | 0 | 64 | K | 2 |  |  |  | ROZPOCET | 0 | 0 | 0 | 0 | 0 | 1 | 0 | 64 | -25699730
232 | M | 34113122 | kabel silový jádro Al izolace PVC plášť PVC 0,6/1kV (1-AYKY) 4x35mm2 | m | 25 |  | 0 |  |  | základní |  | 0 | 0.00094 | 0.0235 | 0 | 0 | 128 | M | 2 |  |  |  | ROZPOCET | 0 | 0 | 0 | 0 | 0 | 1 | 0 | 128 | 331886888
| VV |  | 21,7391304347826*1,15 'Přepočtené koeficientem množství |  | 25 | [12 empty] | VV | 2 | 2 | False | 1 | ROZPOCET
| D | 46-M | Zemní práce při extr.mont.pracích |  |  |  | 0 |  |  |  |  | 0 |  | 12.5301 |  | 0 | 3 | D | 1 |  |  |  | ROZPOCET | [6 empty] | 0
233 | K | 460010024 | Vytyčení trasy vedení kabelového podzemního v zastavěném prostoru | km | 0.063 |  | 0 |  |  | základní |  | 0 | 0.0088 | 0.0005544 | 0 | 0 | 64 | K | 2 |  |  |  | ROZPOCET | 0 | 0 | 0 | 0 | 0 | 1 | 0 | 64 | 1757789456
| VV |  | 0,021+0,042 |  | 0.063 | [12 empty] | VV | 2 | 2 | True | 1 | ROZPOCET
234 | K | 460021121 | Sejmutí ornice při elektromontážích strojně tl vrstvy do 20 cm | m2 | 18.375 |  | 0 |  |  | základní |  | 0 | 0 | 0 | 0 | 0 | 64 | K | 2 |  |  |  | ROZPOCET | 0 | 0 | 0 | 0 | 0 | 1 | 0 | 64 | -334383624
| VV |  | (20,5+32)*0,35 |  | 18.375 | [12 empty] | VV | 2 | 2 | True | 1 | ROZPOCET
235 | K | 460171152 | Hloubení kabelových nezapažených rýh strojně š 35 cm hl 60 cm v hornině tř I skupiny 3 | m | 62.5 |  | 0 |  |  | základní |  | 0 | 0 | 0 | 0 | 0 | 64 | K | 2 |  |  |  | ROZPOCET | 0 | 0 | 0 | 0 | 0 | 1 | 0 | 64 | -1215212546
| VV |  | 20,5+42 |  | 62.5 | [12 empty] | VV | 2 | 2 | True | 1 | ROZPOCET
236 | K | 460661512 | Kabelové lože z písku pro kabely nn kryté plastovou fólií š lože přes 25 do 50 cm | m | 62.5 |  | 0 |  |  | základní |  | 0 | 0.20015 | 12.5094 | 0 | 0 | 64 | K | 2 |  |  |  | ROZPOCET | 0 | 0 | 0 | 0 | 0 | 1 | 0 | 64 | 844204789
| VV |  | 20,5+42 |  | 62.5 | [12 empty] | VV | 2 | 2 | True | 1 | ROZPOCET
237 | K | 460791212 | Montáž trubek ochranných plastových uložených volně do rýhy ohebných přes 32 do 50 mm | m | 42 |  | 0 |  |  | základní |  | 0 | 0 | 0 | 0 | 0 | 64 | K | 2 |  |  |  | ROZPOCET | 0 | 0 | 0 | 0 | 0 | 1 | 0 | 64 | 638979149
| VV |  | "pro IT" 42 |  | 42 | [12 empty] | VV | 2 | 2 | True | 1 | ROZPOCET
238 | M | 34571351 | trubka elektroinstalační ohebná dvouplášťová korugovaná HDPE+LDPE (chránička) D 40/50mm | m | 44.1 |  | 0 |  |  | základní |  | 0 | 0.00026 | 0.011466 | 0 | 0 | 128 | M | 2 |  |  |  | ROZPOCET | 0 | 0 | 0 | 0 | 0 | 1 | 0 | 128 | 2016130842
| VV |  | 42*1,05 'Přepočtené koeficientem množství |  | 44.1 | [12 empty] | VV | 2 | 2 | False | 1 | ROZPOCET
239 | K | 460791213 | Montáž trubek ochranných plastových uložených volně do rýhy ohebných přes 50 do 90 mm | m | 22.5 |  | 0 |  |  | základní |  | 0 | 0 | 0 | 0 | 0 | 64 | K | 2 |  |  |  | ROZPOCET | 0 | 0 | 0 | 0 | 0 | 1 | 0 | 64 | -1123733849
| VV |  | "pro elektropřípojku" 22,5 |  | 22.5 | [12 empty] | VV | 2 | 2 | True | 1 | ROZPOCET
240 | M | 34571352 | trubka elektroinstalační ohebná dvouplášťová korugovaná HDPE+LDPE (chránička) D 52/63mm | m | 25 |  | 0 |  |  | základní |  | 0 | 0.00035 | 0.00875 | 0 | 0 | 128 | M | 2 |  |  |  | ROZPOCET | 0 | 0 | 0 | 0 | 0 | 1 | 0 | 128 | -531615766
| VV |  | 23,8095238095238*1,05 'Přepočtené koeficientem množství |  | 25 | [12 empty] | VV | 2 | 2 | False | 1 | ROZPOCET
241 | K | 460451162 | Zásyp kabelových rýh strojně se zhutněním š 35 cm hl 60 cm z horniny tř I skupiny 3 | m | 861 |  | 0 |  |  | základní |  | 0 | 0 | 0 | 0 | 0 | 64 | K | 2 |  |  |  | ROZPOCET | 0 | 0 | 0 | 0 | 0 | 1 | 0 | 64 | 1501479291
| VV |  | 20,5*42 |  | 861 | [12 empty] | VV | 2 | 2 | True | 1 | ROZPOCET
242 | K | 460571111 | Rozprostření a urovnání ornice při elektromontážích strojně tl vrstvy do 20 cm | m2 | 18.375 |  | 0 |  |  | základní |  | 0 | 0 | 0 | 0 | 0 | 64 | K | 2 |  |  |  | ROZPOCET | 0 | 0 | 0 | 0 | 0 | 1 | 0 | 64 | -1141938109
| VV |  | (20,5+32)*0,35 |  | 18.375 | [12 empty] | VV | 2 | 2 | True | 1 | ROZPOCET
243 | K | 469981111 | Přesun hmot pro pomocné stavební práce při elektromotážích | t | 12.53 |  | 0 |  |  | základní |  | 0 | 0 | 0 | 0 | 0 | 64 | K | 2 |  |  |  | ROZPOCET | 0 | 0 | 0 | 0 | 0 | 1 | 0 | 64 | 320430906
| D | VRN | Vedlejší rozpočtové náklady |  |  |  | 0 |  |  |  |  | 0 |  | 0 |  | 0 | 5 | D | 0 |  |  |  | ROZPOCET | [6 empty] | 0
| D | VRN1 | Průzkumné, geodetické a projektové práce |  |  |  | 0 |  |  |  |  | 0 |  | 0 |  | 0 | 5 | D | 1 |  |  |  | ROZPOCET | [6 empty] | 0
244 | K | 012164000 | Vytyčení a zaměření inženýrských sítí | soubor | 1 |  | 0 |  |  | základní |  | 0 | 0 | 0 | 0 | 0 | 1024 | K | 2 |  |  |  | ROZPOCET | 0 | 0 | 0 | 0 | 0 | 1 | 0 | 1024 | 1803749838
245 | K | 012203000 | Zeměměřičské práce před výstavbou | soubor | 1 |  | 0 |  |  | základní |  | 0 | 0 | 0 | 0 | 0 | 1024 | K | 2 |  |  |  | ROZPOCET | 0 | 0 | 0 | 0 | 0 | 1 | 0 | 1024 | -133740746
246 | K | 012303000 | Zeměměřičské práce při provádění stavby | soubor | 1 |  | 0 |  |  | základní |  | 0 | 0 | 0 | 0 | 0 | 1024 | K | 2 |  |  |  | ROZPOCET | 0 | 0 | 0 | 0 | 0 | 1 | 0 | 1024 | -1938602949
247 | K | 012444000 | Geodetické měření skutečného provedení stavby | soubor | 1 |  | 0 |  |  | základní |  | 0 | 0 | 0 | 0 | 0 | 1024 | K | 2 |  |  |  | ROZPOCET | 0 | 0 | 0 | 0 | 0 | 1 | 0 | 1024 | 549443780
| D | VRN3 | Zařízení staveniště |  |  |  | 0 |  |  |  |  | 0 |  | 0 |  | 0 | 5 | D | 1 |  |  |  | ROZPOCET | [6 empty] | 0
248 | K | 030001000 | Zařízení staveniště | soubor | 2.3 |  | 0 |  |  | základní |  | 0 | 0 | 0 | 0 | 0 | 1024 | K | 2 |  |  |  | ROZPOCET | 0 | 0 | 0 | 0 | 0 | 1 | 0 | 1024 | 702276092
| D | VRN6 | Územní vlivy |  |  |  | 0 |  |  |  |  | 0 |  | 0 |  | 0 | 5 | D | 1 |  |  |  | ROZPOCET | [6 empty] | 0
249 | K | 060001000 | Územní vlivy | soubor | 1 |  | 0 |  |  | základní |  | 0 | 0 | 0 | 0 | 0 | 1024 | K | 2 |  |  |  | ROZPOCET | 0 | 0 | 0 | 0 | 0 | 1 | 0 | 1024 | 169142343
| D | VRN7 | Provozní vlivy |  |  |  | 0 |  |  |  |  | 0 |  | 0 |  | 0 | 5 | D | 1 |  |  |  | ROZPOCET | [6 empty] | 0
250 | K | 070001000 | Provozní vlivy | soubor | 1 |  | 0 |  |  | základní |  | 0 | 0 | 0 | 0 | 0 | 1024 | K | 2 |  |  |  | ROZPOCET | 0 | 0 | 0 | 0 | 0 | 1 | 0 | 1024 | 530168398
251 | K | 073002000 | Ztížený pohyb vozidel v centrech měst | soubor | 1 |  | 0 |  |  | základní |  | 0 | 0 | 0 | 0 | 0 | 1024 | K | 2 |  |  |  | ROZPOCET | 0 | 0 | 0 | 0 | 0 | 1 | 0 | 1024 | 2098472369