## Pokyny pro vyplnění
Pokyny pro vyplnění
Ve všech listech tohoto souboru můžete měnit pouze buňky s modrým pozadím. Jedná se o tyto údaje : - údaje o firmě - jednotkové ceny položek zadané na maximálně dvě desetinná místa

## Stavba
#RTSROZP# | Položkový rozpočet
| Zakázka: |  | Parkoviště v ul. Nádražní na poz. parc. č. 546/8
| Misto |  | Milevsko
Rozpočet:
| Objednatel: | [5 empty] | IČ:
DIČ:
| Projektant: | [5 empty] | IČ:
DIČ:
| Zhotovitel: |  | Kaplan Petr, Ing. |  |  |  | IČ: | 47253070
|  |  | B. Smetany 1646/34 |  |  |  | DIČ:
|  | 37001 | Č. Budějovice
| Vypracoval: |  | Ing. Petr Kaplan
| Rozpis ceny | [6 empty] | Celkem
HSV | HSV | [6 empty] | 0
PSV | PSV | [6 empty] | 0
MON | MON | [6 empty] | 0
VN | Vedlejší náklady | [6 empty] | 0
ON | Ostatní náklady | [6 empty] | 0
| Celkem | [6 empty] | 0
Rekapitulace daní
| Základ pro sníženou DPH |  |  | 12 | % | 0 |  |  | CZK
| Snížená DPH |  |  | 12 | % | 0 |  |  | CZK
| Základ pro základní DPH |  |  | 21 | % | 0 |  |  | CZK
| Základní DPH |  |  | 21 | % | 0 |  |  | CZK
| Zaokrouhlení |  |  |  |  | 0 |  |  | CZK
| Cena celkem bez DPH |  |  |  |  | 0 |  |  | CZK
| Cena celkem s DPH |  |  |  |  | 0 |  |  | CZK
|  | v |  |  | dne |  | 2026-04-13
|  |  | Za zhotovitele |  |  |  | Za objednatele
Rekapitulace dílčích částí
#CASTI>> | Číslo | Název |  |  | Základ pro sníženou DPH | Základ pro základní DPH | DPH celkem | Cena celkem | %
1 | Rozpočet | Parkoviště v ul. Nádražní na poz. parc. č. 546/8 |  |  | 0 | 0 | 0 | 0
| Celkem za stavbu |  |  |  | 0 | 0 | 0 | 0 | 0
Popis rozpočtu: -
| Předpokládaná dovozová vzdálenost výkopku, ornice, suti a nebezpečného odpadu je do 7km. Kácených keřů a stromů do 10km. | [8 empty] | Předpokládaná dovozová vzdálenost výkopku, ornice, suti a nebezpečného odpadu je do 7km. Kácených keřů a stromů do 10km.
| Součástí výměr není příprava na elektromobilitu a překládky podzemních inženýrských sítí. Tyto součásti stavby budou realizovány samostatně v koordinaci s realizací parkoviště. | [8 empty] | Součástí výměr není příprava na elektromobilitu a překládky podzemních inženýrských sítí. Tyto součásti stavby budou realizovány samostatně v koordinaci s realizací parkoviště.
Rekapitulace dílů
| Číslo | Název |  |  | Typ dílu |  |  | Celkem
| 1 | Zemní práce |  |  | HSV |  |  | 0
| 2 | Základy,zvláštní zakládání |  |  | HSV |  |  | 0
| 5 | Komunikace |  |  | HSV |  |  | 0
| 767 | Konstrukce zámečnické |  |  | PSV |  |  | 0
| 8 | Trubní vedení |  |  | HSV |  |  | 0
| 91 | Doplňující práce na komunikaci |  |  | HSV |  |  | 0
| 97 | Přeprava suti |  |  | HSV |  |  | 0
| 99 | Staveništní přesun hmot |  |  | HSV |  |  | 0
| M46 | Zemní práce při montážích |  |  | MON |  |  | 0
| S | Specifikace |  |  | HSV |  |  | 0
| Cena celkem | [6 empty] | 0
Note on C13: PSČ
Note on D11: Název
Note on D12: Ulice
Note on D13: Ulice
Note on I11: IČO
Note on I12: DIČ

## VzorPolozky (hidden)
Položkový rozpočet
Z:
O:
R:

## Rozpočet Pol
Položkový rozpočet | [22 empty] | #TypZaznamu#
S: |  | Parkoviště v ul. Nádražní na poz. parc. č. 546/8 | [20 empty] | STA
O: |  | Milevsko | [20 empty] | OBJ
R: | [22 empty] | ROZ
C: | [22 empty] | CAS_STR
P.č. | Číslo položky | Název položky | MJ | množství | cena / MJ | Celkem | Dodávka | Dodávka celk. | Montáž | Montáž celk. | DPH | cena s DPH | hmotnost / MJ | hmotnost celk.(t) | dem. hmotnost / MJ | dem. hmotnost celk.(t) | Ceník | Cen. soustava | Nhod / MJ | Nhod celk.
Díl: | 1 | Zemní práce |  |  |  | 0 |  | 0 |  | 0 |  | 0 |  | 174.8821 |  | 283.5452 |  |  |  | 5143.56 |  |  | DIL
1 | 111201101R00 | Odstranění křovin i s kořeny na ploše do 1000 m2 | m2 | 79.2 | 0 | 0 |  | 0 |  | 0 | 21 | 0 | 0 | 0 | 0 | 0 |  |  | 0.172 | 13.62 |  |  | POL1_0
2 | 112101101R00 | Kácení stromů listnatých o průměru kmene 10-30 cm | kus | 1 | 0 | 0 |  | 0 |  | 0 | 21 | 0 | 0 | 0 | 0 | 0 |  |  | 0.49 | 0.49 |  |  | POL1_0
3 | 112101102R00 | Kácení stromů listnatých o průměru kmene 30-50 cm | kus | 1 | 0 | 0 |  | 0 |  | 0 | 21 | 0 | 0 | 0 | 0 | 0 |  |  | 0.88 | 0.88 |  |  | POL1_0
4 | 112201101R00 | Odstranění pařezů pod úrovní, o průměru 10 - 30 cm | kus | 1 | 0 | 0 |  | 0 |  | 0 | 21 | 0 | 5e-05 | 5e-05 | 0 | 0 |  |  | 0.659 | 0.66 |  |  | POL1_0
5 | 112201102R00 | Odstranění pařezů pod úrovní, o průměru 30 - 50 cm | kus | 1 | 0 | 0 |  | 0 |  | 0 | 21 | 0 | 5e-05 | 5e-05 | 0 | 0 |  |  | 1.655 | 1.66 |  |  | POL1_0
6 | 119001421R00 | Dočasné zajištění kabelů - do počtu 3 kabelů | m | 472.1 | 0 | 0 |  | 0 |  | 0 | 21 | 0 | 0.02478 | 11.6986 | 0 | 0 |  |  | 0.547 | 258.24 |  |  | POL1_0
|  | telekomunikace CETIN:187,50 |  | 187.5 | [18 empty] | VV | 0
|  | telekomunikace KATV:188,90 |  | 188.9 | [18 empty] | VV | 0
|  | elektřina NN + VO:95,70 |  | 95.7 | [18 empty] | VV | 0
7 | 119001402R00 | Dočasné zajištění ocelového potrubí DN 200-500 mm | m | 8.4 | 0 | 0 |  | 0 |  | 0 | 21 | 0 | 0.01271 | 0.10676 | 0 | 0 |  |  | 1.153 | 9.69 |  |  | POL1_0
|  | teplovod 2x průměr 500, v úsecích podkopů 2x2,10m:2*2,10*2 |  | 8.4 | [18 empty] | VV | 0
8 | 119001411R00 | Dočasné zajištění beton.a plast. potrubí do DN 200 | m | 106.2 | 0 | 0 |  | 0 |  | 0 | 21 | 0 | 0.0107 | 1.1363 | 0 | 0 |  |  | 0.908 | 96.43 |  |  | POL1_0
|  | plynovod (PE) prům. 100, dl. 33,10m:33,10 |  | 33.1 | [18 empty] | VV | 0
|  | vodovod (PE) prům. 100, dl. 73,10m:73,10 |  | 73.1 | [18 empty] | VV | 0
9 | 119001412R00 | Dočasné zajištění beton.a plast.potrubí DN 200-500 | m | 47.7 | 0 | 0 |  | 0 |  | 0 | 21 | 0 | 0.01271 | 0.60627 | 0 | 0 |  |  | 1.153 | 55 |  |  | POL1_0
|  | kanalizace, dl. 47,70m:47,70 |  | 47.7 | [18 empty] | VV | 0
10 | 120001101R00 | Příplatek za ztížení vykopávky v blízkosti vedení | m3 | 702.512 | 0 | 0 |  | 0 |  | 0 | 21 | 0 | 0 | 0 | 0 | 0 |  |  | 1.548 | 1087.49 |  |  | POL1_0
|  | teplovod 2 průměry 0,5m s mezerou 0,5m, dl. 74,50m:2,5*2,0*74,5 |  | 372.5 | [18 empty] | VV | 0
|  | plynovod 1 průměr 0,10m, dl. 33,10m:1,1*1,6*33,1 |  | 58.256 | [18 empty] | VV | 0
|  | vodovod 1 průměr 0,10m, dl. 73,10m:1,1*1,6*73,10 |  | 128.656 | [18 empty] | VV | 0
|  | kanalizace 1 průměr 0,50m, dl. 47,70m:1,5*2,0*47,70 |  | 143.1 | [18 empty] | VV | 0
11 | 120901121R00 | Bourání konstr. z prostého betonu ve vykopávkách, úprava šachet teplovodu odhadem | m3 | 5 | 0 | 0 |  | 0 |  | 0 | 21 | 0 | 0 | 0 | 0 | 0 |  |  | 16.54 | 82.7 |  |  | POL1_0
|  | předp. 5m3:5,0 |  | 5 | [18 empty] | VV | 0
12 | 121101101R00 | Sejmutí ornice s přemístěním do 50 m, nebo naložením na dopravní prostředek | m3 | 265.675 | 0 | 0 |  | 0 |  | 0 | 21 | 0 | 0 | 0 | 0 | 0 |  |  | 0.097 | 25.77 |  |  | POL1_0
|  | 1062,70m2, tl. 0,25m:1062,70*0,25 |  | 265.675 | [18 empty] | VV | 0
13 | 122201402R00 | Vykopávky v zemníku v hor. 3 do 1000 m3 | m3 | 225 | 0 | 0 |  | 0 |  | 0 | 21 | 0 | 0 | 0 | 0 | 0 |  |  | 0.082 | 18.45 |  |  | POL1_0
14 | 122201409R00 | Příplatek za lepivost-výkopávky v zemníku v hor.3 | m3 | 225 | 0 | 0 |  | 0 |  | 0 | 21 | 0 | 0 | 0 | 0 | 0 |  |  | 0.025 | 5.63 |  |  | POL1_0
15 | 131201202R00 | Hloubení zapažených jam v hor.3 do 1000 m3 | m3 | 774 | 0 | 0 |  | 0 |  | 0 | 21 | 0 | 0 | 0 | 0 | 0 |  |  | 1.556 | 1204.34 |  |  | POL1_0
16 | 131201209R00 | Příplatek za lepivost - hloubení zapaž.jam v hor.3 | m3 | 774 | 0 | 0 |  | 0 |  | 0 | 21 | 0 | 0 | 0 | 0 | 0 |  |  | 0.107 | 82.82 |  |  | POL1_0
17 | 132201212R00 | Hloubení rýh š.do 200 cm hor.3 do 1000m3,STROJNĚ | m3 | 129 | 0 | 0 |  | 0 |  | 0 | 21 | 0 | 0 | 0 | 0 | 0 |  |  | 0.16 | 20.64 |  |  | POL1_0
18 | 132201219R00 | Přípl.za lepivost,hloubení rýh 200cm,hor.3,STROJNĚ | m3 | 129 | 0 | 0 |  | 0 |  | 0 | 21 | 0 | 0 | 0 | 0 | 0 |  |  | 0.084 | 10.84 |  |  | POL1_0
19 | 141700108R00 | Protlak neřízený z trub D 324 mm v hor.1 - 4 | m | 32 | 0 | 0 |  | 0 |  | 0 | 21 | 0 | 0.00726 | 0.23232 | 0 | 0 |  |  | 4.265 | 136.48 |  |  | POL1_0
|  | Dva průchody pod horkovodem: | [20 empty] | VV | 0
|  | každý dl. cca 16m:2*16 |  | 32 | [18 empty] | VV | 0
20 | 151101201R00 | Pažení stěn výkopu - příložné - hloubky do 4 m | m2 | 508 | 0 | 0 |  | 0 |  | 0 | 21 | 0 | 0.0007 | 0.3556 | 0 | 0 |  |  | 0.156 | 79.25 |  |  | POL1_0
|  | jámy pro vsakování:317 |  | 317 | [18 empty] | VV | 0
|  | rýhy:191 |  | 191 | [18 empty] | VV | 0
21 | 151101211R00 | Odstranění pažení stěn - příložné - hl. do 4 m | m2 | 508 | 0 | 0 |  | 0 |  | 0 | 21 | 0 | 0 | 0 | 0 | 0 |  |  | 0.095 | 48.26 |  |  | POL1_0
22 | 151101401R00 | Vzepření stěn pažení - příložné - hl. do 4 m | m2 | 508 | 0 | 0 |  | 0 |  | 0 | 21 | 0 | 0.0008 | 0.4064 | 0 | 0 |  |  | 0.283 | 143.76 |  |  | POL1_0
23 | 151101411R00 | Odstranění vzepření stěn - příložné - hl. do 4 m | m2 | 508 | 0 | 0 |  | 0 |  | 0 | 21 | 0 | 0 | 0 | 0 | 0 |  |  | 0.08 | 40.64 |  |  | POL1_0
24 | 161101102R00 | Svislé přemístění výkopku z hor.1-4 do 4,0 m | m3 | 1280.2379 | 0 | 0 |  | 0 |  | 0 | 21 | 0 | 0 | 0 | 0 | 0 |  |  | 0.519 | 664.44 |  |  | POL1_0
|  | přebytek ornice:265,675-100,7825-12,6546 |  | 152.2379 | [18 empty] | VV | 0
|  | výkopek ze vsakovacích jam:774 |  | 774 | [18 empty] | VV | 0
|  | výkopek mimo vsak jámy:225 |  | 225 | [18 empty] | VV | 0
|  | výkopek z rýh:129 |  | 129 | [18 empty] | VV | 0
25 | 162301401R00 | Vod.přemístění větví listnatých, D 30cm do 5000 m | kus | 1 | 0 | 0 |  | 0 |  | 0 | 21 | 0 | 0 | 0 | 0 | 0 |  |  | 0.045 | 0.05 |  |  | POL1_0
26 | 162301402R00 | Vod.přemístění větví listnatých, D 50cm do 5000 m | kus | 1 | 0 | 0 |  | 0 |  | 0 | 21 | 0 | 0 | 0 | 0 | 0 |  |  | 0.245 | 0.25 |  |  | POL1_0
27 | 162301411R00 | Vod.přemístění kmenů listnatých, D 30cm do 5000 m | kus | 1 | 0 | 0 |  | 0 |  | 0 | 21 | 0 | 0 | 0 | 0 | 0 |  |  | 0.57 | 0.57 |  |  | POL1_0
28 | 162301412R00 | Vod.přemístění kmenů listnatých, D 50cm do 5000 m | kus | 1 | 0 | 0 |  | 0 |  | 0 | 21 | 0 | 0 | 0 | 0 | 0 |  |  | 0.96 | 0.96 |  |  | POL1_0
29 | 162301421R00 | Vodorovné přemístění pařezů D 30 cm do 5000 m | kus | 1 | 0 | 0 |  | 0 |  | 0 | 21 | 0 | 0 | 0 | 0 | 0 |  |  | 0.066 | 0.07 |  |  | POL1_0
30 | 162301422R00 | Vodorovné přemístění pařezů D 50 cm do 5000 m | kus | 1 | 0 | 0 |  | 0 |  | 0 | 21 | 0 | 0 | 0 | 0 | 0 |  |  | 0.303 | 0.3 |  |  | POL1_0
31 | 162301901R00 | Příplatek za dalších 5000m - větve listnaté D 30cm | kus | 1 | 0 | 0 |  | 0 |  | 0 | 21 | 0 | 0 | 0 | 0 | 0 |  |  | 0 | 0 |  |  | POL1_0
32 | 162301902R00 | Příplatek za dalších 5000m - větve listnaté D 50cm | kus | 1 | 0 | 0 |  | 0 |  | 0 | 21 | 0 | 0 | 0 | 0 | 0 |  |  | 0 | 0 |  |  | POL1_0
33 | 162301911R00 | Příplatek za dalších 5000m - kmeny listnaté D 30cm | kus | 1 | 0 | 0 |  | 0 |  | 0 | 21 | 0 | 0 | 0 | 0 | 0 |  |  | 0 | 0 |  |  | POL1_0
34 | 162301912R00 | Příplatek za dalších 5000m - kmeny listnaté D 50cm | kus | 1 | 0 | 0 |  | 0 |  | 0 | 21 | 0 | 0 | 0 | 0 | 0 |  |  | 0 | 0 |  |  | POL1_0
35 | 162301921R00 | Příplatek za dalších 5000m - pařezy D 30cm | kus | 1 | 0 | 0 |  | 0 |  | 0 | 21 | 0 | 0 | 0 | 0 | 0 |  |  | 0 | 0 |  |  | POL1_0
36 | 162301922R00 | Příplatek za dalších 5000m - pařezy D 50cm | kus | 1 | 0 | 0 |  | 0 |  | 0 | 21 | 0 | 0 | 0 | 0 | 0 |  |  | 0 | 0 |  |  | POL1_0
37 | 162301501R00 | Vodorovné přemístění křovin do 5000 m | m2 | 79.2 | 0 | 0 |  | 0 |  | 0 | 21 | 0 | 0 | 0 | 0 | 0 |  |  | 0 | 0 |  |  | POL1_0
38 | 162301501R00 | Vodorovné přemístění křovin do dalších 5000 m | m2 | 79.2 | 0 | 0 |  | 0 |  | 0 | 21 | 0 | 0 | 0 | 0 | 0 |  |  | 0 | 0 |  |  | POL1_0
39 | 162201102R00 | Vodorovné přemístění výkopku z hor.1-4 do 50 m | m3 | 113.4371 | 0 | 0 |  | 0 |  | 0 | 21 | 0 | 0 | 0 | 0 | 0 |  |  | 0.074 | 8.39 |  |  | POL1_0
|  | ornice k rozprostření:100,7825+12,6546 |  | 113.4371 | [18 empty] | VV | 0
40 | 162701105R00 | Vodorovné přemístění výkopku z hor.1-4 do 10000 m | m3 | 1280.2379 | 0 | 0 |  | 0 |  | 0 | 21 | 0 | 0 | 0 | 0 | 0 |  |  | 0.011 | 14.08 |  |  | POL1_0
41 | 167101102R00 | Nakládání výkopku z hor.1-4 v množství nad 100 m3 | m3 | 1280.2379 | 0 | 0 |  | 0 |  | 0 | 21 | 0 | 0 | 0 | 0 | 0 |  |  | 0.053 | 67.85 |  |  | POL1_0
42 | 171201201R00 | Uložení sypaniny na skl.-sypanina na výšku přes 2m, (skládka) | m3 | 1280.2379 | 0 | 0 |  | 0 |  | 0 | 21 | 0 | 0 | 0 | 0 | 0 |  |  | 0.009 | 11.52 |  |  | POL1_0
43 | 174101101R00 | Zásyp jam, rýh, šachet se zhutněním | m3 | 712.41 | 0 | 0 |  | 0 |  | 0 | 21 | 0 | 0 | 0 | 0 | 0 |  |  | 0.202 | 143.91 |  |  | POL1_0
44 | 175101101RT2 | Obsyp potrubí bez prohození sypaniny, s dodáním štěrkopísku frakce 0 - 22 mm | m3 | 94.316 | 0 | 0 |  | 0 |  | 0 | 21 | 0 | 1.7 | 160.3372 | 0 | 0 |  |  | 1.587 | 149.68 |  |  | POL1_0
|  | vnitřní potrubí (plný obsyp): | [20 empty] | VV | 0
|  | 176,5m, 0,344m3/m:0,344*176,5 |  | 60.716 | [18 empty] | VV | 0
|  | vnější (obsyp omezen stěnou výkopu): | [20 empty] | VV | 0
|  | 140,0m, 0,240m3/m:0,240*140,0 |  | 33.6 | [18 empty] | VV | 0
45 | 181101102R00 | Úprava pláně v zářezech v hor. 1-4, se zhutněním | m2 | 1475 | 0 | 0 |  | 0 |  | 0 | 21 | 0 | 0 | 0 | 0 | 0 |  |  | 0.018 | 26.55 |  |  | POL1_0
46 | 181301105R00 | Rozprostření ornice, rovina, tl. 25-30 cm,do 500m2 | m2 | 403.13 | 0 | 0 |  | 0 |  | 0 | 21 | 0 | 0 | 0 | 0 | 0 |  |  | 0.416 | 167.7 |  |  | POL1_0
|  | volná plocha:373 |  | 373 | [18 empty] | VV | 0
|  | ostrůvky:30,13 |  | 30.13 | [18 empty] | VV | 0
47 | 181301107R00 | Rozprostření ornice, rovina, tl. 40-50 cm,do 500m2 | m2 | 30.13 | 0 | 0 |  | 0 |  | 0 | 21 | 0 | 0 | 0 | 0 | 0 |  |  | 0.62 | 18.68 |  |  | POL1_0
|  | zemina do ostrůvků se stromy: | [20 empty] | VV | 0
|  | 30,13m2. (tl. 0,42m):30,13 |  | 30.13 | [18 empty] | VV | 0
48 | 199000001R00 | Poplatek za skládku - ornice | m3 | 152.2379 | 0 | 0 |  | 0 |  | 0 | 21 | 0 | 0 | 0 | 0 | 0 |  |  | 0 | 0 |  |  | POL1_0
49 | 199000002R00 | Poplatek za skládku horniny 1- 4 | m3 | 1128 | 0 | 0 |  | 0 |  | 0 | 21 | 0 | 0 | 0 | 0 | 0 |  |  | 0 | 0 |  |  | POL1_0
50 | 180401211R00 | Založení trávníku lučního výsevem v rovině | m2 | 403.13 | 0 | 0 |  | 0 |  | 0 | 21 | 0 | 0 | 0 | 0 | 0 |  |  | 0.021 | 8.47 |  |  | POL1_0
51 | 185851111R00 | Dovoz vody pro zálivku rostlin do 6 km | m3 | 241.878 | 0 | 0 |  | 0 |  | 0 | 21 | 0 | 0 | 0 | 0 | 0 |  |  | 0.884 | 213.82 |  |  | POL1_0
|  | 20 litrů/m2/den, 403,13m2, 30 dnů:0,02*403,13*30 |  | 241.878 | [18 empty] | VV | 0
52 | 185804312R00 | Zalití rostlin vodou plochy nad 20 m2 | m3 | 241.878 | 0 | 0 |  | 0 |  | 0 | 21 | 0 | 0 | 0 | 0 | 0 |  |  | 0.26 | 62.89 |  |  | POL1_0
53 | 113106231R00 | Rozebrání dlažeb z betonové dlažby v kamenivu | m2 | 146.4 | 0 | 0 |  | 0 |  | 0 | 21 | 0 | 0 | 0 | 0.225 | 32.94 |  |  | 0.142 | 20.79 |  |  | POL1_0
54 | 113107619R00 | Odstranění podkladu nad 50 m2,kam.drcené tl.19 cm, (pod betonovou dlažbou) | m2 | 146.4 | 0 | 0 |  | 0 |  | 0 | 21 | 0 | 0 | 0 | 0.418 | 61.1952 |  |  | 0.0704 | 10.31 |  |  | POL1_0
55 | 113108312R00 | Odstranění asfaltové vrstvy pl. do 50 m2, tl.12 cm | m2 | 45.2 | 0 | 0 |  | 0 |  | 0 | 21 | 0 | 0 | 0 | 0.264 | 11.9328 |  |  | 0.4498 | 20.33 |  |  | POL1_0
56 | 113107513R00 | Odstranění podkladu pl. do 50 m2,kam.drcené tl.13, cm (pod živicí) | m2 | 45.2 | 0 | 0 |  | 0 |  | 0 | 21 | 0 | 0 | 0 | 0.286 | 12.9272 |  |  | 0.4843 | 21.89 |  |  | POL1_0
57 | 113109310R00 | Odstranění podkladu pl.50 m2, bet.prostý tl.10 cm | m2 | 1.8 | 0 | 0 |  | 0 |  | 0 | 21 | 0 | 0 | 0 | 0.24 | 0.432 |  |  | 0.80648 | 1.45 |  |  | POL1_0
58 | 113107515R00 | Odstranění podkladu pl. do 50 m2, kam.drcené tl.15 cm (pod betonovým krytem) | m2 | 1.8 | 0 | 0 |  | 0 |  | 0 | 21 | 0 | 0 | 0 | 0.33 | 0.594 |  |  | 0.5265 | 0.95 |  |  | POL1_0
59 | 113107625R00 | Odstranění podkladu nad 50 m2,kam.drcené tl.25 cm, (hřiště) | m2 | 215.4 | 0 | 0 |  | 0 |  | 0 | 21 | 0 | 0 | 0 | 0.55 | 118.47 |  |  | 0.0945 | 20.36 |  |  | POL1_0
60 | 113202111R00 | Vytrhání obrub obrubníků silničních kamenných, nejsou sutí - budou znovu použity | m | 29 | 0 | 0 |  | 0 |  | 0 | 21 | 0 | 0 | 0 | 0.27 | 7.83 |  |  | 0.123 | 3.57 |  |  | POL1_0
61 | 113201111R00 | Vytrhání obrubníků chodníkových a parkových, betonových | m | 169.2 | 0 | 0 |  | 0 |  | 0 | 21 | 0 | 0 | 0 | 0.22 | 37.224 |  |  | 0.143 | 24.2 |  |  | POL1_0
62 | 183101321R00 | Hloub. jamek s výměnou 100% půdy do 1 m3, rovina nebo svah do 1:5, pro strom | kus | 4 | 0 | 0 |  | 0 |  | 0 | 21 | 0 | 0 | 0 | 0 | 0 |  |  | 4.548 | 18.19 |  |  | POL1_0
63 | 184102116R00 | Výsadba dřevin s balem D do 80 cm, v rovině | kus | 4 | 0 | 0 |  | 0 |  | 0 | 21 | 0 | 0 | 0 | 0 | 0 |  |  | 3.092 | 12.37 |  |  | POL1_0
64 | 184202111R00 | Ukotvení dřeviny kůly D do 10 cm, dl. do 2 m | kus | 4 | 0 | 0 |  | 0 |  | 0 | 21 | 0 | 0.00045 | 0.0018 | 0 | 0 |  |  | 0.571 | 2.28 |  |  | POL1_0
65 | 184501111R00 | Zhotovení obalu kmene z juty, 1vrstva, v rovině | m2 | 2.7662 | 0 | 0 |  | 0 |  | 0 | 21 | 0 | 0.00024 | 0.00066 | 0 | 0 |  |  | 0.127 | 0.35 |  |  | POL1_0
|  | průměr kmene 12cm, výška obalu 1,7m, 4 stromy:2*3,14*0,06*1,7*4 |  | 2.5622 | [18 empty] | VV | 0
|  | překrytí 3cm:1,7*0,03*4 |  | 0.204 | [18 empty] | VV | 0
66 | 184801121R00 | Ošetřování vysazených dřevin soliterních, v rovině | kus | 4 | 0 | 0 |  | 0 |  | 0 | 21 | 0 | 0 | 0 | 0 | 0 |  |  | 0.239 | 0.96 |  |  | POL1_0
67 | 184901111R00 | Osazení kůlů k dřevině s uvázáním, dl. kůlů do 2 m | kus | 4 | 0 | 0 |  | 0 |  | 0 | 21 | 0 | 1e-05 | 4e-05 | 0 | 0 |  |  | 0.084 | 0.34 |  |  | POL1_0
68 | 184921093R00 | Mulčování rostlin tl. do 0,1 m rovina, vč. dodání mulče | m2 | 7.065 | 0 | 0 |  | 0 |  | 0 | 21 | 0 | 0 | 0 | 0 | 0 |  |  | 0.16 | 1.13 |  |  | POL1_0
|  | kruhová plocha prům. 1,5m, 4 stromy:3,14*0,75*0,75*4 |  | 7.065 | [18 empty] | VV | 0
69 | 184503111R00 | Odstranění obalu kmene z juty, 1vrstva, v rovině | m2 | 2.7662 | 0 | 0 |  | 0 |  | 0 | 21 | 0 | 0 | 0 | 0 | 0 |  |  | 0.06 | 0.17 |  |  | POL1_0
Díl: | 2 | Základy,zvláštní zakládání |  |  |  | 0 |  | 0 |  | 0 |  | 0 |  | 77.7579 |  | 0 |  |  |  | 178.22 |  |  | DIL
70 | 212792112R00 | Montáž trativodů z flexibilních trubek, včetně lože | m | 349 | 0 | 0 |  | 0 |  | 0 | 21 | 0 | 0.22107 | 77.1534 | 0 | 0 |  |  | 0.185 | 64.57 |  |  | POL1_0
|  | DN 200 bez perforace:32 |  | 32 | [18 empty] | VV | 0
|  | DN 300 perforované:317 |  | 317 | [18 empty] | VV | 0
71 | 289970111R00 | Vrstva geotextilie Geofiltex 300g/m2, pokládka, dodávka ve spec. | m2 | 1209 | 0 | 0 |  | 0 |  | 0 | 21 | 0 | 0.0005 | 0.6045 | 0 | 0 |  |  | 0.094 | 113.65 |  |  | POL1_0
Díl: | 5 | Komunikace |  |  |  | 0 |  | 0 |  | 0 |  | 0 |  | 1290.3609 |  | 0 |  |  |  | 746.16 |  |  | DIL
72 | 564851111RT2 | Podklad ze štěrkodrti po zhutnění tloušťky 15 cm, štěrkodrť frakce 0-32 mm | m2 | 1040.39 | 0 | 0 |  | 0 |  | 0 | 21 | 0 | 0.378 | 393.2674 | 0 | 0 |  |  | 0.026 | 27.05 |  |  | POL1_0
|  | parkoviště:996,39 |  | 996.39 | [18 empty] | VV | 0
|  | oprava vozovky první vrstva:22 |  | 22 | [18 empty] | VV | 0
|  | oprava vozovky druhá vrstva:22 |  | 22 | [18 empty] | VV | 0
73 | 564831111RT2 | Podklad ze štěrkodrti po zhutnění tloušťky 10 cm, štěrkodrť frakce 0-32 mm | m2 | 996.39 | 0 | 0 |  | 0 |  | 0 | 21 | 0 | 0.288 | 286.9603 | 0 | 0 |  |  | 0.023 | 22.92 |  |  | POL1_0
|  | vyrovnávací vrstva proměnné tloušťky: | [20 empty] | VV | 0
|  | prům. tl. 0,10m:996,39 |  | 996.39 | [18 empty] | VV | 0
74 | 564851114RT2 | Podklad ze štěrkodrti po zhutnění tloušťky 18 cm, štěrkodrť frakce 0-32 mm | m2 | 939.77 | 0 | 0 |  | 0 |  | 0 | 21 | 0 | 0.4536 | 426.2797 | 0 | 0 |  |  | 0.026 | 24.43 |  |  | POL1_0
|  | parkoviště:939,77 |  | 939.77 | [18 empty] | VV | 0
75 | 564861112RT2 | Podklad ze štěrkodrti po zhutnění tloušťky 21 cm, štěrkodrť frakce 0-32 mm | m2 | 49.13 | 0 | 0 |  | 0 |  | 0 | 21 | 0 | 0.46305 | 22.7496 | 0 | 0 |  |  | 0.029 | 1.42 |  |  | POL1_0
|  | sjezd:49,13 |  | 49.13 | [18 empty] | VV | 0
76 | 564871111RT2 | Podklad ze štěrkodrti po zhutnění tloušťky 25 cm, štěrkodrť frakce 0-32 mm | m2 | 122.53 | 0 | 0 |  | 0 |  | 0 | 21 | 0 | 0.55125 | 67.5447 | 0 | 0 |  |  | 0.027 | 3.31 |  |  | POL1_0
|  | chodníky:122,53 |  | 122.53 | [18 empty] | VV | 0
77 | 565131111R00 | Podklad z obal kamen. ACP 16+, š. do 3 m, tl. 5 cm | m2 | 22 | 0 | 0 |  | 0 |  | 0 | 21 | 0 | 0.13188 | 2.9014 | 0 | 0 |  |  | 0.049 | 1.08 |  |  | POL1_0
78 | 567122111R00 | Podklad z kameniva zpev.cementem SC C8/10 tl.12 cm | m2 | 38.18 | 0 | 0 |  | 0 |  | 0 | 21 | 0 | 0.30651 | 11.7026 | 0 | 0 |  |  | 0.025 | 0.95 |  |  | POL1_0
|  | sjezd:38,18 |  | 38.18 | [18 empty] | VV | 0
79 | 573211112R00 | Postřik živičný spojovací z asfaltu 0,2-0,3 kg/m2, vozovka | m2 | 44 | 0 | 0 |  | 0 |  | 0 | 21 | 0 | 0.00031 | 0.01364 | 0 | 0 |  |  | 0.002 | 0.09 |  |  | POL1_0
|  | na ACL:22 |  | 22 | [18 empty] | VV | 0
|  | na ACP:22 |  | 22 | [18 empty] | VV | 0
80 | 573231111R00 | Postřik živičný spojovací z emulze 0,5-0,7 kg/m2, vozovka | m2 | 22 | 0 | 0 |  | 0 |  | 0 | 21 | 0 | 0.00071 | 0.01562 | 0 | 0 |  |  | 0.002 | 0.04 |  |  | POL1_0
|  | na ŠD:22 |  | 22 | [18 empty] | VV | 0
81 | 577131211R00 | Beton asfalt. ACO 11, do 3 m, tl. 4 cm, vozovka | m2 | 22 | 0 | 0 |  | 0 |  | 0 | 21 | 0 | 0.10141 | 2.231 | 0 | 0 |  |  | 0.064 | 1.41 |  |  | POL1_0
82 | 577151223R00 | Beton asfalt. ACL 22 ložný, š. do 3 m, tl. 6 cm | m2 | 22 | 0 | 0 |  | 0 |  | 0 | 21 | 0 | 0.15382 | 3.384 | 0 | 0 |  |  | 0.082 | 1.8 |  |  | POL1_0
83 | 596215020R00 | Kladení zámkové dlažby tl. 6 cm do drtě tl. 3 cm, chodník | m2 | 123.02 | 0 | 0 |  | 0 |  | 0 | 21 | 0 | 0.05545 | 6.8215 | 0 | 0 |  |  | 0.442 | 54.37 |  |  | POL1_0
|  | bez varovných a signál. pásů:115,52 |  | 115.52 | [18 empty] | VV | 0
|  | var. a sig. pásy:7,50 |  | 7.5 | [18 empty] | VV | 0
84 | 596215040R00 | Kladení zámkové dlažby tl. 8 cm do drtě tl. 4 cm, sjezd | m2 | 38.18 | 0 | 0 |  | 0 |  | 0 | 21 | 0 | 0.0739 | 2.8215 | 0 | 0 |  |  | 0.478 | 18.25 |  |  | POL1_0
85 | 596215040R00 | Kladení zámkové dlažby tl. 8 cm do drtě tl. 4 cm, pší pás parkoviště | m2 | 5.46 | 0 | 0 |  | 0 |  | 0 | 21 | 0 | 0.0739 | 0.40349 | 0 | 0 |  |  | 0.478 | 2.61 |  |  | POL1_0
86 | 596215040R00 | Kladení zámkové dlažby tl. 8 cm do drtě tl. 4 cm, plocha pro kontejnery TO | m2 | 33.85 | 0 | 0 |  | 0 |  | 0 | 21 | 0 | 0.0739 | 2.5015 | 0 | 0 |  |  | 0.478 | 16.18 |  |  | POL1_0
87 | 596215040R00 | Kladení zámkové dlažby tl. 8 cm do drtě tl. 4 cm, parkovací místa | m2 | 355.54 | 0 | 0 |  | 0 |  | 0 | 21 | 0 | 0.0739 | 26.2744 | 0 | 0 |  |  | 0.478 | 169.95 |  |  | POL1_0
88 | 596215040R00 | Kladení zámkové dlažby tl. 8 cm do drtě tl. 4 cm, vyhrazená parkovací místa | m2 | 34.26 | 0 | 0 |  | 0 |  | 0 | 21 | 0 | 0.0739 | 2.5318 | 0 | 0 |  |  | 0.478 | 16.38 |  |  | POL1_0
89 | 596215040R00 | Kladení zámkové dlažby tl. 8 cm do drtě tl. 4 cm, vozovka parkoviště | m2 | 404.19 | 0 | 0 |  | 0 |  | 0 | 21 | 0 | 0.0739 | 29.8696 | 0 | 0 |  |  | 0.478 | 193.2 |  |  | POL1_0
90 | 596291111R00 | Řezání zámkové dlažby tl. 60 mm | m | 121 | 0 | 0 |  | 0 |  | 0 | 21 | 0 | 0.00033 | 0.03993 | 0 | 0 |  |  | 0.41 | 49.61 |  |  | POL1_0
91 | 596291113R00 | Řezání zámkové dlažby tl. 80 mm | m | 312 | 0 | 0 |  | 0 |  | 0 | 21 | 0 | 0.00036 | 0.11232 | 0 | 0 |  |  | 0.43 | 134.16 |  |  | POL1_0
92 | 599141111R00 | Vyplnění spár mezi panely živičnou zálivkou, (zde kontaktní spára krytů) | m | 47 | 0 | 0 |  | 0 |  | 0 | 21 | 0 | 0.0036 | 0.1692 | 0 | 0 |  |  | 0.046 | 2.16 |  |  | POL1_0
93 | 597101114RT1 | Montáž odvodňovacího žlabu - polymerbeton E 600, včetně beton.lože C25/30, zatížení E 600, F 900 kN | m | 6.5 | 0 | 0 |  | 0 |  | 0 | 21 | 0 | 0.25207 | 1.6385 | 0 | 0 |  |  | 0.6416 | 4.17 |  |  | POL1_0
94 | 597103112RT1 | Montáž vpusti pro žlaby polymerbetonové D400, E600, včetně obetonování C 25/30,zatížení D 400-E 600 kN | kus | 1 | 0 | 0 |  | 0 |  | 0 | 21 | 0 | 0.12723 | 0.12723 | 0 | 0 |  |  | 0.61567 | 0.62 |  |  | POL1_0
Díl: | 767 | Konstrukce zámečnické |  |  |  | 0 |  | 0 |  | 0 |  | 0 |  | 0.00113 |  | 0.148 |  |  |  | 5.72 |  |  | DIL
95 | 767900040RA0 | Demontáž oplocení z pletiva vč. sloupků | m | 12.5 | 0 | 0 |  | 0 |  | 0 | 21 | 0 | 9e-05 | 0.00113 | 0.01184 | 0.148 |  |  | 0.45784 | 5.72 |  |  | POL1_0
Díl: | 8 | Trubní vedení |  |  |  | 0 |  | 0 |  | 0 |  | 0 |  | 2.5839 |  | 0 |  |  |  | 46.37 |  |  | DIL
96 | 894432112R00 | Osazení plastové šachty revizní prům. 425 mm, složené z dílů | kus | 5 | 0 | 0 |  | 0 |  | 0 | 21 | 0 | 0 | 0 | 0 | 0 |  |  | 0.65 | 3.25 |  |  | POL1_0
97 | 899102111R00 | Osazení poklopu s rámem do 100 kg, vč vyrov, prstence | kus | 2 | 0 | 0 |  | 0 |  | 0 | 21 | 0 | 0.00702 | 0.01404 | 0 | 0 |  |  | 1.094 | 2.19 |  |  | POL1_0
98 | 899202111R00 | Osazení mříží litinových s rámem do 100kg, vč. vyrov. prstence | kus | 3 | 0 | 0 |  | 0 |  | 0 | 21 | 0 | 0.00936 | 0.02808 | 0 | 0 |  |  | 1.314 | 3.94 |  |  | POL1_0
99 | 899623141R00 | Obetonování potrubí betonem C12/15 | m3 | 1 | 0 | 0 |  | 0 |  | 0 | 21 | 0 | 2.525 | 2.525 | 0 | 0 |  |  | 1.303 | 1.3 |  |  | POL1_0
100 | 899643111R00 | Bednění pro obetonování potrubí v otevřeném výkopu | m2 | 3 | 0 | 0 |  | 0 |  | 0 | 21 | 0 | 0.00418 | 0.01254 | 0 | 0 |  |  | 0.963 | 2.89 |  |  | POL1_0
101 | 877353122R00 | Montáž přesuvek z plastu, gumový kroužek, DN 200 | kus | 4 | 0 | 0 |  | 0 |  | 0 | 21 | 0 | 4e-05 | 0.00016 | 0 | 0 |  |  | 0.355 | 1.42 |  |  | POL1_0
102 | 877373122R00 | Montáž přesuvek z plastu, gumový kroužek, DN 300 | kus | 29 | 0 | 0 |  | 0 |  | 0 | 21 | 0 | 7e-05 | 0.00203 | 0 | 0 |  |  | 0.47 | 13.63 |  |  | POL1_0
103 | 877353126R00 | Montáž víčka nebo zátky plast. gum. kroužek DN 200 | kus | 2 | 0 | 0 |  | 0 |  | 0 | 21 | 0 | 2e-05 | 4e-05 | 0 | 0 |  |  | 0.1854 | 0.37 |  |  | POL1_0
104 | 877373126R00 | Montáž víčka nebo zátky plast. gum. kroužek DN 300 | kus | 3 | 0 | 0 |  | 0 |  | 0 | 21 | 0 | 3e-05 | 9e-05 | 0 | 0 |  |  | 0.2421 | 0.73 |  |  | POL1_0
105 | 877353123R00 | Montáž tvarovek jednoos. plast. gum.kroužek DN 200 | kus | 3 | 0 | 0 |  | 0 |  | 0 | 21 | 0 | 2e-05 | 6e-05 | 0 | 0 |  |  | 0.206 | 0.62 |  |  | POL1_0
|  | koleno 45°:3 |  | 3 | [18 empty] | VV | 0
106 | 877373123R00 | Montáž tvarovek jednoos. plast. gum.kroužek DN 300 | kus | 19 | 0 | 0 |  | 0 |  | 0 | 21 | 0 | 3e-05 | 0.00057 | 0 | 0 |  |  | 0.269 | 5.11 |  |  | POL1_0
|  | koleno 45°:1 |  | 1 | [18 empty] | VV | 0
|  | koleno 90°:18 |  | 18 | [18 empty] | VV | 0
107 | 877373121R00 | Montáž tvarovek odboč. plast. gum. kroužek DN 300 | kus | 26 | 0 | 0 |  | 0 |  | 0 | 21 | 0 | 5e-05 | 0.0013 | 0 | 0 |  |  | 0.42 | 10.92 |  |  | POL1_0
Díl: | 91 | Doplňující práce na komunikaci |  |  |  | 0 |  | 0 |  | 0 |  | 0 |  | 78.2288 |  | 0 |  |  |  | 126.31 |  |  | DIL
108 | 914001121R00 | Osaz.svislé dopr.značky a sloupku,Al patka, základ | kus | 3 | 0 | 0 |  | 0 |  | 0 | 21 | 0 | 0.1133 | 0.3399 | 0 | 0 |  |  | 0.918 | 2.75 |  |  | POL1_0
|  | P4, sloupek 3m:1 |  | 1 | [18 empty] | VV | 0
|  | IP12TP, sloupek 3m:2 |  | 2 | [18 empty] | VV | 0
109 | 915721111R00 | Vodorovné značení střík.barvou stopčar,zeber atd. | m2 | 2 | 0 | 0 |  | 0 |  | 0 | 21 | 0 | 0.00076 | 0.00152 | 0 | 0 |  |  | 0.311 | 0.62 |  |  | POL1_0
|  | symbol TP 1m2, 2x:2 |  | 2 | [18 empty] | VV | 0
110 | 915711111RT1 | Vodorovné značení dělicích čar 12 cm střík.barvou, barva bílá | m | 121.5 | 0 | 0 |  | 0 |  | 0 | 21 | 0 | 9e-05 | 0.01094 | 0 | 0 |  |  | 0.022 | 2.67 |  |  | POL1_0
|  | čára V10b dl. 4,5m, 27x:27*4,5 |  | 121.5 | [18 empty] | VV | 0
111 | 915791111R00 | Předznačení pro značení dělicí čáry,vodicí proužky | m | 121.5 | 0 | 0 |  | 0 |  | 0 | 21 | 0 | 0 | 0 | 0 | 0 |  |  | 0.012 | 1.46 |  |  | POL1_0
112 | 915791112R00 | Předznačení pro značení stopčáry, zebry, nápisů | m2 | 2 | 0 | 0 |  | 0 |  | 0 | 21 | 0 | 0 | 0 | 0 | 0 |  |  | 0.125 | 0.25 |  |  | POL1_0
113 | 917461111R00 | Osaz. stoj. obrub. kam. s opěrou, lože z C 12/15 | m | 29 | 0 | 0 |  | 0 |  | 0 | 21 | 0 | 0.15674 | 4.5455 | 0 | 0 |  |  | 0.29548 | 8.57 |  |  | POL1_0
114 | 917862111R00 | Osazení stojat. obrub.bet. s opěrou,lože z C 12/15 | m | 382 | 0 | 0 |  | 0 |  | 0 | 21 | 0 | 0.188 | 71.816 | 0 | 0 |  |  | 0.272 | 103.9 |  |  | POL1_0
|  | ABO 2-15:303 |  | 303 | [18 empty] | VV | 0
|  | ABO 14-10:79 |  | 79 | [18 empty] | VV | 0
115 | 918101111R00 | Lože pod obrubníky nebo obruby dlažeb z C 12/15 | m3 | 0.6 | 0 | 0 |  | 0 |  | 0 | 21 | 0 | 2.525 | 1.515 | 0 | 0 |  |  | 1.442 | 0.87 |  |  | POL1_0
|  | zesílení lože ve sjezdu: | [20 empty] | VV | 0
|  | 0,05m3/m, dl 12m:0,05*12 |  | 0.6 | [18 empty] | VV | 0
116 | 919735115R00 | Řezání stávajícího živičného krytu tl. 20 - 25 cm | m | 47 | 0 | 0 |  | 0 |  | 0 | 21 | 0 | 0 | 0 | 0 | 0 |  |  | 0.111 | 5.22 |  |  | POL1_0
117 | 1 | Úprava stávajících vstupů do šachet | kpl | 4 | 0 | 0 |  | 0 |  | 0 | 21 | 0 | 0 | 0 | 0 | 0 |  |  | 0 | 0 |  |  | POL1_0
Díl: | 97 | Přeprava suti |  |  |  | 0 |  | 0 |  | 0 |  | 0 |  | 0 |  | 0 |  |  |  | 30.07 |  |  | DIL
118 | 979082213R00 | Vodorovná doprava netečné a nebezpečné suti po, suchu do 1 km | t | 275.8632 | 0 | 0 |  | 0 |  | 0 | 21 | 0 | 0 | 0 | 0 | 0 |  |  | 0.01 | 2.76 |  |  | POL1_0
119 | 979082219R00 | Přípl. za dopravu suti po suchu za dalších 6 km, (skládka Jenišovice, celkem přeprava do 7km) | t | 275.8632 | 0 | 0 |  | 0 |  | 0 | 21 | 0 | 0 | 0 | 0 | 0 |  |  | 0 | 0 |  |  | POL1_0
120 | 979087212R00 | Nakládání suti na dopravní prostředky - komunikace | t | 275.8632 | 0 | 0 |  | 0 |  | 0 | 21 | 0 | 0 | 0 | 0 | 0 |  |  | 0.099 | 27.31 |  |  | POL1_0
121 | 2 | Skládkovné suti netečného odpadu | t | 263.9304 | 0 | 0 |  | 0 |  | 0 | 21 | 0 | 0 | 0 | 0 | 0 |  |  | 0 | 0 |  |  | POL1_0
122 | 3 | Skládkovné suti nebezpečného odpadu | t | 11.9328 | 0 | 0 |  | 0 |  | 0 | 21 | 0 | 0 | 0 | 0 | 0 |  |  | 0 | 0 |  |  | POL1_0
Díl: | 99 | Staveništní přesun hmot |  |  |  | 0 |  | 0 |  | 0 |  | 0 |  | 0 |  | 0 |  |  |  | 633.38 |  |  | DIL
123 | 998223011R00 | Přesun hmot, pozemní komunikace, kryt dlážděný | t | 1624.0399 | 0 | 0 |  | 0 |  | 0 | 21 | 0 | 0 | 0 | 0 | 0 |  |  | 0.39 | 633.38 |  |  | POL1_0
Díl: | M46 | Zemní práce při montážích |  |  |  | 0 |  | 0 |  | 0 |  | 0 |  | 0.22506 |  | 0 |  |  |  | 4.65 |  |  | DIL
124 | 460510321R00 | Chránička kabelová dělená KOPOHALF, DN 110 mm, dodávka, montáž, utěsnění | m | 93 | 0 | 0 |  | 0 |  | 0 | 21 | 0 | 0.00242 | 0.22506 | 0 | 0 |  |  | 0.05 | 4.65 |  |  | POL1_0
|  | 2x16m:32 |  | 32 | [18 empty] | VV | 0
|  | 4x1m:4 |  | 4 | [18 empty] | VV | 0
|  | 1x15m:15 |  | 15 | [18 empty] | VV | 0
|  | 2x11m:22 |  | 22 | [18 empty] | VV | 0
|  | 1x4m:4 |  | 4 | [18 empty] | VV | 0
|  | 5x2m:10 |  | 10 | [18 empty] | VV | 0
|  | 1x6m:6 |  | 6 | [18 empty] | VV | 0
Díl: | S | Specifikace |  |  |  | 0 |  | 0 |  | 0 |  | 0 |  | 0 |  | 0 |  |  |  | 0 |  |  | DIL
125 | 9 | Obrubník ABO 2-15 | m | 303 | 0 | 0 |  | 0 |  | 0 | 21 | 0 | 0 | 0 | 0 | 0 |  |  | 0 | 0 |  |  | POL1_0
126 | 10 | Obrubník ABO 14-10 | m | 79 | 0 | 0 |  | 0 |  | 0 | 21 | 0 | 0 | 0 | 0 | 0 |  |  | 0 | 0 |  |  | POL1_0
127 | 11 | Obrubník kamenný původní (vybouraný) | m | 29 | 0 | 0 |  | 0 |  | 0 | 21 | 0 | 0 | 0 | 0 | 0 |  |  | 0 | 0 |  |  | POL1_0
128 | 12 | Geotextilie netkaná 300g/m2 | m2 | 1209 | 0 | 0 |  | 0 |  | 0 | 21 | 0 | 0 | 0 | 0 | 0 |  |  | 0 | 0 |  |  | POL1_0
129 | 13 | Betonové tvarovky šedé hladké 20x10x6cm, pro chodník | m2 | 117 | 0 | 0 |  | 0 |  | 0 | 21 | 0 | 0 | 0 | 0 | 0 |  |  | 0 | 0 |  |  | POL1_0
|  | základ 115,52m2, ztratné 1%:115,52*1,01 |  | 116.6752 | [18 empty] | VV | 0
|  | dorovnání:117-116,6752 |  | 0.3248 | [18 empty] | VV | 0
130 | 14 | Betonové tvarovky šedé hladké 20x10x8cm, pro sjezdy, jízdní pás a plochu pro kontejnery TO | m2 | 481 | 0 | 0 |  | 0 |  | 0 | 21 | 0 | 0 | 0 | 0 | 0 |  |  | 0 | 0 |  |  | POL1_0
|  | sjezd základ 38,18m2, ztratné 1%:38,18*1,01 |  | 38.5618 | [18 empty] | VV | 0
|  | plocha TO základ 33,85m2, ztratné 1%:33,85*1,01 |  | 34.1885 | [18 empty] | VV | 0
|  | jízdní pás základ 404,19m2, ztrstné 1%:404,19*1,01 |  | 408.2319 | [18 empty] | VV | 0
|  | dorovnání:481-480,9822 |  | 0.0178 | [18 empty] | VV | 0
131 | 15 | Betonové širokospárové tvarovky typu KROSO šedé, pro parkovací místa mimo vyhrazená | m2 | 360 | 0 | 0 |  | 0 |  | 0 | 21 | 0 | 0 | 0 | 0 | 0 |  |  | 0 | 0 |  |  | POL1_0
|  | základ 355,54, ztratné 1%:355,54*1,01 |  | 359.0954 | [18 empty] | VV | 0
|  | dorovnání:360-359,09540 |  | 0.9046 | [18 empty] | VV | 0
132 | 16 | Betonové tvarovky červené hladké 20x10x8cm, pro vyhrazená parkovací místa | m2 | 35 | 0 | 0 |  | 0 |  | 0 | 21 | 0 | 0 | 0 | 0 | 0 |  |  | 0 | 0 |  |  | POL1_0
|  | základ 34,26m2, ztratné 1%:34,26*1,01 |  | 34.6026 | [18 empty] | VV | 0
|  | dorovnání:35-34,60260 |  | 0.3974 | [18 empty] | VV | 0
133 | 17 | Betonové tvarovky okrové hladké 20x10x8cm, pro pěší pás v parkovišti | m2 | 6 | 0 | 0 |  | 0 |  | 0 | 21 | 0 | 0 | 0 | 0 | 0 |  |  | 0 | 0 |  |  | POL1_0
|  | základ 5,46m2, ztratné 1%:5,46*1,01 |  | 5.5146 | [18 empty] | VV | 0
|  | dorovnání:6-5,51460 |  | 0.4854 | [18 empty] | VV | 0
134 | 18 | Betonové tvarovky červené s nálitky, pro nevidomé, 20x10x6cm | m2 | 8 | 0 | 0 |  | 0 |  | 0 | 21 | 0 | 0 | 0 | 0 | 0 |  |  | 0 | 0 |  |  | POL1_0
|  | základ 7,50m2, ztratné 1%:7,50*1,01 |  | 7.575 | [18 empty] | VV | 0
|  | dorovnání:8-7,575 |  | 0.425 | [18 empty] | VV | 0
135 | 19 | Sloupek dopravní značky 60mm, délka 3m, zaslepený, pro doprvní značky běžných rozměrů | ks | 3 | 0 | 0 |  | 0 |  | 0 | 21 | 0 | 0 | 0 | 0 | 0 |  |  | 0 | 0 |  |  | POL1_0
136 | 20 | Kotevní patice Al pro sloupky prům. 60mm | ks | 3 | 0 | 0 |  | 0 |  | 0 | 21 | 0 | 0 | 0 | 0 | 0 |  |  | 0 | 0 |  |  | POL1_0
137 | 21 | P4 tabule dop. zn. v zákl. rozměru, retroreflexní +2ks upínacích objímek | ks | 1 | 0 | 0 |  | 0 |  | 0 | 21 | 0 | 0 | 0 | 0 | 0 |  |  | 0 | 0 |  |  | POL1_0
138 | 22 | IP12+O1 tabule dop. zn. v zákl. rozměru, retroreflexní +2ks upínacích objímek | ks | 2 | 0 | 0 |  | 0 |  | 0 | 21 | 0 | 0 | 0 | 0 | 0 |  |  | 0 | 0 |  |  | POL1_0
139 | 23 | Strom Javor červený, Acer rubrum"Sun valley",výška2-2,5m,s balem | ks | 4 | 0 | 0 |  | 0 |  | 0 | 21 | 0 | 0 | 0 | 0 | 0 |  |  | 0 | 0 |  |  | POL1_0
140 | 24 | Sada pro vyživování stromů | kpl | 4 | 0 | 0 |  | 0 |  | 0 | 21 | 0 | 0 | 0 | 0 | 0 |  |  | 0 | 0 |  |  | POL1_0
141 | 25 | Travní směs luční | kg | 8 | 0 | 0 |  | 0 |  | 0 | 21 | 0 | 0 | 0 | 0 | 0 |  |  | 0 | 0 |  |  | POL1_0
|  | 373m2, 1kg/50m2:373/50 |  | 7.46 | [18 empty] | VV | 0
|  | Dorovnání na celé kg:8-7,46 |  | 0.54 | [18 empty] | VV | 0
142 | 26 | Žlab typu MONOBLOCK PD 200V, dl. 1m | ks | 6 | 0 | 0 |  | 0 |  | 0 | 21 | 0 | 0 | 0 | 0 | 0 |  |  | 0 | 0 |  |  | POL1_0
143 | 27 | Revizní díl MONOBLOCK PD 200V, dl. 0,5m | ks | 1 | 0 | 0 |  | 0 |  | 0 | 21 | 0 | 0 | 0 | 0 | 0 |  |  | 0 | 0 |  |  | POL1_0
144 | 28 | Vpust MONOBLOCK PD200V, dl. 0,5m, s kalovým košem, DN 200 | ks | 1 | 0 | 0 |  | 0 |  | 0 | 21 | 0 | 0 | 0 | 0 | 0 |  |  | 0 | 0 |  |  | POL1_0
145 | 29 | Čelní stěna typu MONOBLOCK PD200V | ks | 2 | 0 | 0 |  | 0 |  | 0 | 21 | 0 | 0 | 0 | 0 | 0 |  |  | 0 | 0 |  |  | POL1_0
146 | 30 | trouba SICKU PIPE DN 200 bez perforace, dl. 6m, vč. 1 spojky | ks | 3 | 0 | 0 |  | 0 |  | 0 | 21 | 0 | 0 | 0 | 0 | 0 |  |  | 0 | 0 |  |  | POL1_0
147 | 31 | trouba SICKU PIPE DN 300 bez perforace, 6m, vč. 1 spojky | ks | 3 | 0 | 0 |  | 0 |  | 0 | 21 | 0 | 0 | 0 | 0 | 0 |  |  | 0 | 0 |  |  | POL1_0
148 | 32 | trouba SICKU PIPE perforovaná DN 300, dl. 6m, vč. 1 spojky | ks | 55 | 0 | 0 |  | 0 |  | 0 | 21 | 0 | 0 | 0 | 0 | 0 |  |  | 0 | 0 |  |  | POL1_0
|  | základní kus 6m, využity budou i odřezky: | [20 empty] | VV | 0
|  | celkem ks 53 + 2ks rezerva:55 |  | 55 | [18 empty] | VV | 0
149 | 33 | koleno 45°, DN 200 | ks | 4 | 0 | 0 |  | 0 |  | 0 | 21 | 0 | 0 | 0 | 0 | 0 |  |  | 0 | 0 |  |  | POL1_0
150 | 34 | koleno 90°, DN 200 | ks | 1 | 0 | 0 |  | 0 |  | 0 | 21 | 0 | 0 | 0 | 0 | 0 |  |  | 0 | 0 |  |  | POL1_0
151 | 35 | koleno 90°, DN 300 | ks | 18 | 0 | 0 |  | 0 |  | 0 | 21 | 0 | 0 | 0 | 0 | 0 |  |  | 0 | 0 |  |  | POL1_0
152 | 36 | T kus, DN 300/300 | ks | 26 | 0 | 0 |  | 0 |  | 0 | 21 | 0 | 0 | 0 | 0 | 0 |  |  | 0 | 0 |  |  | POL1_0
153 | 37 | Šachta SICKU CONTROL DN 400 spodní díl, 3x DN300 | ks | 1 | 0 | 0 |  | 0 |  | 0 | 21 | 0 | 0 | 0 | 0 | 0 |  |  | 0 | 0 |  |  | POL1_0
154 | 38 | Šachta SICKU CONTROL DN400 spodní díl, 2x DN300 | ks | 4 | 0 | 0 |  | 0 |  | 0 | 21 | 0 | 0 | 0 | 0 | 0 |  |  | 0 | 0 |  |  | POL1_0
155 | 39 | Šachta SICKU CONTROL DN 400, otočný díl DN 200 | ks | 1 | 0 | 0 |  | 0 |  | 0 | 21 | 0 | 0 | 0 | 0 | 0 |  |  | 0 | 0 |  |  | POL1_0
156 | 40 | Záslepka výusti šachty DN 200 | ks | 2 | 0 | 0 |  | 0 |  | 0 | 21 | 0 | 0 | 0 | 0 | 0 |  |  | 0 | 0 |  |  | POL1_0
157 | 41 | Záslepka výusti šachty DN 300 | ks | 3 | 0 | 0 |  | 0 |  | 0 | 21 | 0 | 0 | 0 | 0 | 0 |  |  | 0 | 0 |  |  | POL1_0
158 | 42 | Prodlužovací nástavec šachty DN 400 | ks | 5 | 0 | 0 |  | 0 |  | 0 | 21 | 0 | 0 | 0 | 0 | 0 |  |  | 0 | 0 |  |  | POL1_0
159 | 43 | Poklop dočasný SICKU CONTROL DN 400 | ks | 5 | 0 | 0 |  | 0 |  | 0 | 21 | 0 | 0 | 0 | 0 | 0 |  |  | 0 | 0 |  |  | POL1_0
160 | 44 | Kalový koš do šachty SICKU CONTROL | ks | 3 | 0 | 0 |  | 0 |  | 0 | 21 | 0 | 0 | 0 | 0 | 0 |  |  | 0 | 0 |  |  | POL1_0
161 | 45 | Mříž s rámem na šachtu SICKU CONTROL, vč. vyrovnávacího prstence, tř. D400 | ks | 3 | 0 | 0 |  | 0 |  | 0 | 21 | 0 | 0 | 0 | 0 | 0 |  |  | 0 | 0 |  |  | POL1_0
162 | 46 | Víko s rámem na šachtu SICKU CONTROL, vč. vyrovnávacího prstence, tř. D400 | ks | 2 | 0 | 0 |  | 0 |  | 0 | 21 | 0 | 0 | 0 | 0 | 0 |  |  | 0 | 0 |  |  | POL1_0
[21 empty] | 12 | 21
| Celkem |  |  |  |  | 0 | [14 empty] | 0 | 0 | SUM
Poznámky uchazeče k zadání
POPUZIV
END