## Stavební úpravy MŠ Sluníčko ul.
ZADÁNÍ
Stavba: |  | Stavební úpravy MŠ Sluníčko ul. Jeřábkova 781, Milevsko - rekonstrukce střechy
Objekt: |  |  |  |  | Datum: | 17.3.2005
JKSO:
P.Č. | KCN | Kód položky | Zkrácený popis | MJ | Množství celkem | Cena jednotková | Cena celkem
1 | 2 | 3 | 4 | 5 | 6 | 7 | 8
|  | HSV | Práce a dodávky HSV
|  | 9 | Ostatní konstrukce a práce-bourání
46 | 003 | 941111122 | Montáž lešení řadového trubkového lehkého s podlahami zatížení do 200 kg/m2 š do 1,2 m v do 25 m | m2 | 442.05
47 | 003 | 941111222 | Příplatek k lešení řadovému trubkovému lehkému s podlahami š 1,2 m v 25 m za první a ZKD den použití | m2 | 13261.5
48 | 003 | 941111822 | Demontáž lešení řadového trubkového lehkého s podlahami zatížení do 200 kg/m2 š do 1,2 m v do 25 m | m2 | 442.05
6 | 013 | 962032231 | Bourání zdiva z cihel pálených nebo vápenopískových na MV nebo MVC | m3 | 1.587
5 | 013 | 971033531 | Vybourání otvorů ve zdivu cihelném pl do 1 m2 na MVC nebo MV tl do 150 mm | m2 | 0.64
4 | 013 | 978011191 | Otlučení vnitřních omítek MV nebo MVC stropů o rozsahu do 100 % | m2 | 398.85
|  | 99 | Přesun hmot
49 | 013 | 997013111 | Vnitrostaveništní doprava suti a vybouraných hmot pro budovy v do 6 m s použitím mechanizace | t | 22.972
50 | 013 | 997013501 | Odvoz suti na skládku a vybouraných hmot nebo meziskládku do 1 km se složením | t | 22.972
51 | 013 | 997013509 | Příplatek k odvozu suti a vybouraných hmot na skládku ZKD 1 km přes 1 km | t | 137.832
52 | 013 | 997013831 | Poplatek za uložení stavebního směsného odpadu na skládce (skládkovné) | t | 22.972
|  | PSV | Práce a dodávky PSV
|  | 712 | Povlakové krytiny
15 | 712 | 712363001 | Provedení povlakové krytiny střech termoplastickou fólií PVC rozvinutím a natažením v ploše | m2 | 538.74
16 | 283 | 283220120 | fólie hydroizolační střešní DEKPLAN 76 tl 1,5 mm mm šedá | m2 | 619.551
17 | 712 | 712391171 | Provedení povlakové krytiny střech do 10° podkladní textilní vrstvy | m2 | 538.74
18 | 693 | 693112430 | textilie netkaná PP 300 g/m2 | m2 | 538.74
7 | 712 | 712400841 | Očištění povlakové krytiny střech plochých běžný stupeň znečištění | m2 | 524.791
53 | 712 | 998712101 | Přesun hmot tonážní tonážní pro krytiny povlakové v objektech v do 6 m | t | 1.339
|  | 740 | Elektromontáže - zkoušky a revize
60 | 741 | 740991100 | Demontáž a znovuosazení stávajících hromosvodů | kus | 1
66 | 741 | 740991101 | Montáž a dodávka nových osvětlovacích těles | kpl | 1
|  | 762 | Konstrukce tesařské
19 | 762 | 762341270 | Montáž větrací štěrbiny z desek dřevotřískových na sraz | m2 | 51.121
20 | 607 | 607262500 | deska dřevoštěpková OSB 3 SE 2500x1250x25 mm | m2 | 51.121
21 | 762 | 762341660 | Montáž bednění okapových říms z palubek | m2 | 49.687
22 | 611 | 611911550 | palubky obkladové SM profil klasický 19 x 116 mm A/B | m2 | 49.687
23 | 762 | 762341670 | Montáž prodloužení bednění štítových říms z dřevotřískových na sraz | m2 | 51.7
24 | 607 | 607262400 | deska dřevoštěpková OSB 3 SE 2500x1250x12 mm | m2 | 56.87
2 | 762 | 762341811 | Demontáž bednění podhledů z prken | m2 | 398.85
8 | 762 | 762341811b | Demontáž bednění střech z prken-hřebenová štěrbina | m2 | 11.458
1 | 762 | 762343811 | Demontáž bednění okapů a štítových říms z prken | m2 | 52.884
3 | 762 | 762420815 | Demontáž obložení stropů z desek cementotřískových tl přes 16 mm na sraz šroubovaných | m2 | 398.85
25 | 762 | 762421022 | Obložení stropu z desek OSB tl 12 mm nebroušených na pero a drážku šroubovaných | m2 | 398.85
26 | 762 | 762421130 | Montáž obložení stropu deskami měkkými heraklitem | m2 | 398.85
27 | 595 | 595908220 | deska tepelně izolační dřevocementová HERAKLITH-C 35 tl.3,5 cm | m2 | 414.804
61 | 762 | 762521104 | Položení podlahy z hrubých prken na sraz- půdní lávka | m2 | 26.13
62 | 605 | 605151110 | řezivo jehličnaté boční prkno jakost I.-II. 2 - 3 cm | m3 | 0.627
54 | 762 | 998762101 | Přesun hmot tonážní pro kce tesařské v objektech v do 6 m | t | 11.2
|  | 763 | Konstrukce suché výstavby
70 | 763 | 763131612 | Montáž zavěšené dvouvrstvé nosné konstrukce z profilů CD, UD SDK podhled | m2 | 7.98
71 | 590 | 590300140 | deska sádrokartonová GKB tl.15,0 mm | m2 | 7.98
28 | 763 | 763431001 | Montáž nových minerálního podhledu s vyjímatelnými panely vel. do 0,36 m2 na zavěšený viditelný rošt | m2 | 290.72
29 | 590 | 590360700 | panel minerální podhledový kazetový, bílá 500, 600x600x15mm | m2 | 305.256
63 | 763 | 763431801 | Demontáž stávajícího minerálního podhledu zavěšeného na viditelném roštu | m2 | 87.91
55 | 763 | 998763301 | Přesun hmot tonážní pro sádrokartonové konstrukce v objektech v do 6 m | t | 0.84
|  | 764 | Konstrukce klempířské
37 | 764 | 764171271 | LINDAB - lemování komínu v ploše | m2 | 1
38 | 764 | 764171434 | LINDAB - závětrná lišta rš 700 mm | m | 35.2
39 | 764 | 764171458 | LINDAB - hřeben větrací štěrbiny rš 1100mm | m | 45.17
34 | 764 | 764321820 | Demontáž oplechování říms pod nadřímsovým žlabem rš 500 mm do 30° | m | 33.58
33 | 764 | 764352800 | Demontáž žlab podokapní půlkruhový rovný rš 250 mm do 30° | m | 88.14
36 | 764 | 764454802 | Demontáž trouby kruhové průměr 120 mm | m | 27.8
44 | 764 | 764731115 | Oplechování zdí Lindab rš 500 mm | m | 12.6
45 | 764 | 764731192 | Montáž oplechování zdí přes rš 300 mm | m | 12.6
42 | 764 | 764752112 | Montáž odpadní trouby kruhové rovné D do 120 mm | m | 27.8
43 | 553 | 553501100 | roura okapová odtoková SROR D120 mm SROR Lindab | m | 27.8
40 | 764 | 764762111 | Montáž žlaby podokapní | m | 96.7
41 | 553 | 553501020 | žlab podokapní půlkruhový R Lindab 150 mm | m | 96.7
56 | 764 | 998764101 | Přesun hmot tonážní pro konstrukce klempířské v objektech v do 6 m | t | 0.835
|  | 765 | Konstrukce pokrývačské
57 | 765 | 765111203 | Montáž jednoduchá větrací mřížka | m | 181
58 | 596 | 596602380 | pás ochranný větrací | kus | 181
31 | 765 | 765191051 | Montáž pojistné parozábrany na stropní konstrukci | m | 393.77
32 | 628 | 628662820 | Pás asfaltový SBS modifikovaný samolepící DACO KSD N | m2 | 452.836
|  | 766 | Konstrukce truhlářské
65 | 766 | 766811111 | Ukotvení podhledových desek OSB ke spodním pásnicím příhrad. vazníků šrouby a prknem | kpl | 1
|  | 767 | Konstrukce zámečnické
59 | 767 | 767995112 | Montáž a dodávka atypických zámečnických konstrukcí -vlez do půdy | ks | 1
|  | 783 | Dokončovací práce - nátěry
64 | 783 | 783695232 | Nátěr nových palubek říms vodou ředitelné truhlářských konstrukcí lazurovacím lakem 2x lakování | m2 | 49.687
Celkem