## Rekapitulace stavby
2012 |  | List obsahuje: |  |  |  |  | 1) Souhrnný list stavby |  |  |  | 2) Rekapitulace objektů | [16 empty] | 2.0 | [5 empty] | False | False
| optimalizováno pro tisk sestav ve formátu A4 - na výšku | [17 empty] | >> skryté sloupce << | [13 empty] | 0,01 | 21
[33 empty] | 0,01 | 15
| SOUHRNNÝ LIST STAVBY | [18 empty] | v --- níže se nacházejí doplnkové a pomocné údaje k sestavám --- v | [11 empty] | Návod na vyplnění | 0,001
|  | Kód: |  |  |  |  | 0317-01 | [24 empty] | Měnit lze pouze buňky se žlutým podbarvením! 1) na prvním listu Rekapitulace stavby vyplňte v sestavě a) Souhrnný list - údaje o Zhotoviteli (přenesou se do ostatních sestav i v jiných listech) b) Rekapitulace objektů - potřebné Ostatní náklady 2) na vybraných listech vyplňte v sestavě a) Krycí list - údaje o Zhotoviteli, pokud se liší od údajů o Zhotoviteli na Souhrnném listu (údaje se přenesou do ostatních sestav v daném listu) b) Rekapitulace rozpočtu - potřebné Ostatní náklady c) Celkové náklady za stavbu - ceny u položek - množství, pokud má žluté podbarvení - a v případe potřeby poznámku (ta je v skrytém sloupci) | 0,1
|  | Stavba: |  |  |  |  | Obnova vodovodu v ulici Sibiřská a Kpt. Jaroše v Milevsku | [25 empty] | 0,1
|  | JKSO: | [13 empty] | CC-CZ: | [16 empty] | 0,1
|  | Místo: |  |  |  |  | Milevsko | [8 empty] | Datum: |  | 29.3.2017 | [14 empty] | 0,1
0,1
|  | Objednatel: | [13 empty] | IČ: |  | 00249831 | [14 empty] | 0,1
|  |  | Město Milevsko, nám. E. Beneše 420, 399 01 Milevsk | [12 empty] | DIČ: |  | CZ00249831 | [14 empty] | 0,1
0,1
|  | Zhotovitel: | [13 empty] | IČ: |  | Vyplň údaj | [14 empty] | 0,1
|  |  | Vyplň údaj | [12 empty] | DIČ: |  | Vyplň údaj | [14 empty] | 0,1
False
|  | Projektant: | [13 empty] | IČ: | [16 empty] | False
[16 empty] | DIČ: | [16 empty] | True
0,01
|  | Zpracovatel: | [13 empty] | IČ: | [16 empty] | 0,01
|  |  | Jindřich J u k l tel.: 602558222 | [12 empty] | DIČ:
Poznámka:
|  | Náklady z rozpočtů | [13 empty] | 0
|  | Ostatní náklady ze souhrnného listu | [13 empty] | 0
|  | Cena bez DPH | [13 empty] | 0
|  | DPH |  | základní |  |  |  | 21% |  | ze | 0 |  |  |  |  | 0
|  |  |  | snížená |  |  |  | 15% |  | ze | 0 |  |  |  |  | 0
|  |  |  | zákl. přenesená |  |  |  | 21% |  | ze | 0 |  |  |  |  | 0
|  |  |  | sníž. přenesená |  |  |  | 15% |  | ze | 0 |  |  |  |  | 0
|  |  |  | nulová |  |  |  | 0% |  | ze | 0 |  |  |  |  | 0
|  | Cena s DPH | [7 empty] | v |  | CZK |  |  |  | 0
|  | Projektant | [10 empty] | Zpracovatel
|  | Datum a podpis: | [6 empty] | Razítko |  |  |  | Datum a podpis: |  |  |  | Razítko
|  | Objednavatel | [10 empty] | Zhotovitel
|  | Datum a podpis: | [6 empty] | Razítko |  |  |  | Datum a podpis: |  |  |  | Razítko
REKAPITULACE OBJEKTŮ STAVBY
| Kód: | [6 empty] | 0317-01
| Stavba: | [6 empty] | Obnova vodovodu v ulici Sibiřská a Kpt. Jaroše v Milevsku
| Místo: | [6 empty] | Milevsko | [6 empty] | Datum: |  | 29.3.2017
| Objednatel: | [6 empty] | Město Milevsko, nám. E. Beneše 420, 399 01 Milevsk | [6 empty] | Projektant: |  |  |  |  | Informatívní údaje z listů zakázek
| Zhotovitel: | [13 empty] | Zpracovatel: |  | Jindřich J u k l tel.: 602558222
| Kód |  |  |  | Objekt | [8 empty] | Cena bez DPH [CZK] |  |  |  | Cena s DPH [CZK] |  | z toho Ostat. náklady [CZK] | DPH [CZK] | Normohodiny [h] | DPH základní [CZK] | DPH snížená [CZK] | DPH základní přenesená [CZK] | DPH snížená přenesená [CZK] | Základna DPH základní | Základna DPH snížená | Základna DPH zákl. přenesená | Základna DPH sníž. přenesená | Základna DPH nulová
| 1) Náklady z rozpočtů | [12 empty] | 0 |  |  |  | 0 |  | 0 | 0 | 0 | 0 | 0 | 0 | 0 | 0 | 0 | 0 | 0 | 0 |  | D | 0 | ###NOIMPORT### | IMPORT | {5ddc78e0-f83e-4873-a909-0f7c76e20c7b} | {00000000-0000-0000-0000-000000000000}
/ |  | 0317-01.1 |  |  |  | Vodovod | [7 empty] | 0 |  |  |  | 0 |  | 0 | 0 | 0 | 0 | 0 | 0 | 0 | 0 | 0 | 0 | 0 | 0 |  |  | 1 |  | IMPORT | {a543fa91-11c2-4a29-8763-ddbc085e0f58} | {5ddc78e0-f83e-4873-a909-0f7c76e20c7b}
| 2) Ostatní náklady ze souhrnného listu | [12 empty] | 0 |  |  |  | 0 |  | Procent. zadání [% nákladů rozpočtu] | Zařazení nákladů | DPH | DPH [CZK]
|  | Ostatní náklady | [11 empty] | 0 |  |  |  | 0 |  | 0% | stavební čast | základní | 0 | [12 empty] | OSTATNENAKLADY |  |  | 0 | 0 | 0 | 0 | 0 | 0 | 0 | 0 | 0 | 0 | 1 | 1 | x
|  | Vyplň vlastní | [11 empty] | 0 |  |  |  | 0 |  | 0% | stavební čast | základní | 0 | [12 empty] | OSTATNENAKLADYVLASTNE |  |  | 0 | 0 | 0 | 0 | 0 | 0 | 0 | 0 | 0 | 0 | 1 | 1
|  | Vyplň vlastní | [11 empty] | 0 |  |  |  | 0 |  | 0% | stavební čast | základní | 0 | [12 empty] | OSTATNENAKLADYVLASTNE |  |  | 0 | 0 | 0 | 0 | 0 | 0 | 0 | 0 | 0 | 0 | 1 | 1
|  | Vyplň vlastní | [11 empty] | 0 |  |  |  | 0 |  | 0% | stavební čast | základní | 0 | [12 empty] | OSTATNENAKLADYVLASTNE |  |  | 0 | 0 | 0 | 0 | 0 | 0 | 0 | 0 | 0 | 0 | 1 | 1
| Celkové náklady za stavbu 1) + 2) | [12 empty] | 0 |  |  |  | 0

## 0317-01.1 - Vodovod
| List obsahuje: |  | 1) Krycí list rozpočtu |  | 2) Rekapitulace rozpočtu |  |  | 3) Rozpočet |  |  | Zpět na list: | Rekapitulace stavby
optimalizováno pro tisk sestav ve formátu A4 - na výšku | [11 empty] | >> skryté sloupce << | [9 empty] | {a543fa91-11c2-4a29-8763-ddbc085e0f58}
2
KRYCÍ LIST ROZPOČTU | [12 empty] | v --- níže se nacházejí doplnkové a pomocné údaje k sestavám --- v | [8 empty] | False
| Stavba: |  | Obnova vodovodu v ulici Sibiřská a Kpt. Jaroše v Milevsku
| Objekt: |  | 0317-01.1 - Vodovod
| JKSO: | [7 empty] | CC-CZ:
| Místo: |  | Milevsko | [5 empty] | Datum: |  | 29.3.2017
| Objednatel: | [7 empty] | IČ: |  | 00249831
|  | Město Milevsko, nám. E. Beneše 420, 399 01 Milevsk | [6 empty] | DIČ: |  | CZ00249831
| Zhotovitel: | [7 empty] | IČ: |  | Vyplň údaj
|  | Vyplň údaj | [6 empty] | DIČ: |  | Vyplň údaj
| Projektant: | [7 empty] | IČ:
DIČ:
| Zpracovatel: | [7 empty] | IČ:
|  | Jindřich J u k l tel.: 602558222 | [6 empty] | DIČ:
Poznámka:
| Náklady z rozpočtu | [7 empty] | 0
| Ostatní náklady | [7 empty] | 0
| Cena bez DPH | [7 empty] | 0
| DPH | základní | 21% | ze | 0 |  |  |  | 0
|  | snížená | 15% | ze | 0 |  |  |  | 0
|  | zákl. přenesená | 21% | ze | 0 |  |  |  | 0
|  | sníž. přenesená | 15% | ze | 0 |  |  |  | 0
|  | nulová | 0% | ze | 0 |  |  |  | 0
| Cena s DPH |  |  | v | CZK |  |  | 0
| Projektant |  |  |  |  | Zpracovatel
| Datum a podpis: |  |  | Razítko |  | Datum a podpis: |  |  |  | Razítko
| Objednavatel |  |  |  |  | Zhotovitel
| Datum a podpis: |  |  | Razítko |  | Datum a podpis: |  |  |  | Razítko
REKAPITULACE ROZPOČTU
Stavba: |  |  | Obnova vodovodu v ulici Sibiřská a Kpt. Jaroše v Milevsku
Objekt: |  |  | 0317-01.1 - Vodovod
Místo: |  |  | Milevsko |  |  |  | Datum: |  | 29.3.2017
Objednatel: |  |  | Město Milevsko, nám. E. Beneše 420, 399 01 Milevsk |  |  |  | Projektant:
Zhotovitel: |  |  | Vyplň údaj |  |  |  | Zpracovatel: |  | Jindřich J u k l tel.: 602558222
Kód - Popis | [9 empty] | Cena celkem [CZK]
1) Náklady z rozpočtu | [9 empty] | 0 | [12 empty] | -1
| HSV - Práce a dodávky HSV | [8 empty] | 0
| 1 - Zemní práce | [8 empty] | 0
| 2 - Zakládání | [8 empty] | 0
| 4 - Vodorovné konstrukce | [8 empty] | 0
| 5 - Komunikace pozemní | [8 empty] | 0
| 8 - Trubní vedení | [8 empty] | 0
| 9 - Ostatní konstrukce a práce, bourání | [8 empty] | 0
| 997 - Přesun sutě | [8 empty] | 0
| 998 - Přesun hmot | [8 empty] | 0
| VP - Vícepráce | [8 empty] | 0
2) Ostatní náklady | [9 empty] | 0 |  |  |  | DPH
| Zařízení staveniště | [8 empty] | 0 |  |  |  | základní | [12 empty] | VRN | 0 | 0 | 0 | 0 | 0 | 1
| Projektové práce | [8 empty] | 0 |  |  |  | základní | [12 empty] | VRN | 0 | 0 | 0 | 0 | 0 | 1
| Územní vlivy | [8 empty] | 0 |  |  |  | základní | [12 empty] | VRN | 0 | 0 | 0 | 0 | 0 | 1
| Provozní vlivy | [8 empty] | 0 |  |  |  | základní | [12 empty] | VRN | 0 | 0 | 0 | 0 | 0 | 1
| Jiné VRN | [8 empty] | 0 |  |  |  | základní | [12 empty] | VRN | 0 | 0 | 0 | 0 | 0 | 1
| Kompletační činnost | [8 empty] | 0 |  |  |  | základní | [12 empty] | KOMPLETACNA | 0 | 0 | 0 | 0 | 0 | 1
Celkové náklady za stavbu 1) + 2) | [7 empty] | 0
ROZPOČET
Stavba: |  |  | Obnova vodovodu v ulici Sibiřská a Kpt. Jaroše v Milevsku
Objekt: |  |  | 0317-01.1 - Vodovod
Místo: |  |  | Milevsko |  |  |  | Datum: |  | 29.3.2017
Objednatel: |  |  | Město Milevsko, nám. E. Beneše 420, 399 01 Milevsk |  |  |  | Projektant:
Zhotovitel: |  |  | Vyplň údaj |  |  |  | Zpracovatel: |  | Jindřich J u k l tel.: 602558222
PČ | Typ | Kód | Popis |  |  | MJ | Množství | J.cena [CZK] |  | Cena celkem [CZK] |  |  | Poznámka | DPH | J. Nh [h] | Nh celkem [h] | J. hmotnost [t] | Hmotnost celkem [t] | J. suť [t] | Suť Celkem [t]
Náklady z rozpočtu | [9 empty] | 0 | [5 empty] | 0 |  | 2134.0437 |  | 764.6356 |  | D | -1 | [10 empty] | 0
| HSV - Práce a dodávky HSV | [8 empty] | 0 | [5 empty] | 0 |  | 2134.0437 |  | 764.6356 | 1 | D | 0 |  |  |  | ROZPOCET | [6 empty] | 0
1 | K | 000000001 | Poznámky a upozornění |  |  |  | 0 | 0 |  | 0 |  |  |  | základní |  | 0 | 0 | 0 | 0 | 0 | 4 | K | 1 |  |  |  | ROZPOCET | 0 | 0 | 0 | 0 | 0 | 1 | 0 | 4 | 1843946588
|  |  | "- rozpočet je zpracován v cenové databázi ÚRS Praha 2017/1 - dle podkladů Čevak, a.s. 21.5.2014" | [18 empty] | VV | 1 | 1 | True | 0 | ROZPOCET
[7 empty] | 0 | [14 empty] | VV | 1 | 2 | True | 0 | ROZPOCET
|  |  | "- rozpočet se může lišit od prováděcí dokumentace" | [18 empty] | VV | 1 | 1 | True | 0 | ROZPOCET
|  |  | Součet |  |  |  | 0 | [14 empty] | VV | 1 | 4 | True | 1 | ROZPOCET
| 1 - Zemní práce | [8 empty] | 0 | [5 empty] | 0 |  | 0.008332 |  | 731.4278 | 1 | D | 1 |  |  |  | ROZPOCET | [6 empty] | 0
2 | K | 113107223 | Odstranění podkladu pl přes 200 m2 z kameniva drceného tl 300 mm |  |  | m2 | 1108.224 | 0 |  | 0 |  |  |  | základní |  | 0 | 0 | 0 | 0.44 | 487.6186 | 4 | K | 2 |  |  |  | ROZPOCET | 0 | 0 | 0 | 0 | 0 | 1 | 0 | 4 | -325819301
|  |  | "Sibiřská" | [18 empty] | VV | 2 | 1 | True | 0 | ROZPOCET
|  |  | (336,40+2,50*3+3,00+2,40*2+6,00*5+4,50+5,00+4,50+15,72+6,00+4,70*7)*1,20 |  |  |  | 540.384 | [14 empty] | VV | 2 | 2 | True | 0 | ROZPOCET
|  |  | "Kpt. Jaroše" | [18 empty] | VV | 2 | 1 | True | 0 | ROZPOCET
|  |  | (367,60+3,55*4+3,80+5,40*14)*1,20 |  |  |  | 553.44 | [14 empty] | VV | 2 | 2 | True | 0 | ROZPOCET
|  |  | "do ulice Sadová" | [18 empty] | VV | 2 | 1 | True | 0 | ROZPOCET
|  |  | 12,00*1,20 |  |  |  | 14.4 | [14 empty] | VV | 2 | 2 | True | 0 | ROZPOCET
|  |  | Součet |  |  |  | 1108.224 | [14 empty] | VV | 2 | 4 | True | 1 | ROZPOCET
3 | K | 113107242 | Odstranění podkladu pl přes 200 m2 živičných tl 100 mm |  |  | m2 | 1108.224 | 0 |  | 0 |  |  |  | základní |  | 0 | 0 | 0 | 0.22 | 243.8093 | 4 | K | 2 |  |  |  | ROZPOCET | 0 | 0 | 0 | 0 | 0 | 1 | 0 | 4 | -1953346286
|  |  | 1108,224 |  |  |  | 1108.224 | [14 empty] | VV | 2 | 2 | True | 1 | ROZPOCET
4 | K | 121101101 | Sejmutí ornice s přemístěním na vzdálenost do 50 m |  |  | m3 | 63.778 | 0 |  | 0 |  |  |  | základní |  | 0 | 0 | 0 | 0 | 0 | 4 | K | 2 |  |  |  | ROZPOCET | 0 | 0 | 0 | 0 | 0 | 1 | 0 | 4 | -1030726043
|  |  | "Sibiřská" | [18 empty] | VV | 2 | 1 | True | 0 | ROZPOCET
|  |  | (10,30+4,20*3+7,50+9,20+8,70*6+13,80*2+5,78*3+1,50*4+11,80)*1,20*0,20 |  |  |  | 37.09 | [14 empty] | VV | 2 | 2 | True | 0 | ROZPOCET
|  |  | "Kpt. Jaroše" | [18 empty] | VV | 2 | 1 | True | 0 | ROZPOCET
|  |  | (15,30+5,30*10+10,00+5,50+2,20*2+9,00*2+5,00)*1,20*0,20 |  |  |  | 26.688 | [14 empty] | VV | 2 | 2 | True | 0 | ROZPOCET
|  |  | Součet |  |  |  | 63.778 | [14 empty] | VV | 2 | 4 | True | 1 | ROZPOCET
5 | K | 132201202 | Hloubení rýh š do 2000 mm v hornině tř. 3 objemu do 1000 m3 |  |  | m3 | 1556.18 | 0 |  | 0 |  |  |  | základní |  | 0 | 0 | 0 | 0 | 0 | 4 | K | 2 |  |  |  | ROZPOCET | 0 | 0 | 0 | 0 | 0 | 1 | 0 | 4 | 1652740454
|  |  | "Sibiřská" | [18 empty] | VV | 2 | 1 | True | 0 | ROZPOCET
|  |  | (336,40+2,50*3+3,00+2,40*2+6,00*5+4,50+5,00+4,50+15,72+6,00+4,70*7)*1,20*1,00 "komunikace" |  |  |  | 540.384 | [14 empty] | VV | 2 | 2 | True | 0 | ROZPOCET
|  |  | (10,30+4,20*3+7,50+9,20+8,70*6+13,80*2+5,78*3+1,50*4+11,80)*1,20*1,20 "zeleň" |  |  |  | 222.538 | [14 empty] | VV | 2 | 2 | True | 0 | ROZPOCET
|  |  | "Kpt. Jaroše" | [18 empty] | VV | 2 | 1 | True | 0 | ROZPOCET
|  |  | (367,60+3,55*4+3,80+5,40*14)*1,20*1,00 "komunikace" |  |  |  | 553.44 | [14 empty] | VV | 2 | 2 | True | 0 | ROZPOCET
|  |  | (10,30+4,20*3+7,50+9,20+8,70*6+13,80*2+5,78*3+1,50*4+11,80)*1,20*1,20 "zeleň" |  |  |  | 222.538 | [14 empty] | VV | 2 | 2 | True | 0 | ROZPOCET
|  |  | "do ulice Sadová" | [18 empty] | VV | 2 | 1 | True | 0 | ROZPOCET
|  |  | 12,00*1,20*1,20 |  |  |  | 17.28 | [14 empty] | VV | 2 | 2 | True | 0 | ROZPOCET
|  |  | Součet |  |  |  | 1556.18 | [14 empty] | VV | 2 | 4 | True | 1 | ROZPOCET
6 | K | 132201209 | Příplatek za lepivost k hloubení rýh š do 2000 mm v hornině tř. 3 |  |  | m3 | 1556.18 | 0 |  | 0 |  |  |  | základní |  | 0 | 0 | 0 | 0 | 0 | 4 | K | 2 |  |  |  | ROZPOCET | 0 | 0 | 0 | 0 | 0 | 1 | 0 | 4 | -1583557357
7 | K | 161101101 | Svislé přemístění výkopku z horniny tř. 1 až 4 hl výkopu do 2,5 m |  |  | m3 | 1556.18 | 0 |  | 0 |  |  |  | základní |  | 0 | 0 | 0 | 0 | 0 | 4 | K | 2 |  |  |  | ROZPOCET | 0 | 0 | 0 | 0 | 0 | 1 | 0 | 4 | -54981357
8 | K | 162601102 | Vodorovné přemístění do 5000 m výkopku/sypaniny z horniny tř. 1 až 4 |  |  | m3 | 443.735 | 0 |  | 0 |  |  |  | základní |  | 0 | 0 | 0 | 0 | 0 | 4 | K | 2 |  |  |  | ROZPOCET | 0 | 0 | 0 | 0 | 0 | 1 | 0 | 4 | -2090736444
|  |  | "Sibiřská" | [18 empty] | VV | 2 | 1 | True | 0 | ROZPOCET
|  |  | (336,40+2,50*3+3,00+2,40*2+6,00*5+4,50+5,00+4,50+15,72+6,00+4,70*7)*1,20*0,30 "lože + obsyp" |  |  |  | 162.115 | [14 empty] | VV | 2 | 2 | True | 0 | ROZPOCET
|  |  | (10,30+4,20*3+7,50+9,20+8,70*6+13,80*2+5,78*3+1,50*4+11,80)*1,20*0,30 |  |  |  | 55.634 | [14 empty] | VV | 2 | 2 | True | 0 | ROZPOCET
|  |  | "Kpt. Jaroše" | [18 empty] | VV | 2 | 1 | True | 0 | ROZPOCET
|  |  | (367,60+3,55*4+3,80+5,40*14)*1,20*0,30 |  |  |  | 166.032 | [14 empty] | VV | 2 | 2 | True | 0 | ROZPOCET
|  |  | (10,30+4,20*3+7,50+9,20+8,70*6+13,80*2+5,78*3+1,50*4+11,80)*1,20*0,30 |  |  |  | 55.634 | [14 empty] | VV | 2 | 2 | True | 0 | ROZPOCET
|  |  | "do ulice Sadová" | [18 empty] | VV | 2 | 1 | True | 0 | ROZPOCET
|  |  | 12,00*1,20*0,30 |  |  |  | 4.32 | [14 empty] | VV | 2 | 2 | True | 0 | ROZPOCET
|  |  | Součet |  |  |  | 443.735 | [14 empty] | VV | 2 | 4 | True | 1 | ROZPOCET
9 | K | 166101101 | Přehození neulehlého výkopku z horniny tř. 1 až 4 |  |  | m3 | 1112.445 | 0 |  | 0 |  |  |  | základní |  | 0 | 0 | 0 | 0 | 0 | 4 | K | 2 |  |  |  | ROZPOCET | 0 | 0 | 0 | 0 | 0 | 1 | 0 | 4 | -1654124518
|  |  | 1556,18-443,735 |  |  |  | 1112.445 | [14 empty] | VV | 2 | 2 | True | 0 | ROZPOCET
|  |  | Součet |  |  |  | 1112.445 | [14 empty] | VV | 2 | 4 | True | 1 | ROZPOCET
10 | K | 167101102 | Nakládání výkopku z hornin tř. 1 až 4 přes 100 m3 |  |  | m3 | 443.735 | 0 |  | 0 |  |  |  | základní |  | 0 | 0 | 0 | 0 | 0 | 4 | K | 2 |  |  |  | ROZPOCET | 0 | 0 | 0 | 0 | 0 | 1 | 0 | 4 | 1131210685
11 | K | 171201201 | Uložení sypaniny na skládky |  |  | m3 | 443.735 | 0 |  | 0 |  |  |  | základní |  | 0 | 0 | 0 | 0 | 0 | 4 | K | 2 |  |  |  | ROZPOCET | 0 | 0 | 0 | 0 | 0 | 1 | 0 | 4 | 1941485990
12 | K | 171201211 | Poplatek za uložení odpadu ze sypaniny na skládce (skládkovné) |  |  | t | 827.566 | 0 |  | 0 |  |  |  | základní |  | 0 | 0 | 0 | 0 | 0 | 4 | K | 2 |  |  |  | ROZPOCET | 0 | 0 | 0 | 0 | 0 | 1 | 0 | 4 | -1055480206
|  |  | 443,735*1,865 |  |  |  | 827.566 | [14 empty] | VV | 2 | 2 | True | 1 | ROZPOCET
13 | K | 174101101 | Zásyp jam, šachet rýh nebo kolem objektů sypaninou se zhutněním |  |  | m3 | 1112.445 | 0 |  | 0 |  |  |  | základní |  | 0 | 0 | 0 | 0 | 0 | 4 | K | 2 |  |  |  | ROZPOCET | 0 | 0 | 0 | 0 | 0 | 1 | 0 | 4 | 1953567798
14 | K | 181301103 | Rozprostření ornice tl vrstvy do 200 mm pl do 500 m2 v rovině nebo ve svahu do 1:5 |  |  | m2 | 333.288 | 0 |  | 0 |  |  |  | základní |  | 0 | 0 | 0 | 0 | 0 | 4 | K | 2 |  |  |  | ROZPOCET | 0 | 0 | 0 | 0 | 0 | 1 | 0 | 4 | 1286963642
|  |  | "Sibiřská" | [18 empty] | VV | 2 | 1 | True | 0 | ROZPOCET
|  |  | (10,30+4,20*3+7,50+9,20+8,70*6+13,80*2+5,78*3+1,50*4+11,80)*1,20 |  |  |  | 185.448 | [14 empty] | VV | 2 | 2 | True | 0 | ROZPOCET
|  |  | "Kpt. Jaroše" | [18 empty] | VV | 2 | 1 | True | 0 | ROZPOCET
|  |  | (15,30+5,30*10+10,00+5,50+2,20*2+9,00*2+5,00)*1,20 |  |  |  | 133.44 | [14 empty] | VV | 2 | 2 | True | 0 | ROZPOCET
|  |  | "do ulice Sadová" | [18 empty] | VV | 2 | 1 | True | 0 | ROZPOCET
|  |  | 12,00*1,20 |  |  |  | 14.4 | [14 empty] | VV | 2 | 2 | True | 0 | ROZPOCET
|  |  | Součet |  |  |  | 333.288 | [14 empty] | VV | 2 | 4 | True | 1 | ROZPOCET
15 | K | 181411131 | Založení parkového trávníku výsevem plochy do 1000 m2 v rovině a ve svahu do 1:5 |  |  | m2 | 555.48 | 0 |  | 0 |  |  |  | základní |  | 0 | 0 | 0 | 0 | 0 | 4 | K | 2 |  |  |  | ROZPOCET | 0 | 0 | 0 | 0 | 0 | 1 | 0 | 4 | 126216372
|  |  | "Sibiřská" | [18 empty] | VV | 2 | 1 | True | 0 | ROZPOCET
|  |  | (10,30+4,20*3+7,50+9,20+8,70*6+13,80*2+5,78*3+1,50*4+11,80)*2,00 |  |  |  | 309.08 | [14 empty] | VV | 2 | 2 | True | 0 | ROZPOCET
|  |  | "Kpt. Jaroše" | [18 empty] | VV | 2 | 1 | True | 0 | ROZPOCET
|  |  | (15,30+5,30*10+10,00+5,50+2,20*2+9,00*2+5,00)*2,00 |  |  |  | 222.4 | [14 empty] | VV | 2 | 2 | True | 0 | ROZPOCET
|  |  | "do ulice Sadová" | [18 empty] | VV | 2 | 1 | True | 0 | ROZPOCET
|  |  | 12,00*2,00 |  |  |  | 24 | [14 empty] | VV | 2 | 2 | True | 0 | ROZPOCET
|  |  | Součet |  |  |  | 555.48 | [14 empty] | VV | 2 | 4 | True | 1 | ROZPOCET
16 | M | 005724100 | osivo směs travní parková |  |  | kg | 8.332 | 0 |  | 0 |  |  |  | základní |  | 0 | 0.001 | 0.008332 | 0 | 0 | 8 | M | 2 |  |  |  | ROZPOCET | 0 | 0 | 0 | 0 | 0 | 1 | 0 | 4 | -162858168
| 2 - Zakládání | [8 empty] | 0 | [5 empty] | 0 |  | 0 |  | 0 | 1 | D | 1 |  |  |  | ROZPOCET | [6 empty] | 0
17 | K | 215901101 | Zhutnění podloží z hornin soudržných do 92% PS nebo nesoudržných sypkých I(d) do 0,8 |  |  | m2 | 1479.12 | 0 |  | 0 |  |  |  | základní |  | 0 | 0 | 0 | 0 | 0 | 4 | K | 2 |  |  |  | ROZPOCET | 0 | 0 | 0 | 0 | 0 | 1 | 0 | 4 | -1297020332
|  |  | "Sibiřská" | [18 empty] | VV | 2 | 1 | True | 0 | ROZPOCET
|  |  | (336,40+2,50*3+3,00+2,40*2+6,00*5+4,50+5,00+4,50+15,72+6,00+4,70*7)*1,20 "komunikace" |  |  |  | 540.384 | [14 empty] | VV | 2 | 2 | True | 0 | ROZPOCET
|  |  | (10,30+4,20*3+7,50+9,20+8,70*6+13,80*2+5,78*3+1,50*4+11,80)*1,20 "zeleň" |  |  |  | 185.448 | [14 empty] | VV | 2 | 2 | True | 0 | ROZPOCET
|  |  | "Kpt. Jaroše" | [18 empty] | VV | 2 | 1 | True | 0 | ROZPOCET
|  |  | (367,60+3,55*4+3,80+5,40*14)*1,20 "komunikace" |  |  |  | 553.44 | [14 empty] | VV | 2 | 2 | True | 0 | ROZPOCET
|  |  | (10,30+4,20*3+7,50+9,20+8,70*6+13,80*2+5,78*3+1,50*4+11,80)*1,20 "zeleň" |  |  |  | 185.448 | [14 empty] | VV | 2 | 2 | True | 0 | ROZPOCET
|  |  | "do ulice Sadová" | [18 empty] | VV | 2 | 1 | True | 0 | ROZPOCET
|  |  | 12,00*1,20 |  |  |  | 14.4 | [14 empty] | VV | 2 | 2 | True | 0 | ROZPOCET
|  |  | Součet |  |  |  | 1479.12 | [14 empty] | VV | 2 | 4 | True | 1 | ROZPOCET
| 4 - Vodorovné konstrukce | [8 empty] | 0 | [5 empty] | 0 |  | 839.0008 |  | 0 | 1 | D | 1 |  |  |  | ROZPOCET | [6 empty] | 0
18 | K | 451572111 | Lože pod potrubí otevřený výkop z kameniva drobného těženého |  |  | m3 | 443.735 | 0 |  | 0 |  |  |  | základní |  | 0 | 1.8908 | 839.0008 | 0 | 0 | 4 | K | 2 |  |  |  | ROZPOCET | 0 | 0 | 0 | 0 | 0 | 1 | 0 | 4 | -610756421
|  |  | "Sibiřská" | [18 empty] | VV | 2 | 1 | True | 0 | ROZPOCET
|  |  | (336,40+2,50*3+3,00+2,40*2+6,00*5+4,50+5,00+4,50+15,72+6,00+4,70*7)*1,20*0,30 "0,10+0,20 - lože + obsyp" |  |  |  | 162.115 | [14 empty] | VV | 2 | 2 | True | 0 | ROZPOCET
|  |  | (10,30+4,20*3+7,50+9,20+8,70*6+13,80*2+5,78*3+1,50*4+11,80)*1,20*0,30 |  |  |  | 55.634 | [14 empty] | VV | 2 | 2 | True | 0 | ROZPOCET
|  |  | "Kpt. Jaroše" | [18 empty] | VV | 2 | 1 | True | 0 | ROZPOCET
|  |  | (367,60+3,55*4+3,80+5,40*14)*1,20*0,30 |  |  |  | 166.032 | [14 empty] | VV | 2 | 2 | True | 0 | ROZPOCET
|  |  | (10,30+4,20*3+7,50+9,20+8,70*6+13,80*2+5,78*3+1,50*4+11,80)*1,20*0,30 |  |  |  | 55.634 | [14 empty] | VV | 2 | 2 | True | 0 | ROZPOCET
|  |  | "do ulice Sadová" | [18 empty] | VV | 2 | 1 | True | 0 | ROZPOCET
|  |  | 12,00*1,20*0,30 |  |  |  | 4.32 | [14 empty] | VV | 2 | 2 | True | 0 | ROZPOCET
|  |  | Součet |  |  |  | 443.735 | [14 empty] | VV | 2 | 4 | True | 1 | ROZPOCET
| 5 - Komunikace pozemní | [8 empty] | 0 | [5 empty] | 0 |  | 1290.8926 |  | 0 | 1 | D | 1 |  |  |  | ROZPOCET | [6 empty] | 0
19 | K | 564782111 | Podklad z vibrovaného štěrku VŠ tl 300 mm |  |  | m2 | 1108.224 | 0 |  | 0 |  |  |  | základní |  | 0 | 0.71644 | 793.976 | 0 | 0 | 4 | K | 2 |  |  |  | ROZPOCET | 0 | 0 | 0 | 0 | 0 | 1 | 0 | 4 | -678393749
20 | K | 564831111 | Podklad ze štěrkodrtě ŠD tl 100 mm |  |  | m2 | 1108.224 | 0 |  | 0 |  |  |  | základní |  | 0 | 0.18907 | 209.5319 | 0 | 0 | 4 | K | 2 |  |  |  | ROZPOCET | 0 | 0 | 0 | 0 | 0 | 1 | 0 | 4 | 71034551
21 | K | 577144111 | Asfaltový beton vrstva obrusná ACO 11 (ABS) tř. I tl 50 mm š do 3 m z nemodifikovaného asfaltu |  |  | m2 | 2216.448 | 0 |  | 0 |  |  |  | základní |  | 0 | 0.12966 | 287.3846 | 0 | 0 | 4 | K | 2 |  |  |  | ROZPOCET | 0 | 0 | 0 | 0 | 0 | 1 | 0 | 4 | 1876230382
|  |  | 1108,224*2 |  |  |  | 2216.448 | [14 empty] | VV | 2 | 2 | True | 1 | ROZPOCET
| 8 - Trubní vedení | [8 empty] | 0 | [5 empty] | 0 |  | 3.828 |  | 0 | 1 | D | 1 |  |  |  | ROZPOCET | [6 empty] | 0
22 | K | 871161141 | Montáž potrubí z PE100 SDR 11 otevřený výkop svařovaných na tupo D 32 x 3,0 mm |  |  | m | 516.6 | 0 |  | 0 |  |  |  | základní |  | 0 | 0 | 0 | 0 | 0 | 4 | K | 2 |  |  |  | ROZPOCET | 0 | 0 | 0 | 0 | 0 | 1 | 0 | 4 | -501548178
|  |  | "Sibiřská" | [18 empty] | VV | 2 | 1 | True | 0 | ROZPOCET
|  |  | 2,50*3+3,00+2,40*2+6,00*5+4,50+5,00+4,50+15,72+6,00+4,70*7 |  |  |  | 113.92 | [14 empty] | VV | 2 | 2 | True | 0 | ROZPOCET
|  |  | 10,30+4,20*3+7,50+9,20+8,70*6+13,80*2+5,78*3+1,50*4+11,80 |  |  |  | 154.54 | [14 empty] | VV | 2 | 2 | True | 0 | ROZPOCET
|  |  | "Kpt. Jaroše" | [18 empty] | VV | 2 | 1 | True | 0 | ROZPOCET
|  |  | 3,55*4+3,80+5,40*14 |  |  |  | 93.6 | [14 empty] | VV | 2 | 2 | True | 0 | ROZPOCET
|  |  | 10,30+4,20*3+7,50+9,20+8,70*6+13,80*2+5,78*3+1,50*4+11,80 |  |  |  | 154.54 | [14 empty] | VV | 2 | 2 | True | 0 | ROZPOCET
|  |  | Součet |  |  |  | 516.6 | [14 empty] | VV | 2 | 4 | True | 1 | ROZPOCET
23 | M | 286135950 | potrubí dvouvrstvé PE100 s 10% signalizační vrstvou, SDR 11, 32x3,0. L=12m |  |  | m | 524.349 | 0 |  | 0 |  |  |  | základní |  | 0 | 0.00028 | 0.14682 | 0 | 0 | 8 | M | 2 |  |  |  | ROZPOCET | 0 | 0 | 0 | 0 | 0 | 1 | 0 | 4 | -46595161
24 | K | 871241141 | Montáž potrubí z PE100 SDR 11 otevřený výkop svařovaných na tupo D 90 x 8,2 mm |  |  | m | 367.6 | 0 |  | 0 |  |  |  | základní |  | 0 | 0 | 0 | 0 | 0 | 4 | K | 2 |  |  |  | ROZPOCET | 0 | 0 | 0 | 0 | 0 | 1 | 0 | 4 | -440352375
|  |  | "Kpt. Jaroše" | [18 empty] | VV | 2 | 1 | True | 0 | ROZPOCET
|  |  | 367,60 |  |  |  | 367.6 | [14 empty] | VV | 2 | 2 | True | 0 | ROZPOCET
|  |  | Součet |  |  |  | 367.6 | [14 empty] | VV | 2 | 4 | True | 1 | ROZPOCET
25 | M | 286136000 | potrubí dvouvrstvé PE100 s 10% signalizační vrstvou, SDR 11, 90x8,2. L=12m |  |  | m | 373.114 | 0 |  | 0 |  |  |  | základní |  | 0 | 0.00214 | 0.79846 | 0 | 0 | 8 | M | 2 |  |  |  | ROZPOCET | 0 | 0 | 0 | 0 | 0 | 1 | 0 | 4 | 801357227
26 | K | 871251141 | Montáž potrubí z PE100 SDR 11 otevřený výkop svařovaných na tupo D 110 x 10,0 mm |  |  | m | 348.4 | 0 |  | 0 |  |  |  | základní |  | 0 | 0 | 0 | 0 | 0 | 4 | K | 2 |  |  |  | ROZPOCET | 0 | 0 | 0 | 0 | 0 | 1 | 0 | 4 | 592753691
|  |  | "Sibiřská" | [18 empty] | VV | 2 | 1 | True | 0 | ROZPOCET
|  |  | 336,40 |  |  |  | 336.4 | [14 empty] | VV | 2 | 2 | True | 0 | ROZPOCET
|  |  | "do ulice Sadová" | [18 empty] | VV | 2 | 1 | True | 0 | ROZPOCET
|  |  | 12,00 |  |  |  | 12 | [14 empty] | VV | 2 | 2 | True | 0 | ROZPOCET
|  |  | Součet |  |  |  | 348.4 | [14 empty] | VV | 2 | 4 | True | 1 | ROZPOCET
27 | M | 286136010 | potrubí dvouvrstvé PE100 s 10% signalizační vrstvou, SDR 11, 110x10,0. L=12m |  |  | m | 341.446 | 0 |  | 0 |  |  |  | základní |  | 0 | 0.00318 | 1.0858 | 0 | 0 | 8 | M | 2 |  |  |  | ROZPOCET | 0 | 0 | 0 | 0 | 0 | 1 | 0 | 4 | -1941151746
28 | K | 879171111 | Montáž vodovodní přípojky na potrubí DN 32 |  |  | kus | 43 | 0 |  | 0 |  |  |  | základní |  | 0 | 0.00038 | 0.01634 | 0 | 0 | 4 | K | 2 |  |  |  | ROZPOCET | 0 | 0 | 0 | 0 | 0 | 1 | 0 | 4 | 2105569253
|  |  | 25+18 |  |  |  | 43 | [14 empty] | VV | 2 | 2 | True | 1 | ROZPOCET
29 | K | 891173111 | Montáž vodovodního ventilu hlavního pro přípojky DN 32 |  |  | kus | 43 | 0 |  | 0 |  |  |  | základní |  | 0 | 2e-05 | 0.00086 | 0 | 0 | 4 | K | 2 |  |  |  | ROZPOCET | 0 | 0 | 0 | 0 | 0 | 1 | 0 | 4 | 1090015063
|  |  | 25+18 |  |  |  | 43 | [14 empty] | VV | 2 | 2 | True | 1 | ROZPOCET
30 | M | 422211450 | šoupátko s PE vevařovacími konci, voda, kat.č.: 4050E2 PN10 DN 32/40 PE 100 |  |  | kus | 43 | 0 |  | 0 |  |  |  | základní |  | 0 | 0.005 | 0.215 | 0 | 0 | 8 | M | 2 |  |  |  | ROZPOCET | 0 | 0 | 0 | 0 | 0 | 1 | 0 | 4 | -616659592
|  |  | 25+18 |  |  |  | 43 | [14 empty] | VV | 2 | 2 | True | 1 | ROZPOCET
31 | K | 891241112 | Montáž vodovodních šoupátek otevřený výkop DN 80 |  |  | kus | 1 | 0 |  | 0 |  |  |  | základní |  | 0 | 0.00086 | 0.00086 | 0 | 0 | 4 | K | 2 |  |  |  | ROZPOCET | 0 | 0 | 0 | 0 | 0 | 1 | 0 | 4 | -810070051
32 | M | 422213030 | šoupátko pitná voda Hawle, GGG50 F4, PN10/16 DN 80 x 180 mm |  |  | kus | 1 | 0 |  | 0 |  |  |  | základní |  | 0 | 0.018 | 0.018 | 0 | 0 | 8 | M | 2 |  |  |  | ROZPOCET | 0 | 0 | 0 | 0 | 0 | 1 | 0 | 4 | -1497099276
33 | K | 891247111 | Montáž hydrantů podzemních DN 80 |  |  | kus | 2 | 0 |  | 0 |  |  |  | základní |  | 0 | 0.00034 | 0.00068 | 0 | 0 | 4 | K | 2 |  |  |  | ROZPOCET | 0 | 0 | 0 | 0 | 0 | 1 | 0 | 4 | 128540371
34 | M | 422735930 | hydrant podzemní DN80 PN16 tvárná litina, dvojitý uzávěr s koulí, krycí výška 1250 mm |  |  | kus | 2 | 0 |  | 0 |  |  |  | základní |  | 0 | 0.043 | 0.086 | 0 | 0 | 8 | M | 2 |  |  |  | ROZPOCET | 0 | 0 | 0 | 0 | 0 | 1 | 0 | 4 | -2007009416
35 | K | 891261112 | Montáž vodovodních šoupátek otevřený výkop DN 100 |  |  | kus | 4 | 0 |  | 0 |  |  |  | základní |  | 0 | 0.00165 | 0.0066 | 0 | 0 | 4 | K | 2 |  |  |  | ROZPOCET | 0 | 0 | 0 | 0 | 0 | 1 | 0 | 4 | 430033254
36 | M | 422213040 | šoupátko pitná voda Hawle, GGG50 F4, PN10/16 DN 100 x 190 mm |  |  | kus | 4 | 0 |  | 0 |  |  |  | základní |  | 0 | 0.023 | 0.092 | 0 | 0 | 8 | M | 2 |  |  |  | ROZPOCET | 0 | 0 | 0 | 0 | 0 | 1 | 0 | 4 | -1999184798
37 | K | 891269111 | Montáž navrtávacích pasů na potrubí z jakýchkoli trub DN 100 |  |  | kus | 43 | 0 |  | 0 |  |  |  | základní |  | 0 | 0 | 0 | 0 | 0 | 4 | K | 2 |  |  |  | ROZPOCET | 0 | 0 | 0 | 0 | 0 | 1 | 0 | 4 | 1971646142
38 | M | 286140500 | tvarovka navrtávací T-kus s ventilem, s odbočkou 360°, d 110-32 |  |  | kus | 25 | 0 |  | 0 |  |  |  | základní |  | 0 | 0.00309 | 0.07725 | 0 | 0 | 8 | M | 2 |  |  |  | ROZPOCET | 0 | 0 | 0 | 0 | 0 | 1 | 0 | 4 | 1677477044
39 | M | 286140740 | tvarovka navrtávací T-kus s ventilem, s odbočkou 360°, d 90-32 |  |  | kus | 18 | 0 |  | 0 |  |  |  | základní |  | 0 | 0.00302 | 0.05436 | 0 | 0 | 8 | M | 2 |  |  |  | ROZPOCET | 0 | 0 | 0 | 0 | 0 | 1 | 0 | 4 | 2100650512
40 | M | 422910520 | souprava zemní LADA typ B pro navrtávací pas se šoupátkem Rd 1,25 m |  |  | kus | 43 | 0 |  | 0 |  |  |  | základní |  | 0 | 0.0035 | 0.1505 | 0 | 0 | 8 | M | 2 |  |  |  | ROZPOCET | 0 | 0 | 0 | 0 | 0 | 1 | 0 | 4 | 317708757
41 | K | 892241111 | Tlaková zkouška vodou potrubí do 80 |  |  | m | 884.2 | 0 |  | 0 |  |  |  | základní |  | 0 | 0 | 0 | 0 | 0 | 4 | K | 2 |  |  |  | ROZPOCET | 0 | 0 | 0 | 0 | 0 | 1 | 0 | 4 | 1660569388
|  |  | 516,60+367,60 |  |  |  | 884.2 | [14 empty] | VV | 2 | 2 | True | 0 | ROZPOCET
|  |  | Součet |  |  |  | 884.2 | [14 empty] | VV | 2 | 4 | True | 1 | ROZPOCET
42 | K | 892271111 | Tlaková zkouška vodou potrubí DN 100 nebo 125 |  |  | m | 348.4 | 0 |  | 0 |  |  |  | základní |  | 0 | 0 | 0 | 0 | 0 | 4 | K | 2 |  |  |  | ROZPOCET | 0 | 0 | 0 | 0 | 0 | 1 | 0 | 4 | -420252393
|  |  | 336,40+12,00 |  |  |  | 348.4 | [14 empty] | VV | 2 | 2 | True | 0 | ROZPOCET
|  |  | Součet |  |  |  | 348.4 | [14 empty] | VV | 2 | 4 | True | 1 | ROZPOCET
43 | K | 892273122 | Proplach a dezinfekce vodovodního potrubí DN od 80 do 125 |  |  | m | 1232.6 | 0 |  | 0 |  |  |  | základní |  | 0 | 0 | 0 | 0 | 0 | 4 | K | 2 |  |  |  | ROZPOCET | 0 | 0 | 0 | 0 | 0 | 1 | 0 | 4 | 329695438
|  |  | 516,60+367,60+336,40+12,00 |  |  |  | 1232.6 | [14 empty] | VV | 2 | 2 | True | 0 | ROZPOCET
|  |  | Součet |  |  |  | 1232.6 | [14 empty] | VV | 2 | 4 | True | 1 | ROZPOCET
44 | K | 899121102 | Osazení poklopů plastových šoupátkových |  |  | kus | 47 | 0 |  | 0 |  |  |  | základní |  | 0 | 0 | 0 | 0 | 0 | 4 | K | 2 |  |  |  | ROZPOCET | 0 | 0 | 0 | 0 | 0 | 1 | 0 | 4 | -1576421238
|  |  | 43+4 |  |  |  | 47 | [14 empty] | VV | 2 | 2 | True | 1 | ROZPOCET
45 | M | 422913520 | poklop litinový typ 504-šoupátkový |  |  | kus | 47 | 0 |  | 0 |  |  |  | základní |  | 0 | 0.0133 | 0.6251 | 0 | 0 | 8 | M | 2 |  |  |  | ROZPOCET | 0 | 0 | 0 | 0 | 0 | 1 | 0 | 4 | -1002447273
46 | K | 899121103 | Osazení poklopů plastových hydrantových |  |  | kus | 2 | 0 |  | 0 |  |  |  | základní |  | 0 | 0 | 0 | 0 | 0 | 4 | K | 2 |  |  |  | ROZPOCET | 0 | 0 | 0 | 0 | 0 | 1 | 0 | 4 | -1200235623
|  |  | 1+1 |  |  |  | 2 | [14 empty] | VV | 2 | 2 | True | 1 | ROZPOCET
47 | M | 422914520 | poklop litinový typ 522-hydrantový DN 80 |  |  | kus | 2 | 0 |  | 0 |  |  |  | základní |  | 0 | 0.0295 | 0.059 | 0 | 0 | 8 | M | 2 |  |  |  | ROZPOCET | 0 | 0 | 0 | 0 | 0 | 1 | 0 | 4 | 1845579465
48 | K | 899721111 | Signalizační vodič DN do 150 mm na potrubí PVC |  |  | m | 1232.6 | 0 |  | 0 |  |  |  | základní |  | 0 | 0.00019 | 0.23419 | 0 | 0 | 4 | K | 2 |  |  |  | ROZPOCET | 0 | 0 | 0 | 0 | 0 | 1 | 0 | 4 | 88556209
|  |  | "Sibiřská" | [18 empty] | VV | 2 | 1 | True | 0 | ROZPOCET
|  |  | 336,40+2,50*3+3,00+2,40*2+6,00*5+4,50+5,00+4,50+15,72+6,00+4,70*7 |  |  |  | 450.32 | [14 empty] | VV | 2 | 2 | True | 0 | ROZPOCET
|  |  | 10,30+4,20*3+7,50+9,20+8,70*6+13,80*2+5,78*3+1,50*4+11,80 |  |  |  | 154.54 | [14 empty] | VV | 2 | 2 | True | 0 | ROZPOCET
|  |  | "Kpt. Jaroše" | [18 empty] | VV | 2 | 1 | True | 0 | ROZPOCET
|  |  | 367,60+3,55*4+3,80+5,40*14 |  |  |  | 461.2 | [14 empty] | VV | 2 | 2 | True | 0 | ROZPOCET
|  |  | 10,30+4,20*3+7,50+9,20+8,70*6+13,80*2+5,78*3+1,50*4+11,80 |  |  |  | 154.54 | [14 empty] | VV | 2 | 2 | True | 0 | ROZPOCET
|  |  | "do ulice Sadová" | [18 empty] | VV | 2 | 1 | True | 0 | ROZPOCET
|  |  | 12,00 |  |  |  | 12 | [14 empty] | VV | 2 | 2 | True | 0 | ROZPOCET
|  |  | Součet |  |  |  | 1232.6 | [14 empty] | VV | 2 | 4 | True | 1 | ROZPOCET
49 | K | 899722114 | Krytí potrubí z plastů výstražnou fólií z PVC 40 cm |  |  | m | 1232.06 | 0 |  | 0 |  |  |  | základní |  | 0 | 0.00013 | 0.16017 | 0 | 0 | 4 | K | 2 |  |  |  | ROZPOCET | 0 | 0 | 0 | 0 | 0 | 1 | 0 | 4 | 2014645685
50 | K | 899914111X | Napojení na stávající řad |  |  | kpl | 4 | 0 |  | 0 |  |  |  | základní |  | 0 | 0 | 0 | 0 | 0 | 4 | K | 2 |  |  |  | ROZPOCET | 0 | 0 | 0 | 0 | 0 | 1 | 0 | 4 | -1830508917
|  |  | 2*2 |  |  |  | 4 | [14 empty] | VV | 2 | 2 | True | 1 | ROZPOCET
51 | K | 899914112X | Napojení na stávající domovní přípojky |  |  | kpl | 43 | 0 |  | 0 |  |  |  | základní |  | 0 | 0 | 0 | 0 | 0 | 4 | K | 2 |  |  |  | ROZPOCET | 0 | 0 | 0 | 0 | 0 | 1 | 0 | 4 | 1284011389
|  |  | 25+18 |  |  |  | 43 | [14 empty] | VV | 2 | 2 | True | 1 | ROZPOCET
| 9 - Ostatní konstrukce a práce, bourání | [8 empty] | 0 | [5 empty] | 0 |  | 0.314 |  | 33.2078 | 1 | D | 1 |  |  |  | ROZPOCET | [6 empty] | 0
52 | K | 919122122 | Těsnění spár zálivkou za tepla pro komůrky š 15 mm hl 30 mm s těsnicím profilem |  |  | m | 1847.04 | 0 |  | 0 |  |  |  | základní |  | 0 | 0.00017 | 0.314 | 0 | 0 | 4 | K | 2 |  |  |  | ROZPOCET | 0 | 0 | 0 | 0 | 0 | 1 | 0 | 4 | 276193939
|  |  | "Sibiřská" | [18 empty] | VV | 2 | 1 | True | 0 | ROZPOCET
|  |  | 2*(336,40+2,50*3+3,00+2,40*2+6,00*5+4,50+5,00+4,50+15,72+6,00+4,70*7) |  |  |  | 900.64 | [14 empty] | VV | 2 | 2 | True | 0 | ROZPOCET
|  |  | "Kpt. Jaroše" | [18 empty] | VV | 2 | 1 | True | 0 | ROZPOCET
|  |  | 2*(367,60+3,55*4+3,80+5,40*14) |  |  |  | 922.4 | [14 empty] | VV | 2 | 2 | True | 0 | ROZPOCET
|  |  | "do ulice Sadová" | [18 empty] | VV | 2 | 1 | True | 0 | ROZPOCET
|  |  | 12,00*2 |  |  |  | 24 | [14 empty] | VV | 2 | 2 | True | 0 | ROZPOCET
|  |  | Součet |  |  |  | 1847.04 | [14 empty] | VV | 2 | 4 | True | 1 | ROZPOCET
53 | K | 919735112 | Řezání stávajícího živičného krytu hl do 100 mm |  |  | m | 1847.04 | 0 |  | 0 |  |  |  | základní |  | 0 | 0 | 0 | 0 | 0 | 4 | K | 2 |  |  |  | ROZPOCET | 0 | 0 | 0 | 0 | 0 | 1 | 0 | 4 | 533512702
|  |  | "Sibiřská" | [18 empty] | VV | 2 | 1 | True | 0 | ROZPOCET
|  |  | 2*(336,40+2,50*3+3,00+2,40*2+6,00*5+4,50+5,00+4,50+15,72+6,00+4,70*7) |  |  |  | 900.64 | [14 empty] | VV | 2 | 2 | True | 0 | ROZPOCET
|  |  | "Kpt. Jaroše" | [18 empty] | VV | 2 | 1 | True | 0 | ROZPOCET
|  |  | 2*(367,60+3,55*4+3,80+5,40*14) |  |  |  | 922.4 | [14 empty] | VV | 2 | 2 | True | 0 | ROZPOCET
|  |  | "do ulice Sadová" | [18 empty] | VV | 2 | 1 | True | 0 | ROZPOCET
|  |  | 12,00*2 |  |  |  | 24 | [14 empty] | VV | 2 | 2 | True | 0 | ROZPOCET
|  |  | Součet |  |  |  | 1847.04 | [14 empty] | VV | 2 | 4 | True | 1 | ROZPOCET
54 | K | 969011121 | Vybourání vodovodního nebo plynového vedení DN do 52 |  |  | m | 516.6 | 0 |  | 0 |  |  |  | základní |  | 0 | 0 | 0 | 0.013 | 6.7158 | 4 | K | 2 |  |  |  | ROZPOCET | 0 | 0 | 0 | 0 | 0 | 1 | 0 | 4 | 614874627
|  |  | "Sibiřská" | [18 empty] | VV | 2 | 1 | True | 0 | ROZPOCET
|  |  | 2,50*3+3,00+2,40*2+6,00*5+4,50+5,00+4,50+15,72+6,00+4,70*7 |  |  |  | 113.92 | [14 empty] | VV | 2 | 2 | True | 0 | ROZPOCET
|  |  | 10,30+4,20*3+7,50+9,20+8,70*6+13,80*2+5,78*3+1,50*4+11,80 |  |  |  | 154.54 | [14 empty] | VV | 2 | 2 | True | 0 | ROZPOCET
|  |  | "Kpt. Jaroše" | [18 empty] | VV | 2 | 1 | True | 0 | ROZPOCET
|  |  | 3,55*4+3,80+5,40*14 |  |  |  | 93.6 | [14 empty] | VV | 2 | 2 | True | 0 | ROZPOCET
|  |  | 10,30+4,20*3+7,50+9,20+8,70*6+13,80*2+5,78*3+1,50*4+11,80 |  |  |  | 154.54 | [14 empty] | VV | 2 | 2 | True | 0 | ROZPOCET
|  |  | Součet |  |  |  | 516.6 | [14 empty] | VV | 2 | 4 | True | 1 | ROZPOCET
55 | K | 969011131 | Vybourání vodovodního nebo plynového vedení DN do 125 |  |  | m | 716 | 0 |  | 0 |  |  |  | základní |  | 0 | 0 | 0 | 0.037 | 26.492 | 4 | K | 2 |  |  |  | ROZPOCET | 0 | 0 | 0 | 0 | 0 | 1 | 0 | 4 | 1777228876
|  |  | "Sibiřská" | [18 empty] | VV | 2 | 1 | True | 0 | ROZPOCET
|  |  | 336,40 |  |  |  | 336.4 | [14 empty] | VV | 2 | 2 | True | 0 | ROZPOCET
|  |  | "Kpt. Jaroše" | [18 empty] | VV | 2 | 1 | True | 0 | ROZPOCET
|  |  | 367,60 |  |  |  | 367.6 | [14 empty] | VV | 2 | 2 | True | 0 | ROZPOCET
|  |  | "do ulice Sadová" | [18 empty] | VV | 2 | 1 | True | 0 | ROZPOCET
|  |  | 12,00 |  |  |  | 12 | [14 empty] | VV | 2 | 2 | True | 0 | ROZPOCET
|  |  | Součet |  |  |  | 716 | [14 empty] | VV | 2 | 4 | True | 1 | ROZPOCET
| 997 - Přesun sutě | [8 empty] | 0 | [5 empty] | 0 |  | 0 |  | 0 | 1 | D | 1 |  |  |  | ROZPOCET | [6 empty] | 0
56 | K | 997013111 | Vnitrostaveništní doprava suti a vybouraných hmot pro budovy v do 6 m s použitím mechanizace |  |  | t | 764.636 | 0 |  | 0 |  |  |  | základní |  | 0 | 0 | 0 | 0 | 0 | 4 | K | 2 |  |  |  | ROZPOCET | 0 | 0 | 0 | 0 | 0 | 1 | 0 | 4 | -793975166
57 | K | 997013501 | Odvoz suti a vybouraných hmot na skládku nebo meziskládku do 1 km se složením |  |  | t | 764.636 | 0 |  | 0 |  |  |  | základní |  | 0 | 0 | 0 | 0 | 0 | 4 | K | 2 |  |  |  | ROZPOCET | 0 | 0 | 0 | 0 | 0 | 1 | 0 | 4 | 1251380493
58 | K | 997013509 | Příplatek k odvozu suti a vybouraných hmot na skládku ZKD 1 km přes 1 km |  |  | t | 3058.544 | 0 |  | 0 |  |  |  | základní |  | 0 | 0 | 0 | 0 | 0 | 4 | K | 2 |  |  |  | ROZPOCET | 0 | 0 | 0 | 0 | 0 | 1 | 0 | 4 | 470083514
59 | K | 997013831 | Poplatek za uložení stavebního směsného odpadu na skládce (skládkovné) |  |  | t | 764.636 | 0 |  | 0 |  |  |  | základní |  | 0 | 0 | 0 | 0 | 0 | 4 | K | 2 |  |  |  | ROZPOCET | 0 | 0 | 0 | 0 | 0 | 1 | 0 | 4 | 1893123094
| 998 - Přesun hmot | [8 empty] | 0 | [5 empty] | 0 |  | 0 |  | 0 | 1 | D | 1 |  |  |  | ROZPOCET | [6 empty] | 0
60 | K | 998276101 | Přesun hmot pro trubní vedení z trub z plastických hmot otevřený výkop |  |  | t | 2134.044 | 0 |  | 0 |  |  |  | základní |  | 0 | 0 | 0 | 0 | 0 | 4 | K | 2 |  |  |  | ROZPOCET | 0 | 0 | 0 | 0 | 0 | 1 | 0 | 4 | -1339612005
| VP - Vícepráce | [8 empty] | 0 | [11 empty] | D | 0 |  |  |  | PN | [6 empty] | 0
| K | [8 empty] | 0 |  |  |  | základní | [7 empty] | PN | 1 |  |  |  | PN | 0 | 0 | 0 | 0 | 0 | 1 | 0
| K | [8 empty] | 0 |  |  |  | základní | [7 empty] | PN | 1 |  |  |  | PN | 0 | 0 | 0 | 0 | 0 | 1 | 0
| K | [8 empty] | 0 |  |  |  | základní | [7 empty] | PN | 1 |  |  |  | PN | 0 | 0 | 0 | 0 | 0 | 1 | 0
| K | [8 empty] | 0 |  |  |  | základní | [7 empty] | PN | 1 |  |  |  | PN | 0 | 0 | 0 | 0 | 0 | 1 | 0
| K | [8 empty] | 0 |  |  |  | základní | [7 empty] | PN | 1 |  |  |  | PN | 0 | 0 | 0 | 0 | 0 | 1 | 0