## 582016 - Krycí list rozpočtu
KRYCÍ LIST ROZPOČTU
| Název stavby |  |  | Přístřešek nad vstupem do Polikliniky Milevsko | [7 empty] | JKSO
EČO
[12 empty] | Místo |  | Milevsko
[12 empty] | IČ |  | DIČ
| Objednatel |  |  | Město Milevsko | [7 empty] | 00249831
Projektant
Zhotovitel
| Zpracoval |  |  | Ing. Petr Černý | [7 empty] | 48218570 |  | CZ5912090129
|  |  |  | Rozpočet číslo |  |  | Dne |  |  |  |  | CZ-CPV
[7 empty] | 24.2.2017 |  |  |  |  | CZ-CPA
Měrné a účelové jednotky
Počet |  |  |  | Náklady / 1 m.j. | Počet |  |  | Náklady / 1 m.j. | Počet |  |  |  |  | Náklady / 1 m.j.
|  |  |  | Rozpočtové náklady v |  |  |  | CZK
A |  | Základní rozp. náklady |  |  | B |  | Doplňkové náklady |  | C |  | Náklady na umístění stavby
1 | HSV |  | Dodávky | 0 | 8 | Práce přesčas |  | 0 | 13 | Zařízení staveniště |  |  |  |  | 0
2 |  |  | Montáž | 0 | 9 | Bez pevné podl. |  | 0 | 14 | Projektové práce |  |  |  |  | 0
3 | PSV |  | Dodávky | 0 | 10 | Kulturní památka |  | 0 | 15 | Územní vlivy |  |  |  |  | 0
4 |  |  | Montáž | 0 | 11 |  |  | 0 | 16 | Provozní vlivy |  |  |  |  | 0
5 | "M" |  | Dodávky | 0 |  |  |  |  | 17 | Jiné VRN |  |  |  |  | 0
6 |  |  | Montáž | 0 |  |  |  |  | 18 | VRN z rozpočtu |  |  |  |  | 0
7 | ZRN (ř. 1-6) |  |  | 0 | 12 | DN (ř. 8-11) |  |  | 19 | VRN (ř. 13-18) |  |  |  |  | 0
20 | HZS |  |  | 0 | 21 | Kompl. činnost |  | 0 | 22 | Ostatní náklady |  |  |  |  | 0
|  | Projektant, Zhotovitel, Objednatel | [6 empty] | D |  | Celkem bez DPH |  |  |  | 0
[10 empty] | DPH |  | % |  | Základ daně | DPH celkem
[10 empty] | snížená |  | 15 | 0 |  | 0
[10 empty] | základní |  | 21 | 0 |  | 0
[10 empty] | Cena s DPH |  |  |  |  | 0
[9 empty] | E |  | Přípočty a odpočty
[10 empty] | Dodá zadavatel |  |  |  |  | 0
[10 empty] | Klouzavá doložka |  |  |  |  | 0
[10 empty] | Zvýhodnění |  |  |  |  | 0

## 582016 - Zadání
VÝKAZ VÝMĚR
Stavba: Přístřešek nad vstupem do Polikliniky Milevsko
Objekt:
Objednatel: Město Milevsko
Zhotovitel: | [5 empty] | Zpracoval: Ing. Petr Černý
Místo: Milevsko | [5 empty] | Datum: 24.2.2017
Č. | KCN | Kód položky | Popis | MJ | Množství celkem | Jednotková cena | Celková cena
1 | 2 | 3 | 4 | 5 | 6 | 7 | 8
|  | HSV | Práce a dodávky HSV
|  | 1 | Zemní práce
2 | 002 | 113152112 | Odstranění podkladů zpevněných ploch z kameniva drceného | m3 | 0.45
|  |  | 0,5*0,5*0,6*3 |  | 0.45
|  | 2 | Zakládání
3 | 011 | 275313511 | Základové patky z betonu tř. C 12/15 | m3 | 0.563
|  |  | 0,5*0,5*0,75*3 |  | 0.563
|  | 9 | Ostatní konstrukce a práce, bourání
1 | 221 | 919735113 | Řezání stávajícího živičného krytu hl do 150 mm | m | 6
|  |  | 4*0,5*3 |  | 6
18 | 011 | 953961113 | Kotvy chemickým tmelem M 12 hl 110 mm do betonu, ŽB nebo kamene s vyvrtáním otvoru | kus | 26
|  |  | 2*13 |  | 26
19 | 011 | 953961114 | Kotvy chemickým tmelem M 16 hl 125 mm do betonu, ŽB nebo kamene s vyvrtáním otvoru | kus | 12
|  |  | 4*3 |  | 12
|  | 997 | Přesun sutě
30 | 002 | 997002611 | Nakládání suti a vybouraných hmot | t | 0.585
31 | 013 | 997013501 | Odvoz suti a vybouraných hmot na skládku nebo meziskládku do 1 km se složením | t | 0.585
32 | 013 | 997013509 | Příplatek k odvozu suti a vybouraných hmot na skládku ZKD 1 km přes 1 km | t | 3.51
|  |  | 0,585*6 |  | 3.51
33 | 013 | 997013814 | Poplatek za uložení stavebního odpadu z izolačních hmot na skládce (skládkovné) | t | 0.585
|  | 998 | Přesun hmot
36 | 011 | 998011001 | Přesun hmot pro budovy zděné v do 6 m | t | 1.271
|  | PSV | Práce a dodávky PSV
|  | 743 | Elektromontáže - hrubá montáž
34 | 741 | 743621110 | Montáž drát nebo lano hromosvodné svodové D do 10 mm s podpěrou - úprava stávajícího hromosvodu | m | 3
|  | 764 | Konstrukce klempířské
21 | 764 | 764331403 | Lemování rovných zdí střech s krytinou prejzovou nebo vlnitou z Cu plechu rš 250 mm | m | 9.04
|  |  | 5,17+3,87 |  | 9.04
22 | 764 | 764531403 | Žlab podokapní půlkruhový z Cu plechu rš 250 mm | m | 5.41
|  |  | 2,15+3,26 |  | 5.41
23 | 764 | 764531423 | Roh nebo kout půlkruhového podokapního žlabu z Cu plechu rš 250 mm | kus | 1
24 | 764 | 764531443 | Kotlík oválný (trychtýřový) pro podokapní žlaby z Cu plechu 250/80 mm | kus | 1
25 | 764 | 764538421 | Svody kruhové včetně objímek, kolen, odskoků z Cu plechu průměru 80 mm | m | 2.8
37 | 764 | 998764101 | Přesun hmot tonážní pro konstrukce klempířské v objektech v do 6 m | t | 0.036
|  | 765 | Krytina skládaná
4 | 765 | 765142001 | Montáž krytiny z polykarbonátových komůrkových desek rovných na kovovou konstrukci | m2 | 13.884
|  |  | (4,21+2,91)*1,95 |  | 13.884
5 | 283 | 283185440 | deska polykarbonátová PAMA,rovná, transparentní, formát 2,1 X 6 m tl. 16,0 mm | m2 | 13.884
6 | 283 | 283186700 | lišta AL krycí ALULEX 100 přítlačná pro LEXAN | m | 23.44
|  |  | 11*1,95+1,99 |  | 23.44
7 | 283 | 283186730 | těsnění pryžové nasouvací do lišt ALULEX 100 a 200 | m | 23.44
8 | 283 | 283186820 | profil "U" ukončovací Al ALU - 16, 19x20x1,5 mm | m | 5.22
|  |  | 1,96+3,26 |  | 5.22
9 | 283 | 283186890 | profil "F" ukončovací HP-16, 30,2x21,5x16,2 mm | m | 3.9
|  |  | 1,95*2 |  | 3.9
10 | 283 | 283188180 | páska Al samolepící plná, role 50 m, š 38 mm | kus | 1
11 | 283 | 283188250 | terčíky přítlačné s nylonovou podložkou na šrouby 16 mm bílé+hnědé | kus | 50
|  |  | 50 |  | 50
27 | 765 | 998765101 | Přesun hmot tonážní pro krytiny skládané v objektech v do 6 m | t | 0.079
|  | 767 | Konstrukce zámečnické
12 | 767 | 767995117 | Montáž atypických zámečnických konstrukcí hmotnosti do 500 kg | kg | 276
|  |  | 124+74+40+12+26 |  | 276
13 | 145 | 145502540 | profil ocelový čtvercový svařovaný 60x60x3 mm | t | 0.124
Hmotnost: 5,3kg/m
|  |  | 23,44*5,3*0,001 |  | 0.124
14 | 145 | 145502660 | profil ocelový čtvercový svařovaný 80x80x3 mm | t | 0.074
Hmotnost: 7,17kg/m
|  |  | (3,38*2+3,585)*7,17*0,001 |  | 0.074
15 | 145 | 145501920 | profil ocelový obdélníkový svařovaný 100x60x3 mm | t | 0.04
Hmotnost: 7,17kg/m
|  |  | (3,455+2,13)*7,17*0,001 |  | 0.04
16 | 136 | 136112280 | plech tlustý hladký jakost S 235 JR, 10x1000x2000 mm | t | 0.012
Hmotnost 160 kg/kus
|  |  | 0,16*0,16*6*80*0,001+0,2*0,12*8*0,001 |  | 0.012
17 | 136 | 136112320 | plech tlustý hladký jakost S 235 JR, 12x1500x3000 mm | t | 0.026
Hmotnost 432 kg/kus
|  |  | 0,3*0,3*3*96*0,001 |  | 0.026
35 |  | R1 | Spojovací prostředky | kpl | 1
26 | 767 | 998767101 | Přesun hmot tonážní pro zámečnické konstrukce v objektech v do 6 m | t | 0.276
|  |  | 0,276 |  | 0.276
|  | 789 | Povrchové úpravy ocelových konstrukcí a technologických zařízení
20 | 789 | 789411124 | Žárové stříkání zařízení nečlenitých Zn 160 um | m2 | 12.265
|  |  | 0,06*4*23,44+0,08*4*3,38*2+0,08*4*3,585+(0,1+0,06)*2*(3,455+2,13) |  | 10.723
|  |  | 0,306*0,306*2*3+0,164*0,164*2*6+0,204*0,124*2*13 |  | 1.542
|  |  | Součet |  | 12.265
Celkem