## Přehled
Nový hřbitov - centrum
Drenáž
Označ. | délka potr.(m) | kubatura výkopu m3 | pažení (m2) | podkl.štěrk 10 cm | vytlač. kubatura (m3) | Geotextilie (m2) | Obsyp štěrkem frakce 4-8 mm (m3) | Dosyp štěrkopískem | Dosyp kamennou drtí | Zásyp zeminou | Odvoz zeminy
Celkem | 386.3 | 812.838 | 1429.1775 | 33.348 | 16.1431 | 2921.721 | 574.7646 | 90.5696 | 79.498 | 30.589 | 803.378
Dešťová kanalizace
Označ. | délka potr.(m) | kubatura výkopu m3 | pažení (m2) | podkl.štěrk 10 cm | vytlač. kubatura (m3) | Geotextilie (m2) | Obsyp štěrkem frakce 4-8 mm (m3) | Dosyp štěrkopískem | Dosyp kamennou drtí | Zásyp zeminou | Odvoz zeminy
Celkem | 192.2 | 13.365 | 0 | 0.99 | 5.1563 | 0 | -5.1563 | 7.58 | 1.46 | 3.335 | 10.03
Rozvod zálivkové vody
Označ. | délka potr.(m) | kubatura výkopu m3 | pažení (m2) | podkl.štěrk 10 cm | vytlač. kubatura (m3) | Geotextilie (m2) | Obsyp štěrkem frakce 4-8 mm (m3) | Dosyp štěrkopískem | Dosyp kamennou drtí | Zásyp zeminou | Odvoz zeminy
Celkem | 107.3 | 4.53 | 11.34 | 0.285 | 0 | 0 | 0 | 1.215 | 0 | 3.105 | 1.5
Akumulační nádrž
Označ. | délka výkop.(m) | kubatura výkopu m3 | pažení (m2) | podkl.štěrk 10 cm | vytlač. kubatura (m3) | Geotextilie (m2) | Obsyp štěrkem frakce 4-8 mm (m3) | Dosyp štěrkopískem | obetonování m3 | Zásyp zeminou | Odvoz zeminy
Celkem akumulační nádrž | 0 | 68.171 | 74.06 | 0.986 | 16.183 | 69.396 | 27.2478 | 4.29 | 14.9779 | 4.29 | 63.6847
Nový hřbitov - jih
Drenáž
Označ. | délka potr.(m) | kubatura výkopu m3 | pažení (m2) | podkl.štěrk 10 cm | vytlač. kubatura (m3) | Geotextilie (m2) | Obsyp štěrkem frakce 4-8 mm (m3) | Dosyp štěrkopískem | Dosyp kamennou drtí | Zásyp zeminou | Odvoz zeminy
Celkem | 458.5 | 806.204 | 1532.85 | 30.816 | 1.4985 | 3151.764 | 636.3655 | 28.192 | 98.752 | 19.772 | 795.624
Dešťová kanalizace
Označ. | délka potr.(m) | kubatura výkopu m3 | pažení (m2) | podkl.štěrk 10 cm | vytlač. kubatura (m3) | Geotextilie (m2) | Obsyp štěrkem frakce 4-8 mm (m3) | Dosyp štěrkopískem | Dosyp kamennou drtí | Zásyp zeminou | Odvoz zeminy
Celkem | 225.2 | 22.9055 | 49.4025 | 1.609 | 3.1068 | 0 | -1.2661 | 7.1757 | 6.436 | 5.844 | 17.0615
Rozvod zálivkové vody
Označ. | délka potr.(m) | kubatura výkopu m3 | pažení (m2) | podkl.štěrk 10 cm | vytlač. kubatura (m3) | Geotextilie (m2) | Obsyp štěrkem frakce 4-8 mm (m3) | Dosyp štěrkopískem | Dosyp kamennou drtí | Zásyp zeminou | Odvoz zeminy
Celkem | 108.9 | 1.805 | 0 | 0.15 | 0 | 0 | 0 | 0.68 | 0.6 | 0.455 | 1.43
Celkem drenáže
Označ. | délka potr.(m) | kubatura výkopu m3 | pažení (m2) | podkl.štěrk 10 cm | vytlač. kubatura (m3) | Geotextilie (m2) | Obsyp štěrkem frakce 4-8 mm (m3) | Dosyp štěrkopískem | Dosyp kamennou drtí | Zásyp zeminou | Odvoz zeminy
Celkem | 844.8 | 1619.042 | 2962.0275 | 64.164 | 17.6416 | 6073.485 | 1211.1301 | 118.7616 | 178.25 | 50.361 | 1599.002
Celkem kanalizace
Označ. | délka potr.(m) | kubatura výkopu m3 | pažení (m2) | podkl.štěrk 10 cm | vytlač. kubatura (m3) | Geotextilie (m2) | Obsyp štěrkem frakce 4-8 mm (m3) | Dosyp štěrkopískem | Dosyp kamennou drtí | Zásyp zeminou | Odvoz zeminy
Celkem | 417.4 | 36.2705 | 49.4025 | 2.599 | 8.2632 | 0 | -6.4224 | 14.7557 | 7.896 | 9.179 | 27.0915
Celkem rozvod zálivkové vody
Označ. | délka potr.(m) | kubatura výkopu m3 | pažení (m2) | podkl.štěrk 10 cm | vytlač. kubatura (m3) | Geotextilie (m2) | Obsyp štěrkem frakce 4-8 mm (m3) | Dosyp štěrkopískem | Dosyp kamennou drtí | Zásyp zeminou | Odvoz zeminy
Celkem | 216.2 | 6.335 | 11.34 | 0.435 | 0 | 0 | 0 | 1.895 | 0.6 | 3.56 | 2.93
Celkem akumulační nádrže
Označ. | délka potr.(m) | kubatura výkopu m3 | pažení (m2) | podkl.štěrk 10 cm | vytlač. kubatura (m3) | Geotextilie (m2) | Obsyp štěrkem frakce 4-8 mm (m3) | Dosyp štěrkopískem | obetonování m3 | Zásyp zeminou | Odvoz zeminy
Celkem akumulační nádrž | 0 | 68.171 | 74.06 | 0.986 | 16.183 | 69.396 | 27.2478 | 4.29 | 14.9779 | 4.29 | 63.6847
Skutečná délka výkopů: |  | 928.4

## Nový hřbitov-centrum
Výpočet zemních prací - veřejné pohřebiště Milevsko - nový hřbitov - centrum
Drenáž
Označ. | délka potr.(m) | pr.hloubka (m) | pr.šířka (m) | trubní materiál | průměr potrubí (mm) | kubatura výkopu m3 | revizní šachty | odbočky (DN) | povrch | výška obsypu (m) | vytl.kub/m | pažení (m2) | podkl.štěrk 10 cm | vytlač. kubatura (m3) | Geotextilie (m2) | Obsyp štěrkem frakce 4-8 mm (m3) | Dosyp štěrkopískem | Dosyp kamennou drtí | Zásyp zeminou | Odvoz zeminy
SD-NC-03 | 38.8 | 2.5 | 0.8 | PEHD DN160 flexibilní | 160 | 77.6 | 1x DN425 | 0 | travní porost + 3,5 m asfalt | 2.1 | 0 | 145.5 | 3.104 | 0 | 315.832 | 62.08 | 11.296 | 1.12 | 4.236 | 77.6
SD-NC-04 | 24.5 | 3 | 0.8 | PEHD DN160 flexibilní | 160 | 58.8 | 1x DN425 | 0 | zámková dlažba+3,5 m asfalt | 2.6 | 0 | 110.25 | 1.96 | 0 | 226.38 | 49 | 0 | 7.84 | 0 | 58.8
SD-NC-05 | 14.9 | 2.3 | 0.8 | PEHD DN160 flexibilní | 160 | 27.416 | 1x DN425 | 0 | travní porost +3,5 m asfalt 0,15 m mocný | 1.9 | 0 | 51.405 | 1.192 | 0 | 114.73 | 21.456 | 3.84 | 0.928 | 1.44 | 27.416
SD-NC-06 | 25.1 | 3 | 0.8 | PEHD DN160 flexibilní | 160 | 60.24 | 1x DN425 |  | asfalt 0,15 mocný | 2.6 | 0 | 112.95 | 2.008 | 0 | 231.924 | 50.2 | 0 | 8.032 | 0 | 60.24
SD-NC-07 | 27.1 | 2.2 | 0.8 | PEHD DN160 flexibilní | 160 | 47.696 | 1x DN425 |  | 3,5 m asfalt 0,2 m mocný + zámková dlažba | 1.8 | 0 | 89.43 | 2.168 | 0 | 202.708 | 36.856 | 0 | 8.672 | 0 | 47.696
SD-NC-08 | 18.9 | 2.5 | 0.8 | PEHD DN160 flexibilní | 160 | 37.8 | 1x DN425 | 0 | travní porost + 2 m asfalt 0,15 m mocný | 2.1 | 0 | 70.875 | 1.512 | 0 | 153.846 | 30.24 | 5.408 | 0.64 | 2.028 | 37.8 | + protlak DN 200 5 m
SD-NC-09 | 18.7 | 2.5 | 0.8 | PEHD DN160 flexibilní | 160 | 37.4 | 1x DN425 | 0 | asfalt 0,15 mocný | 2.1 | 0 | 70.125 | 1.496 | 0 | 152.218 | 29.92 | 0 | 5.984 | 0 | 37.4
SV-NC-02 | 40.8 | 3.2 | 0.8 | PEHD DN200 perf. 220° | 200 | 104.448 | 1x DN1000 | 0 | 34,8 m asfalt 0,15 m + 6,0 m asfalt 0,2 m | 2.8 | 0.031416 | 195.84 | 3.264 | 1.2818 | 394.944 | 86.8462 | 0 | 13.536 | 0 | 104.928
SV-NC-03 | 55.3 | 2.45 | 0.8 | PEHD DN200 perf. 220° | 200 | 108.388 | 1x DN425 |  | 37,8 m asfalt 0,15 mocný + 10,5 m travní porost + 7,0 m asfalt 0,2 mocný | 2.05 | 0.031416 | 203.2275 | 4.424 | 1.7373 | 444.059 | 84.5307 | 3.36 | 14.896 | 1.26 | 108.948
OD-NC-01 | 86.5 | 2.1 | 1 | PEHD DN300 perf. 120° | 300 | 181.65 | 2x DN425 | 4xDN300 15° | asfalt 0,2 m mocný | 1.6 | 0.070686 | 272.475 | 8.65 | 6.1143 | 685.08 | 123.6357 | 43.25 | 0 | 21.625 | 181.65
OP-NC-01 | 35.7 | 2 | 1 | PVC DN500 neperf. | 500 | 71.4 | 1x DN1000 | vyústění+ klapa | asfalt 0,2 m mocný | 1.5 | 0.19635 | 107.1 | 3.57 | 7.0097 | 0 | 0 | 23.4156 | 17.85 | 0 | 60.9 | v komunikaci obetonováno 15 m
Celkem | 386.3 |  |  |  |  | 812.838 | [5 empty] | 1429.1775 | 33.348 | 16.1431 | 2921.721 | 574.7646 | 90.5696 | 79.498 | 30.589 | 803.378 |  | 9.0548
Dešťová kanalizace
Označ. | délka potr.(m) | pr.hloubka (m) | pr.šířka (m) | trubní materiál | průměr potrubí (mm) | kubatura výkopu m3 | revizní šachty | odbočky (DN) | povrch | výška obsypu (m) | vytl.kub/m | pažení (m2) | podkl.štěrk 10 cm | vytlač. kubatura (m3) | Geotextilie (m2) | Obsyp štěrkem frakce 4-8 mm (m3) | Dosyp štěrkopískem | Dosyp kamennou drtí | Zásyp zeminou | Odvoz zeminy
DK-NC-06 | 27.3 | 1.35 | 0.5 | PVC DN150 | 150 | 4.9275 | 2xdešť vpusť + 1x DN600 | DN150 45°+ 15° | asfalt 0,15 až 0,2 m mocný | 0.55 | 0 | 0 | 0.365 | 0 | 0 | 0 | 1.6425 | 1.46 | 1.46 | 3.4675 | ve výkopu SV-NC-02 + 7,3 m samostatný výkop
DK-NC-07 | 25.8 | 1.35 |  | PVC DN150 | 150 | 0 | dešť vpusť | DN150 45°+15° | asfalt 0,15 m mocný + zámková dlažba | 0.55 | 0 | 0 | 0 | 0 | 0 | 0 | 0 | 0 | 0 | 0 | ve výkopu drénu SD-NC-07
DK-NC-08 | 40.1 | 1.35 |  | PVC DN300 | 300 | 0 | 1x DN600 |  | asfalt 0,20 m mocný | 0.85 | 0.070686 | 0 | 0 | 2.8345 | 0 | -2.8345 | 0 | 0 | 0 | 0 | ve výkopu drénu OD-NC-01
DK-NC-08 | 47.3 | 1.35 |  | PVC DN250 | 250 | 0 | 2x DN600 |  | asfalt 0,20 m mocný | 0.85 | 0.049087 | 0 | 0 | 2.3218 | 0 | -2.3218 | 0 | 0 | 0 | 0 | ve výkopu drénu OD-NC-01
DK-NC-08 | 51.7 | 1.35 | 0.5 | PVC DN150 | 150 | 8.4375 | 4xdešť vpusť + 1x DN600 |  | asfalt 0,2 m mocný | 0.55 | 0 | 0 | 0.625 | 0 | 0 | 0 | 5.9375 |  | 1.875 | 6.5625 | ve výkopu drénu SV-NC-03+12,5 v samostatných výkopech
Celkem | 192.2 |  |  |  |  | 13.365 | [5 empty] | 0 | 0.99 | 5.1563 | 0 | -5.1563 | 7.58 | 1.46 | 3.335 | 10.03
Rozvod zálivkové vody
Označ. | délka potr.(m) | pr.hloubka (m) | pr.šířka (m) | trubní materiál | průměr potrubí (mm) | kubatura výkopu m3 | revizní šachty | odbočky (DN) | povrch | výška obsypu (m) | vytl.kub/m | pažení (m2) | podkl.štěrk 10 cm | vytlač. kubatura (m3) | Geotextilie (m2) | Obsyp štěrkem frakce 4-8 mm (m3) | Dosyp štěrkopískem | Dosyp kamennou drtí | Zásyp zeminou | Odvoz zeminy
VĚTEV A | 55.5 | 1 | 0.5 | HDPE 32 mm | 32 | 0.75 | 1x stojan | rozbočka + ventil 1" + stojan | asfalt 0,15 m mocný | 0.5 | 0 | 0 | 0.075 | 0 | 0 | 0 | 0.375 | 0 | 0.375 | 0.45 | ve výkopu drénu SV-NC-02 +SV-NC-04 + 1,5 m samostatný výkop
VĚTEV D | 51.8 | 1.8 | 0.5 | HDPE 32 mm | 32 | 3.78 | 1x stojan | rozbočka +stojan | asfalt 0,15 m mocný | 0.5 | 0 | 11.34 | 0.21 | 0 | 0 |  | 0.84 | 0 | 2.73 | 1.05 | ve výkopu přečerpávacího potrubí + SD-NJ-12 + SD-NJ-13 + 4,2 samostatný výkop
Celkem | 107.3 |  |  |  |  | 4.53 | [5 empty] | 11.34 | 0.285 | 0 | 0 | 0 | 1.215 | 0 | 3.105 | 1.5
Celkem NC | 685.8 |  |  |  |  | 830.733 | [5 empty] | 1440.5175 | 34.623 | 21.2994 | 2921.721 | 569.6083 | 99.3646 | 80.958 | 37.029 | 814.908
skutečná délka výkopů |  |  | 439.1 | m
| drény |  | 386.3 | m
| kanalizace |  | 47.1 | m
| vodovod |  | 5.7 | m
Akumulační nádrž
Označ. | délka potr.(m) | pr.hloubka (m) | pr.šířka (m) | výplň | průměr potrubí (mm) | kubatura výkopu m3 | revizní šachty | doplňky | povrch | výška obsypu (m) | vytl.kub/m | pažení (m2) | podkl.štěrk 10 cm | vytlač. kubatura (m3) | Geotextilie (m2) | Obsyp štěrkem frakce 4-8 mm (m3) | Dosyp štěrkopískem | obetonování m3 | Zásyp zeminou | Odvoz zeminy
akumulační nádž spodní část | 3.4 | 2.65 | 2.9 | akumulační nádrž 10 m3 | 2460 | 26.129 | 1x DN200 | perforovaná odčerpávací trubka | obetonováno | 0 | 4.7529 | 33.39 | 0.986 | 14.2587 | 0 | 0 | 0 | 10.8843 | 0 | 26.129
akumulační nádž svrchní část | 4.4 | 2.45 | 3.9 | vyústění šachta DN 1000 | 1000 | 42.042 | 1x DN1000 | železobeton. deska | asfalt 0,2 m | 1.7 | 0.7854 | 40.67 | 0 | 1.9242 | 69.396 | 27.2478 | 4.29 | 4.0937 | 4.29 | 37.5557
Celkem akumulační nádrž | [5 empty] | 68.171 | [5 empty] | 74.06 | 0.986 | 16.183 | 69.396 | 27.2478 | 4.29 | 14.9779 | 4.29 | 63.6847

## Nový hřbitov-jih
Výpočet zemních prací - veřejné pohřebiště Milevsko - nový hřbitov - jih
Drenáž
Označ. | délka potr.(m) | pr.hloubka (m) | pr.šířka (m) | trubní materiál | průměr potrubí (mm) | kubatura výkopu m3 | revizní šachty | odbočky (DN) | povrch | výška obsypu (m) | vytl.kub/m | pažení (m2) | podkl.štěrk 10 cm | vytlač. kubatura (m3) | Geotextilie (m2) | Obsyp štěrkem frakce 4-8 mm (m3) | Dosyp štěrkopískem | Dosyp kamennou drtí | Zásyp zeminou | Odvoz zeminy
SD-NJ-11 | 67.6 | 2.5 | 0.8 | PEHD DN160 flexibilní | 160 | 135.2 | 1x DN425 |  | 25,2 m travní porost + 42,4 m asfalt 0,15 m mocný | 2.1 | 0 | 253.5 | 5.408 | 0 | 550.264 | 108.16 | 8.064 | 13.568 | 3.024 | 135.2 | + protlak DN 200 5,0 m
SD-NJ-12 | 26.5 | 2.5 | 0.8 | PEHD DN160 flexibilní | 160 | 53 | 1x DN425 |  | asfalt 0,15 mocný | 2.1 | 0 | 99.375 | 2.12 | 0 | 215.71 | 42.4 | 0 | 8.48 | 0 | 53
SD-NJ-13 | 69.1 | 3.05 | 0.8 | PEHD DN160 flexibilní | 160 | 168.604 |  | 0 | asfalt 0,15 mocný | 2.65 | 0 | 316.1325 | 5.528 | 0 | 646.085 | 140.964 | 0 | 22.112 | 0 | 168.604
SD-NJ-14 | 69.1 | 2.5 | 0.8 | PEHD DN160 flexibilní | 160 | 138.2 | 1x DN425 | 0 | 26,0 m travní porost + 43,1 m asfalt 0,15 m mocný | 2.1 | 0 | 259.125 | 5.528 | 0 | 562.474 | 110.56 | 8.32 | 13.792 | 3.12 | 138.2 | + protlak DN 200 5,0 m
SD-NJ-15 | 93.7 | 2.5 | 0.8 | PEHD DN160 flexibilní | 160 | 187.4 | 2x DN425 | 0 | 25,4 m travní porost + 68,3 m asfalt 0,15 m mocný | 2.1 | 0 | 351.375 | 7.496 | 0 | 762.718 | 149.92 | 8.128 | 21.856 | 3.048 | 187.4
SV-NJ-04 | 47.7 | 2.75 | 0.8 | PEHD DN200 perf. 220° | 200 | 104.94 | 1x DN1000 | 0 | asfalt 0,15 mocný | 2.35 | 0.031416 | 196.7625 | 3.816 | 1.4985 | 414.513 | 84.3615 | 0 | 15.264 | 0 | 104.94
PP-NJ-01 | 84.8 | 2.05 | 0.5 | PEHD 110 mm | 110 | 18.86 |  | 3* HDPE 45° | asfalt 0,15 mocný | 0.5 | 0 | 56.58 | 0.92 | 0 | 0 | 0 | 3.68 | 3.68 | 10.58 | 8.28 | přečerpávací potrubí částečně vedeno drény SD-NJ-13 a SV-NC-03
Celkem | 458.5 |  |  |  |  | 806.204 | [5 empty] | 1532.85 | 30.816 | 1.4985 | 3151.764 | 636.3655 | 28.192 | 98.752 | 19.772 | 795.624
Dešťová kanalizace
Označ. | délka potr.(m) | pr.hloubka (m) | pr.šířka (m) | trubní materiál | průměr potrubí (mm) | kubatura výkopu m3 | revizní šachty | odbočky (DN) | povrch | výška obsypu (m) | vytl.kub/m | pažení (m2) | podkl.štěrk 10 cm | vytlač. kubatura (m3) | Geotextilie (m2) | Obsyp štěrkem frakce 4-8 mm (m3) | Dosyp štěrkopískem | Dosyp kamennou drtí | Zásyp zeminou | Odvoz zeminy
DK-NJ-09 | 23.1 | 1.25 |  | PVC DN150 | 150 | 0 | 1xdešť vpusť + 1x DN600 |  | asfalt 0,15 m mocný | 0.85 | 0 | 0 | 0 | 0 | 0 | 0 | 0 | 0 | 0 | 0 | ve výkopu drénu SD-NJ-11
DK-NJ-10 | 37.5 | 1.45 | 0.8 | PVC DN250 | 250 | 17.168 | 1x DN1000 |  | asfalt 0,15 m mocný | 0.7 | 0.049087 | 32.19 | 1.184 | 1.8408 | 0 | 0 | 5.2632 | 4.736 | 4.144 | 13.024 | částečně ve výkopu drénu SV-NJ-04 + samostatně 14,8 m
DK-NJ-10 | 24.6 | 1.4 |  | PVC DN200 | 200 | 0 |  |  | asfalt 0,15 m mocný | 0.6 | 0.031416 | 0 | 0 | 0.77283 | 0 | -0.77283 | 0 | 0 | 0 | 0 | ve výkopu drénu SV-NJ-04
DK-NJ-10 | 8.5 | 1.35 | 0.5 | PVC DN150 | 150 | 5.7375 | 3xdešť vpusť |  | asfalt 0,15 m mocný | 0.55 | 0 | 17.2125 | 0.425 | 0 | 0 | 0 | 1.9125 | 1.7 | 1.7 | 4.0375 | samostatné výkopy napojení vpustí 8,5 m
DK-NJ-11 | 14.7 | 1.25 |  | PVC DN200 | 200 | 0 | 1x DN600 |  | asfalt 0,15 m mocný | 0.6 | 0.031416 | 0 | 0 | 0.49323 | 0 | -0.49323 | 0 | 0 | 0 | 0 | ve výkopu drénu SD-NJ-13
DK-NJ-11 | 46.3 | 1.25 |  | PVC DN150 | 150 | 0 | 1x DN600 s vpustí |  | asfalt 0,15 m mocný | 0.55 | 0 | 0 | 0 | 0 | 0 | 0 | 0 | 0 | 0 | 0 | ve výkopu drénu SD-NJ-13
DK-NJ-12 | 23.1 | 1.25 |  | PVC DN150 | 150 | 0 | 1x DN600 |  | asfalt 0,15 m mocný | 0.55 | 0 | 0 | 0 | 0 | 0 | 0 | 0 | 0 | 0 | 0 | ve výkopu drénu SD-NJ-14
DK-NJ-13 | 47.4 | 1.25 |  | PVC DN150 | 150 | 0 | 1x DN600 |  | asfalt 0,15 m mocný | 0.55 | 0 | 0 | 0 | 0 | 0 | 0 | 0 | 0 | 0 | 0 | ve výkopu drénu SD-NJ-15
Celkem | 225.2 |  |  |  |  | 22.9055 | [5 empty] | 49.4025 | 1.609 | 3.1068 | 0 | -1.2661 | 7.1757 | 6.436 | 5.844 | 17.0615
Rozvod zálivkové vody
Označ. | délka potr.(m) | pr.hloubka (m) | pr.šířka (m) | trubní materiál | průměr potrubí (mm) | kubatura výkopu m3 | revizní šachty | odbočky (DN) | povrch | výška obsypu (m) | vytl.kub/m | pažení (m2) | podkl.štěrk 10 cm | vytlač. kubatura (m3) | Geotextilie (m2) | Obsyp štěrkem frakce 4-8 mm (m3) | Dosyp štěrkopískem | Dosyp kamennou drtí | Zásyp zeminou | Odvoz zeminy
VĚTEV B | 41.9 | 1.25 | 0.5 | HDPE 32 mm | 32 | 1 | 1x stojan | rozbočka | asfalt 0,15 m mocný | 0.5 | 0 | 0 | 0.08 | 0 | 0 | 0 | 0.4 | 0.32 | 0.28 | 0.8 | ve výkopu drénu SV-NJ-11 + 1,6 m samostatný výkop
VĚTEV C | 67 | 1.15 | 0.5 | HDPE 32 mm | 32 | 0.805 | 1x stojan | DN150 45° | asfalt 0,15 m mocný | 0.5 | 0 | 0 | 0.07 | 0 | 0 | 0 | 0.28 | 0.28 | 0.175 | 0.63 | ve SD-NJ-14 + SV-NJ-0,4 + 1,4 samostatný výkop
Celkem | 108.9 |  |  |  |  | 1.805 | [5 empty] | 0 | 0.15 | 0 | 0 | 0 | 0.68 | 0.6 | 0.455 | 1.43
Celkem NJ | 792.6 |  |  |  |  | 830.9145 | [5 empty] | 1582.2525 | 32.575 | 4.6054 | 3151.764 | 635.0994 | 36.0477 | 105.788 | 26.071 | 814.1155
skutečná délka výkopů |  |  | 489.3 | m
| drény |  | 458.5 | m
| kanalizace |  | 27.8 | m
| vodovod |  | 3 | m

## List2 (hidden)
Výpočet zemních prací - Jarov
Údaje o stavbe
Označ. | délka potr.(m) | pr.hloubka (m) | pr.šířka (m) | trubný materiál | kubatura výkopu m3 | Revizní šachty DN425 | prípojky (ks) | odbočky (DN) | povrch | výška obsypu (m) | Vytl.kub/m | Pažení (m2) | Podkl.štrk 10 cm | Vytlač.kubatúra (m3) | Obetón.spojov 0,1m3/m | Obsyp štrkom (m3) | Zásyp zeminou | Odvoz zeminy
A6x | 13 | 1 | 0.8 | 125 | 10.4 | 0 | 0 | 0 | louka | 0.4 |  | 19.5 | 1.04 | 0 | 0 | 4.16 | 5.2 | 5.2
A6y | 7 | 5 | 1.1 | 110 | 38.5 | 0 | 0 | 0 | komunikace | 0.4 |  | 52.5 | 1.54 | 0 | 0 | 3.08 | 33.88 | 4.62
A6z | 7 | 5 | 1.1 | 125 | 38.5 | 0 | 0 | 0 | komunikace | 0.4 |  | 52.5 | 0.77 | 0 | 0 | 3.08 | 34.65 | 3.85
A1 | 10 | 5 | 1.1 | 90 | 55 | 0 | 0 | 0 | komunikace | 0.4 |  | 75 | 1.1 | 0 | 0 | 4.4 | 49.5 | 5.5
[5 empty] | 142.4 | [6 empty] | 199.5 | 4.45 |  |  | 14.72 | 123.23 | 19.17
A6c | 7 | 2.5 | 1.1 | 63 | 19.25 | 0 | 0 | 0 | komunikace | 0.4 |  | 26.25 | 0.77 | 0 | 0 | 3.08 | 15.4 | 3.85
A6d | 10 | 1.5 | 0.8 | 90 | 12 | 0 | 0 | 0 | komunikace | 0.4 |  | 22.5 | 0.8 | 0 | 0 | 3.2 | 8 | 4
A6e | 30 | 1 | 0.8 | 90 | 24 | 0 | 0 | 0 | komunikace | 0.4 |  | 45 | 2.4 | 0 | 0 | 9.6 | 12 | 12
[5 empty] | 55.25 | [6 empty] | 93.75 | 3.97 |  |  | 15.88 | 35.4 | 19.85
E1 | 8 | 4 | 1.1 | 90 | 35.2 | 0 | 0 | 0 | komunikace | 0.4 |  | 48 | 0.88 | 0 | 0 | 3.52 | 30.8 | 4.4
E2 | 24 | 4 | 1.1 | 63 | 105.6 | 0 | 0 | 0 | komunikace | 0.4 |  | 144 | 2.64 | 0 | 0 | 10.56 | 92.4 | 13.2
E3 | 8 | 4 | 1.1 | 90 | 35.2 | 0 | 0 | 0 | komunikace | 0.4 |  | 48 | 0.88 | 0 | 0 | 3.52 | 30.8 | 4.4
[5 empty] | 176 | [6 empty] | 240 | 4.4 |  |  | 17.6 | 154 | 22