## Rekapitulace stavby
2012 |  | List obsahuje: |  |  |  |  | 1) Souhrnný list stavby |  |  |  | 2) Rekapitulace objektů | [17 empty] | 2.0 |  |  |  |  | False | False
| optimalizováno pro tisk sestav ve formátu A4 - na výšku | [18 empty] | >> skryté sloupce << | [12 empty] | 0,01 | 21
[33 empty] | 0,01 | 15
| SOUHRNNÝ LIST STAVBY | [19 empty] | v --- níže se nacházejí doplnkové a pomocné údaje k sestavám --- v | [11 empty] | 0,001
|  | Kód: |  |  |  |  | IMPORT | [25 empty] | 0,01
|  | Stavba: |  |  |  |  | Sportovní areál - Likvidace a využití dešťových odpadních vod | [25 empty] | 0,01
|  | JKSO: | [14 empty] | CC-CZ: | [15 empty] | 0,01
|  | Místo: | [14 empty] | Datum: |  | 6. 8. 2018 | [13 empty] | 0,01
0,01
|  | Objednatel: | [14 empty] | IČ: | [15 empty] | 0,01
[17 empty] | DIČ: | [15 empty] | 0,01
0,01
|  | Zhotovitel: | [14 empty] | IČ: | [15 empty] | 0,01
[17 empty] | DIČ: | [15 empty] | 0,01
False
|  | Projektant: | [14 empty] | IČ: | [15 empty] | False
[17 empty] | DIČ: | [15 empty] | False
0,01
|  | Zpracovatel: | [14 empty] | IČ: | [15 empty] | 0,1
DIČ:
Poznámka:
|  | Náklady z rozpočtů | [14 empty] | 0
|  | Ostatní náklady ze souhrnného listu | [14 empty] | 0
|  | Cena bez DPH | [14 empty] | 0
|  | DPH | základní |  |  |  |  | 21% |  | ze | 0 | [5 empty] | 0
|  |  | snížená |  |  |  |  | 15% |  | ze | 0 | [5 empty] | 0
|  |  | zákl. přenesená |  |  |  |  | 21% |  | ze | 0 | [5 empty] | 0
|  |  | sníž. přenesená |  |  |  |  | 15% |  | ze | 0 | [5 empty] | 0
|  |  | nulová |  |  |  |  | 0% |  | ze | 0 | [5 empty] | 0
|  | Cena s DPH | [7 empty] | v |  | CZK |  |  |  |  | 0
|  | Projektant | [10 empty] | Zpracovatel
|  |  |  | Ing. Jan Bouchal - SysTech | [9 empty] | Ing. Jan Bouchal - SysTech
|  | Datum a podpis: | [6 empty] | Razítko |  |  |  | Datum a podpis: |  |  |  |  | Razítko
|  | Objednavatel | [10 empty] | Zhotovitel
Město Milevsko
|  | Datum a podpis: | [6 empty] | Razítko |  |  |  | Datum a podpis: |  |  |  |  | Razítko
REKAPITULACE OBJEKTŮ STAVBY
| Kód: | [6 empty] | IMPORT
| Stavba: | [6 empty] | Sportovní areál - Likvidace a využití dešťových odpadních vod
| Místo: | [14 empty] | Datum: |  | 6. 8. 2018
| Objednatel: | [14 empty] | Projektant: |  |  |  |  | Informatívní údaje z listů zakázek
| Zhotovitel: | [14 empty] | Zpracovatel:
| Kód |  |  |  | Objekt | [9 empty] | Cena bez DPH [CZK] |  |  |  | Cena s DPH [CZK] |  | z toho Ostat. náklady [CZK] | DPH [CZK] | Normohodiny [h] | DPH základní [CZK] | DPH snížená [CZK] | DPH základní přenesená [CZK] | DPH snížená přenesená [CZK] | Základna DPH základní | Základna DPH snížená | Základna DPH zákl. přenesená | Základna DPH sníž. přenesená | Základna DPH nulová
| 1) Náklady z rozpočtů | [13 empty] | 0 |  |  |  | 0 |  | 0 | 0 | 1483.9753 | 0 | 0 | 0 | 0 | 0 | 0 | 0 | 0 | 0 | D | 0 | ###NOIMPORT### | IMPORT | {08cae39c-53dd-429a-ab6d-a651b4fe6137} | {00000000-0000-0000-0000-000000000000}
/ | [5 empty] | SO 01 | [8 empty] | 0 |  |  |  | 0 |  | 0 | 0 | 1483.9753 | 0 | 0 | 0 | 0 | 0 | 0 | 0 | 0 | 0 |  | 1 |  | IMPORT | {350055b6-f1c3-48d5-8000-6454cbbd9d33} | {08cae39c-53dd-429a-ab6d-a651b4fe6137}
| 2) Ostatní náklady ze souhrnného listu | [13 empty] | 0 |  |  |  | 0 |  | Procent. zadání [% nákladů rozpočtu] | Zařazení nákladů | DPH | DPH [CZK]
| Celkové náklady za stavbu 1) + 2) | [13 empty] | 0 |  |  |  | 0

## SO 01 - Likvidace a - SO...
| List obsahuje: |  | 1) Krycí list rozpočtu |  | 2) Rekapitulace rozpočtu |  |  | 3) Rozpočet |  |  | Zpět na list: | Rekapitulace stavby
optimalizováno pro tisk sestav ve formátu A4 - na výšku | [11 empty] | >> skryté sloupce << | [10 empty] | {350055b6-f1c3-48d5-8000-6454cbbd9d33}
2
KRYCÍ LIST ROZPOČTU | [12 empty] | v --- níže se nacházejí doplnkové a pomocné údaje k sestavám --- v | [9 empty] | False
| Stavba: |  | Sportovní areál - Likvidace a využití dešťových odpadních vod
| Objekt: |  | SO 01 - Likvidace a využití dešťových odpadních vod
| JKSO: | [7 empty] | CC-CZ:
| Místo: | [7 empty] | Datum: |  | 6. 8. 2018
| Objednatel: | [7 empty] | IČ:
DIČ:
| Zhotovitel: | [7 empty] | IČ:
DIČ:
| Projektant: | [7 empty] | IČ:
DIČ:
| Zpracovatel: | [7 empty] | IČ:
DIČ:
Poznámka:
| Náklady z rozpočtu | [7 empty] | 0
| Ostatní náklady | [7 empty] | 0
| Cena bez DPH | [7 empty] | 0
| DPH | základní | 21% | ze | 0 |  |  |  | 0
|  | snížená | 15% | ze | 0 |  |  |  | 0
|  | zákl. přenesená | 21% | ze | 0 |  |  |  | 0
|  | sníž. přenesená | 15% | ze | 0 |  |  |  | 0
|  | nulová | 0% | ze | 0 |  |  |  | 0
| Cena s DPH |  |  | v | CZK |  |  | 0
| Projektant |  |  |  |  | Zpracovatel
|  | Ing. Jan Bouchal - SysTech |  |  |  |  | Ing. Jan Bouchal - SysTech
| Datum a podpis: |  |  | Razítko |  | Datum a podpis: |  |  |  | Razítko
| Objednavatel |  |  |  |  | Zhotovitel
Město Milevsko
| Datum a podpis: |  |  | Razítko |  | Datum a podpis: |  |  |  | Razítko
REKAPITULACE ROZPOČTU
Stavba: |  |  | Sportovní areál - Likvidace a využití dešťových odpadních vod
Objekt: |  |  | SO 01 - Likvidace a využití dešťových odpadních vod
Místo: | [6 empty] | Datum: |  | 6. 8. 2018
Objednatel: | [6 empty] | Projektant:
Zhotovitel: | [6 empty] | Zpracovatel:
Kód - Popis | [9 empty] | Cena celkem [CZK]
1) Náklady z rozpočtu | [9 empty] | 0 | [13 empty] | -1
| HSV - Práce a dodávky HSV | [8 empty] | 0
| 1 - Zemní práce | [8 empty] | 0
| 3 - Svislé a kompletní konstrukce | [8 empty] | 0
| 4 - Vodorovné konstrukce | [8 empty] | 0
| 5 - Komunikace pozemní | [8 empty] | 0
| 6 - Úpravy povrchů, podlahy a osazování výplní | [8 empty] | 0
| 8 - Trubní vedení | [8 empty] | 0
| 9 - Ostatní konstrukce a práce, bourání | [8 empty] | 0
| 997 - Přesun sutě | [8 empty] | 0
| 998 - Přesun hmot | [8 empty] | 0
| PSV - Práce a dodávky PSV | [8 empty] | 0
| 711 - Izolace proti vodě, vlhkosti a plynům | [8 empty] | 0
| M - Práce a dodávky M | [8 empty] | 0
| 35-M - Montáž čerpadel, kompr.a vodoh.zař. | [8 empty] | 0
2) Ostatní náklady | [9 empty] | 0 |  |  |  | DPH
Celkové náklady za stavbu 1) + 2) | [7 empty] | 0
ROZPOČET
Stavba: |  |  | Sportovní areál - Likvidace a využití dešťových odpadních vod
Objekt: |  |  | SO 01 - Likvidace a využití dešťových odpadních vod
Místo: | [6 empty] | Datum: |  | 6. 8. 2018
Objednatel: | [6 empty] | Projektant:
Zhotovitel: | [6 empty] | Zpracovatel:
PČ | Typ | Kód | Popis |  |  | MJ | Množství | J.cena [CZK] |  | Cena celkem [CZK] |  |  | Poznámka | DPH | J. Nh [h] | Nh celkem [h] | J. hmotnost [t] | Hmotnost celkem [t] | J. suť [t] | Suť Celkem [t]
Náklady z rozpočtu | [9 empty] | 0 | [5 empty] | 1483.9753 |  | 197.6661 |  | 185.6 | 4429762.53 |  | D | -1 | [10 empty] | 0
| HSV - Práce a dodávky HSV | [8 empty] | 0 | [5 empty] | 1483.9753 |  | 197.6661 |  | 185.6 | 4125715.48 | 1 | D | 0 |  |  |  | ROZPOCET | [6 empty] | 0
| 1 - Zemní práce | [8 empty] | 0 | [5 empty] | 1137.3903 |  | 0.51539 |  | 185.6 |  | 1 | D | 1 |  |  |  | ROZPOCET | [6 empty] | 0
33 | K | 113107161 | Odstranění podkladu pl přes 50 do 200 m2 z kameniva drceného tl 100 mm |  |  | m2 | 413.04 | 0 |  | 0 |  |  |  | základní | 0 | 0 | 0 | 0 | 0 | 0 |  | 4 | K | 2 |  |  |  | ROZPOCET | 0 | 0 | 0 | 0 | 0 | 1 | 0 | 4 | 2
|  |  | pro akum nádrž | [19 empty] | VV | 2 | 1 | True | 0 | ROZPOCET
|  |  | (12,00+3,20)*(7,00+3,20) |  |  |  | 155.04 | [15 empty] | VV | 2 | 2 | True | 0 | ROZPOCET
|  |  | 258,00*1,00 |  |  |  | 258 | [15 empty] | VV | 2 | 2 | True | 0 | ROZPOCET
|  |  | Součet |  |  |  | 413.04 | [15 empty] | VV | 2 | 4 | True | 1 | ROZPOCET
34 | K | 113107162 | Odstranění podkladu pl přes 50 do 200 m2 z kameniva drceného tl 200 mm |  |  | m2 | 413.04 | 0 |  | 0 |  |  |  | základní | 0 | 0 | 0 | 0 | 0 | 0 |  | 4 | K | 2 |  |  |  | ROZPOCET | 0 | 0 | 0 | 0 | 0 | 1 | 0 | 4 | 4
35 | K | 113107182 | Odstranění podkladu pl přes 50 do 200 m2 živičných tl 100 mm |  |  | m2 | 413.04 | 0 |  | 0 |  |  |  | základní | 0 | 0 | 0 | 0 | 0 | 0 |  | 4 | K | 2 |  |  |  | ROZPOCET | 0 | 0 | 0 | 0 | 0 | 1 | 0 | 4 | 6
90 | K | 113154363R | Frézování živičného krytu tl 50 mm pruh š 2 m pl do 10000 m2 s překážkami v trase-včetně odběru frézovaného materiálu |  |  | m2 | 1450 | 0 |  | 0 |  |  |  | základní | 0.009 | 13.05 | 9e-05 | 0.1305 | 0.128 | 185.6 |  | 4 | K | 2 |  |  |  | ROZPOCET | 0 | 0 | 0 | 0 | 0 | 1 | 0 | 4 | -377557104
69 | K | 120001101 | Příplatek za ztížení vykopávky v blízkosti podzemního vedení |  |  | m3 | 10 | 0 |  | 0 |  |  |  | základní | 0 | 0 | 0 | 0 | 0 | 0 |  | 4 | K | 2 |  |  |  | ROZPOCET | 0 | 0 | 0 | 0 | 0 | 1 | 0 | 4 | 8
1 | K | 121101101 | Sejmutí ornice s přemístěním na vzdálenost do 50 m |  |  | m3 | 220.41 | 0 |  | 0 |  |  |  | základní | 0 | 0 | 0 | 0 | 0 | 0 |  | 4 | K | 2 |  |  |  | ROZPOCET | 0 | 0 | 0 | 0 | 0 | 1 | 0 | 4 | 10
|  |  | ze zářezů pro podzemní vedení | [19 empty] | VV | 2 | 1 | True | 0 | ROZPOCET
|  |  | 88*3,00*0,20 |  |  |  | 52.8 | [15 empty] | VV | 2 | 2 | True | 0 | ROZPOCET
|  |  | vodovod | [19 empty] | VV | 2 | 1 | True | 0 | ROZPOCET
|  |  | (225,00-30)*3,00*0,20 |  |  |  | 117 | [15 empty] | VV | 2 | 2 | True | 0 | ROZPOCET
|  |  | chodník | [19 empty] | VV | 2 | 1 | True | 0 | ROZPOCET
|  |  | (0,5+118)*0,5*0,2 |  |  |  | 11.85 | [15 empty] | VV | 2 | 2 | True | 0 | ROZPOCET
|  |  | příkop | [19 empty] | VV | 2 | 1 | True | 0 | ROZPOCET
|  |  | 102,00*1,90*0,20 |  |  |  | 38.76 | [15 empty] | VV | 2 | 2 | True | 0 | ROZPOCET
|  |  | Součet |  |  |  | 220.41 | [15 empty] | VV | 2 | 4 | True | 1 | ROZPOCET
| K | 122201101 | Odkopávky a prokopávky nezapažené v hornině tř. 3 objem do 100 m3 |  |  | m3 | 68.138 | 0 |  | 0 |  |  |  | základní | 0 | 0 | 0 | 0 | 0 | 0 |  | 4 | K | 2 |  |  |  | ROZPOCET | 0 | 0 | 0 | 0 | 0 | 1 | 0 | 4 | 12
|  |  | chodník | [19 empty] | VV | 2 | 1 | True | 0 | ROZPOCET
|  |  | (0,5+1,5)*(0,5+118)*0,10 |  |  |  | 23.7 | [15 empty] | VV | 2 | 2 | True | 0 | ROZPOCET
|  |  | (0,5+1,5+0,5)*(0,5+118)*0,15 |  |  |  | 44.438 | [15 empty] | VV | 2 | 2 | True | 0 | ROZPOCET
|  |  | Součet |  |  |  | 68.138 | [15 empty] | VV | 2 | 4 | True | 1 | ROZPOCET
| K | 122201109 | Příplatek za lepivost u odkopávek v hornině tř. 1 až 3 |  |  | m3 | 20.441 | 0 |  | 0 |  |  |  | základní | 0 | 0 | 0 | 0 | 0 | 0 |  | 4 | K | 2 |  |  |  | ROZPOCET | 0 | 0 | 0 | 0 | 0 | 1 | 0 | 4 | 14
|  |  | 68,138*0,30 |  |  |  | 20.4414 | [15 empty] | VV | 2 | 2 | True | 0 | ROZPOCET
|  |  | Součet |  |  |  | 102.855 | [15 empty] | VV | 2 | 4 | True | 1 | ROZPOCET
18 | K | 123202101 | Vykopávky zářezů na suchu objemu do 1000 m3 v hornině tř. 3 |  |  | m3 | 414.25 | 0 |  | 0 |  |  |  | základní | 0 | 0 | 0 | 0 | 0 | 0 |  | 4 | K | 2 |  |  |  | ROZPOCET | 0 | 0 | 0 | 0 | 0 | 1 | 0 | 4 | 12
|  |  | kanalizace v trávě, prům výkop 2,50m3/m | [19 empty] | VV | 2 | 1 | True | 0 | ROZPOCET
|  |  | 88,00*2,50 |  |  |  | 220 | [15 empty] | VV | 2 | 2 | True | 0 | ROZPOCET
|  |  | vodovod | [19 empty] | VV | 2 | 1 | True | 0 | ROZPOCET
|  |  | (225,00-30,00)*(0,60+1,50)*0,5*0,60 |  |  |  | 122.85 | [15 empty] | VV | 2 | 2 | True | 0 | ROZPOCET
|  |  | příkop | [19 empty] | VV | 2 | 1 | True | 0 | ROZPOCET
|  |  | 102,00*(0,90+1,90)*0,5*0,50 |  |  |  | 71.4 | [15 empty] | VV | 2 | 2 | True | 0 | ROZPOCET
|  |  | Součet |  |  |  | 414.25 | [15 empty] | VV | 2 | 4 | True | 1 | ROZPOCET
19 | K | 123202109 | Příplatek k vykopávkám zářezů na suchu v hornině tř. 3 za na lepivost |  |  | m3 | 124.275 | 0 |  | 0 |  |  |  | základní | 0 | 0 | 0 | 0 | 0 | 0 |  | 4 | K | 2 |  |  |  | ROZPOCET | 0 | 0 | 0 | 0 | 0 | 1 | 0 | 4 | 14
|  |  | 414,25*0,30 |  |  |  | 124.275 | [15 empty] | VV | 2 | 2 | True | 0 | ROZPOCET
|  |  | Součet |  |  |  | 124.275 | [15 empty] | VV | 2 | 4 | True | 1 | ROZPOCET
91 | K | 131201202 | Hloubení jam zapažených v hornině tř. 3 objemu do 1000 m3 |  |  | m3 | 251.658 | 0 |  | 0 |  |  |  | základní | 1.556 | 391.5798 | 0 | 0 | 0 | 0 |  | 4 | K | 2 |  |  |  | ROZPOCET | 0 | 0 | 0 | 0 | 0 | 1 | 0 | 4 | -1613663627
|  |  | pro akum nádrž tř.3 50% | [19 empty] | VV | 2 | 1 | True | 0 | ROZPOCET
|  |  | (12+1,20)*(7+1,20)*4,65*0,5 |  |  |  | 251.658 | [15 empty] | VV | 2 | 2 | True | 0 | ROZPOCET
|  |  | Součet |  |  |  | 251.658 | [15 empty] | VV | 2 | 4 | True | 1 | ROZPOCET
92 | K | 131201209 | Příplatek za lepivost u hloubení jam zapažených v hornině tř. 3 |  |  | m3 | 75.497 | 0 |  | 0 |  |  |  | základní | 0.107 | 8.0782 | 0 | 0 | 0 | 0 |  | 4 | K | 2 |  |  |  | ROZPOCET | 0 | 0 | 0 | 0 | 0 | 1 | 0 | 4 | 2065249428
|  |  | 251,658*0,30 |  |  |  | 75.4974 | [15 empty] | VV | 2 | 2 | True | 0 | ROZPOCET
|  |  | Součet |  |  |  | 75.4974 | [15 empty] | VV | 2 | 4 | True | 1 | ROZPOCET
93 | K | 131301202 | Hloubení jam zapažených v hornině tř. 4 objemu do 1000 m3 |  |  | m3 | 251.658 | 0 |  | 0 |  |  |  | základní | 2.127 | 535.2766 | 0 | 0 | 0 | 0 |  | 4 | K | 2 |  |  |  | ROZPOCET | 0 | 0 | 0 | 0 | 0 | 1 | 0 | 4 | 204546413
94 | K | 131301209 | Příplatek za lepivost u hloubení jam zapažených v hornině tř. 4 |  |  | m3 | 75.497 | 0 |  | 0 |  |  |  | základní | 0.154 | 11.6265 | 0 | 0 | 0 | 0 |  | 4 | K | 2 |  |  |  | ROZPOCET | 0 | 0 | 0 | 0 | 0 | 1 | 0 | 4 | -1188986967
12 | K | 132201202 | Hloubení rýh š do 2000 mm v hornině tř. 3 objemu do 1000 m3 |  |  | m3 | 314.7 | 0 |  | 0 |  |  |  | základní | 0 | 0 | 0 | 0 | 0 | 0 |  | 4 | K | 2 |  |  |  | ROZPOCET | 0 | 0 | 0 | 0 | 0 | 1 | 0 | 4 | 24
|  |  | kanalizace v asf povrchu | [19 empty] | VV | 2 | 1 | True | 0 | ROZPOCET
|  |  | 258,00*1,00*(1,50-0,35) |  |  |  | 296.7 | [15 empty] | VV | 2 | 2 | True | 0 | ROZPOCET
|  |  | vodovod v asf povrchu | [19 empty] | VV | 2 | 1 | True | 0 | ROZPOCET
|  |  | 30*1,00*0,60 |  |  |  | 18 | [15 empty] | VV | 2 | 2 | True | 0 | ROZPOCET
|  |  | Součet |  |  |  | 314.7 | [15 empty] | VV | 2 | 4 | True | 1 | ROZPOCET
13 | K | 132201209 | Příplatek za lepivost k hloubení rýh š do 2000 mm v hornině tř. 3 |  |  | m3 | 94.41 | 0 |  | 0 |  |  |  | základní | 0 | 0 | 0 | 0 | 0 | 0 |  | 4 | K | 2 |  |  |  | ROZPOCET | 0 | 0 | 0 | 0 | 0 | 1 | 0 | 4 | 26
|  |  | 314,70*0,30 |  |  |  | 94.41 | [15 empty] | VV | 2 | 2 | True | 0 | ROZPOCET
|  |  | Součet |  |  |  | 94.41 | [15 empty] | VV | 2 | 4 | True | 1 | ROZPOCET
14 | K | 151101101 | Zřízení příložného pažení a rozepření stěn rýh hl do 2 m |  |  | m2 | 593.4 | 0 |  | 0 |  |  |  | základní | 0 | 0 | 0 | 0 | 0 | 0 |  | 4 | K | 2 |  |  |  | ROZPOCET | 0 | 0 | 0 | 0 | 0 | 1 | 0 | 4 | 28
|  |  | 258,00*(1,50-0,35)*2 |  |  |  | 593.4 | [15 empty] | VV | 2 | 2 | True | 0 | ROZPOCET
|  |  | Součet |  |  |  | 593.4 | [15 empty] | VV | 2 | 4 | True | 1 | ROZPOCET
15 | K | 151101111 | Odstranění příložného pažení a rozepření stěn rýh hl do 2 m |  |  | m2 | 593.4 | 0 |  | 0 |  |  |  | základní | 0 | 0 | 0 | 0 | 0 | 0 |  | 4 | K | 2 |  |  |  | ROZPOCET | 0 | 0 | 0 | 0 | 0 | 1 | 0 | 4 | 30
95 | K | 151101202 | Zřízení příložného pažení stěn výkopu hl do 8 m |  |  | m2 | 199.02 | 0 |  | 0 |  |  |  | základní | 0.262 | 52.1432 | 0.00072 | 0.14329 | 0 | 0 |  | 4 | K | 2 |  |  |  | ROZPOCET | 0 | 0 | 0 | 0 | 0 | 1 | 0 | 4 | 1441606168
|  |  | pro akum nádrž | [19 empty] | VV | 2 | 1 | True | 0 | ROZPOCET
|  |  | ((12+1,20)+(7+1,20))*4,65*2 |  |  |  | 199.02 | [15 empty] | VV | 2 | 2 | True | 0 | ROZPOCET
|  |  | Součet |  |  |  | 199.02 | [15 empty] | VV | 2 | 4 | True | 1 | ROZPOCET
97 | K | 151101212 | Odstranění příložného pažení stěn hl do 8 m |  |  | m2 | 199.02 | 0 |  | 0 |  |  |  | základní | 0.171 | 34.0324 | 0 | 0 | 0 | 0 |  | 4 | K | 2 |  |  |  | ROZPOCET | 0 | 0 | 0 | 0 | 0 | 1 | 0 | 4 | 1193954307
96 | K | 151101302 | Zřízení rozepření stěn při pažení příložném hl do 8 m |  |  | m3 | 503.316 | 0 |  | 0 |  |  |  | základní | 0.142 | 71.4709 | 0.00048 | 0.24159 | 0 | 0 |  | 4 | K | 2 |  |  |  | ROZPOCET | 0 | 0 | 0 | 0 | 0 | 1 | 0 | 4 | 1937512916
|  |  | 13,20*8,20*4,65 |  |  |  | 503.316 | [15 empty] | VV | 2 | 2 | True | 0 | ROZPOCET
|  |  | Součet |  |  |  | 503.316 | [15 empty] | VV | 2 | 4 | True | 1 | ROZPOCET
98 | K | 151101312 | Odstranění rozepření stěn při pažení příložném hl do 8 m |  |  | m3 | 503.316 | 0 |  | 0 |  |  |  | základní | 0.04 | 20.1326 | 0 | 0 | 0 | 0 |  | 4 | K | 2 |  |  |  | ROZPOCET | 0 | 0 | 0 | 0 | 0 | 1 | 0 | 4 | 51174447
16 | K | 161101101 | Svislé přemístění výkopku z horniny tř. 1 až 4 hl výkopu do 2,5 m |  |  | m3 | 296.7 | 0 |  | 0 |  |  |  | základní | 0 | 0 | 0 | 0 | 0 | 0 |  | 4 | K | 2 |  |  |  | ROZPOCET | 0 | 0 | 0 | 0 | 0 | 1 | 0 | 4 | 32
11 | K | 161101103 | Svislé přemístění výkopku z horniny tř. 1 až 4 hl výkopu do 6 m |  |  | m3 | 503.316 | 0 |  | 0 |  |  |  | základní | 0 | 0 | 0 | 0 | 0 | 0 |  | 4 | K | 2 |  |  |  | ROZPOCET | 0 | 0 | 0 | 0 | 0 | 1 | 0 | 4 | 34
|  |  | z jámy pro AN 12% | [19 empty] | VV | 2 | 1 | True | 0 | ROZPOCET
|  |  | (12,00+1,20)*(7,00+1,20)*4,65 |  |  |  | 503.316 | [15 empty] | VV | 2 | 2 | True | 0 | ROZPOCET
|  |  | Součet |  |  |  | 503.316 | [15 empty] | VV | 2 | 4 | True | 1 | ROZPOCET
29 | K | 162301102 | Vodorovné přemístění do 1000 m výkopku/sypaniny z horniny tř. 1 až 4 |  |  | m3 | 768.656 | 0 |  | 0 |  |  |  | základní | 0 | 0 | 0 | 0 | 0 | 0 |  | 4 | K | 2 |  |  |  | ROZPOCET | 0 | 0 | 0 | 0 | 0 | 1 | 0 | 4 | 36
|  |  | přebytečný výkopek: | [19 empty] | VV | 2 | 1 | True | 0 | ROZPOCET
|  |  | celkem výkop | [19 empty] | VV | 2 | 1 | True | 0 | ROZPOCET
|  |  | 342,82+251,658*2+314,70+68,138 |  |  |  | 1228.974 | [15 empty] | VV | 2 | 2 | True | 0 | ROZPOCET
|  |  | odpočet zásyp | [19 empty] | VV | 2 | 1 | True | 0 | ROZPOCET
|  |  | 269,88+237,950+23,888 |  |  |  | -531.718 | [15 empty] | VV | 2 | 2 | True | 0 | ROZPOCET
|  |  | z příkopu | [19 empty] | VV | 2 | 1 | True | 0 | ROZPOCET
|  |  | 102,00*(0,90+1,90)*0,5*0,50 |  |  |  | 71.4 | [15 empty] | VV | 2 | 2 | True | 0 | ROZPOCET
|  |  | Součet |  |  |  | 768.656 | [15 empty] | VV | 2 | 4 | True | 1 | ROZPOCET
30 | K | 171201201 | Uložení sypaniny na skládky |  |  | m3 | 768.656 | 0 |  | 0 |  |  |  | základní | 0 | 0 | 0 | 0 | 0 | 0 |  | 4 | K | 2 |  |  |  | ROZPOCET | 0 | 0 | 0 | 0 | 0 | 1 | 0 | 4 | 38
|  |  | uložení na deponii investora bez poplatku | [19 empty] | VV | 2 | 1 | True | 0 | ROZPOCET
|  |  | 768.656 |  |  |  | 768.656 | [15 empty] | VV | 2 | 2 | True | 0 | ROZPOCET
|  |  | Součet |  |  |  | 768.656 | [15 empty] | VV | 2 | 4 | True | 1 | ROZPOCET
27 | K | 174101101 | Zásyp jam, šachet rýh nebo kolem objektů sypaninou se zhutněním |  |  | m3 | 382.268 | 0 |  | 0 |  |  |  | základní | 0 | 0 | 0 | 0 | 0 | 0 |  | 4 | K | 2 |  |  |  | ROZPOCET | 0 | 0 | 0 | 0 | 0 | 1 | 0 | 4 | 40
|  |  | zásyp rýh: | [19 empty] | VV | 2 | 1 | True | 0 | ROZPOCET
|  |  | celkem rýha: | [19 empty] | VV | 2 | 1 | True | 0 | ROZPOCET
|  |  | 314.7 |  |  |  | 314.7 | [15 empty] | VV | 2 | 2 | True | 0 | ROZPOCET
|  |  | odpočet lože: | [19 empty] | VV | 2 | 1 | True | 0 | ROZPOCET
|  |  | 25.8 |  |  |  | -25.8 | [15 empty] | VV | 2 | 2 | True | 0 | ROZPOCET
|  |  | odpočet obsyp: | [19 empty] | VV | 2 | 1 | True | 0 | ROZPOCET
|  |  | 258,00*1,00*0,50 |  |  |  | -129 | [15 empty] | VV | 2 | 2 | True | 0 | ROZPOCET
|  |  | Mezisoučet |  |  |  | 159.9 | [15 empty] | VV | 2 | 3 | True | 0 | ROZPOCET
|  |  | zásyp AN: | [19 empty] | VV | 2 | 1 | True | 0 | ROZPOCET
|  |  | celkem výkop | [19 empty] | VV | 2 | 1 | True | 0 | ROZPOCET
|  |  | 503.316 |  |  |  | 503.316 | [15 empty] | VV | 2 | 2 | True | 0 | ROZPOCET
|  |  | odpočet podklad, dno, vytl objem : | [19 empty] | VV | 2 | 1 | True | 0 | ROZPOCET
|  |  | -9,984-12,20*7,20*0,30 |  |  |  | -36.336 | [15 empty] | VV | 2 | 2 | True | 0 | ROZPOCET
|  |  | -12,00*7,00*4,25 |  |  |  | -357 | [15 empty] | VV | 2 | 2 | True | 0 | ROZPOCET
|  |  | Mezisoučet |  |  |  | 109.98 | [15 empty] | VV | 2 | 3 | True | 0 | ROZPOCET
|  |  | celkem výkop pro chodník | [19 empty] | VV | 2 | 1 | True | 0 | ROZPOCET
|  |  | 68.138 |  |  |  | 68.138 | [15 empty] | VV | 2 | 2 | True | 0 | ROZPOCET
|  |  | odpočet konstrukce pro chodník objem : | [19 empty] | VV | 2 | 1 | True | 0 | ROZPOCET
|  |  | -118*1,5*0,25 |  |  |  | 44.25 | [15 empty] | VV | 2 | 2 | True | 0 | ROZPOCET
|  |  | Mezisoučet |  |  |  | 112.388 | [15 empty] | VV | 2 | 3 | True | 0 | ROZPOCET
|  |  | Součet |  |  |  | 382.268 | [15 empty] | VV | 2 | 4 | True | 1 | ROZPOCET
26 | K | 174101103 | Zásyp zářezů pro podzemní vedení sypaninou se zhutněním |  |  | m3 | 237.95 | 0 |  | 0 |  |  |  | základní | 0 | 0 | 0 | 0 | 0 | 0 |  | 4 | K | 2 |  |  |  | ROZPOCET | 0 | 0 | 0 | 0 | 0 | 1 | 0 | 4 | 42
|  |  | Celkem zářez: | [19 empty] | VV | 2 | 1 | True | 0 | ROZPOCET
|  |  | 220,00+122,850 |  |  |  | 220,00+122,850 | [15 empty] | VV | 2 | 2 | True | 0 | ROZPOCET
|  |  | odpočet lože | [19 empty] | VV | 2 | 1 | True | 0 | ROZPOCET
|  |  | 13,50+6,60 |  |  |  | -6.9 | [15 empty] | VV | 2 | 2 | True | 0 | ROZPOCET
|  |  | odpočet obsyp | [19 empty] | VV | 2 | 1 | True | 0 | ROZPOCET
|  |  | 54+88*1*0,5 |  |  |  | -98 | [15 empty] | VV | 2 | 2 | True | 0 | ROZPOCET
|  |  | Součet |  |  |  | -104.9 | [15 empty] | VV | 2 | 4 | True | 1 | ROZPOCET
24 | K | 175151101 | Obsypání potrubí strojně sypaninou bez prohození, uloženou do 3 m |  |  | m3 | 203.022 | 0 |  | 0 |  |  |  | základní | 0 | 0 | 0 | 0 | 0 | 0 |  | 4 | K | 2 |  |  |  | ROZPOCET | 0 | 0 | 0 | 0 | 0 | 1 | 0 | 4 | 44
|  |  | vodovod: | [19 empty] | VV | 2 | 1 | True | 0 | ROZPOCET
|  |  | 225,00*0,80*0,30 |  |  |  | 54 | [15 empty] | VV | 2 | 2 | True | 0 | ROZPOCET
|  |  | kanalizace | [19 empty] | VV | 2 | 1 | True | 0 | ROZPOCET
|  |  | 258,00*1,00*0,50 |  |  |  | 129 | [15 empty] | VV | 2 | 2 | True | 0 | ROZPOCET
|  |  | 88,00*1,00*0,50 |  |  |  | 44 | [15 empty] | VV | 2 | 2 | True | 0 | ROZPOCET
|  |  | Mezisoučet |  |  |  | 227 | [15 empty] | VV | 2 | 3 | True | 0 | ROZPOCET
|  |  | odpočet potrubí | [19 empty] | VV | 2 | 1 | True | 0 | ROZPOCET
|  |  | 70*0,0346 |  |  |  | -2.422 | [15 empty] | VV | 2 | 2 | True | 0 | ROZPOCET
|  |  | 276*0,0781 |  |  |  | -21.5556 | [15 empty] | VV | 2 | 2 | True | 0 | ROZPOCET
|  |  | Součet |  |  |  | 203.0224 | [15 empty] | VV | 2 | 4 | True | 1 | ROZPOCET
25 | M | 583312000 | štěrkopísek (Bratčice) netříděný zásypový materiál |  |  | t | 406.045 | 0 |  | 0 |  |  |  | základní | 0 | 0 | 0 | 0 | 0 | 0 |  | 8 | M | 2 |  |  |  | ROZPOCET | 0 | 0 | 0 | 0 | 0 | 1 | 0 | 4 | 46
5 | K | 181102301 | Úprava pláně v zářezech bez zhutnění |  |  | m2 | 849 | 0 |  | 0 |  |  |  | základní | 0 | 0 | 0 | 0 | 0 | 0 |  | 4 | K | 2 |  |  |  | ROZPOCET | 0 | 0 | 0 | 0 | 0 | 1 | 0 | 4 | 48
|  |  | 849 |  |  |  | 849 | [15 empty] | VV | 2 | 2 | True | 0 | ROZPOCET
|  |  | Součet |  |  |  | 849 | [15 empty] | VV | 2 | 4 | True | 1 | ROZPOCET
28 | K | 181102302 | Úprava pláně v zářezech se zhutněním |  |  | m2 | 709.29 | 0 |  | 0 |  |  |  | základní | 0 | 0 | 0 | 0 | 0 | 0 |  | 4 | K | 2 |  |  |  | ROZPOCET | 0 | 0 | 0 | 0 | 0 | 1 | 0 | 4 | 50
|  |  | pod asf | [19 empty] | VV | 2 | 1 | True | 0 | ROZPOCET
|  |  | 413.04 |  |  |  | 413.04 | [15 empty] | VV | 2 | 2 | True | 0 | ROZPOCET
|  |  | pod chodník | [19 empty] | VV | 2 | 1 | True | 0 | ROZPOCET
|  |  | (0,5+1,5+0,5)*(0,5+118) |  |  |  | 296.25 | [15 empty] | VV | 2 | 2 | True | 0 | ROZPOCET
|  |  | Součet |  |  |  | 709.29 | [15 empty] | VV | 2 | 4 | True | 1 | ROZPOCET
2 | K | 181301103 | Rozprostření ornice tl vrstvy do 200 mm pl do 500 m2 v rovině nebo ve svahu do 1:5 |  |  | m2 | 908.25 | 0 |  | 0 |  |  |  | základní | 0 | 0 | 0 | 0 | 0 | 0 |  | 4 | K | 2 |  |  |  | ROZPOCET | 0 | 0 | 0 | 0 | 0 | 1 | 0 | 4 | 52
|  |  | zářez pro podz vedení | [19 empty] | VV | 2 | 1 | True | 0 | ROZPOCET
|  |  | 88*3,00 |  |  |  | 264 | [15 empty] | VV | 2 | 2 | True | 0 | ROZPOCET
|  |  | vodovod | [19 empty] | VV | 2 | 1 | True | 0 | ROZPOCET
|  |  | (225,00-30)*3,00 |  |  |  | 585 | [15 empty] | VV | 2 | 2 | True | 0 | ROZPOCET
|  |  | chodník | [19 empty] | VV | 2 | 1 | True | 0 | ROZPOCET
|  |  | (0,5+118)*0,5 |  |  |  | 59.25 | [15 empty] | VV | 2 | 2 | True | 0 | ROZPOCET
|  |  | Součet |  |  |  | 908.25 | [15 empty] | VV | 2 | 4 | True | 1 | ROZPOCET
3 | K | 181411131 | Založení parkového trávníku výsevem plochy do 1000 m2 v rovině a ve svahu do 1:5 |  |  | m2 | 1051.05 | 0 |  | 0 |  |  |  | základní | 0 | 0 | 0 | 0 | 0 | 0 |  | 4 | K | 2 |  |  |  | ROZPOCET | 0 | 0 | 0 | 0 | 0 | 1 | 0 | 4 | 54
|  |  | 908.25 |  |  |  | 908.25 | [15 empty] | VV | 2 | 2 | True | 0 | ROZPOCET
|  |  | příkop | [19 empty] | VV | 2 | 1 | True | 0 | ROZPOCET
|  |  | 102,00*0,70*2 |  |  |  | 142.8 | [15 empty] | VV | 2 | 2 | True | 0 | ROZPOCET
|  |  | Součet |  |  |  | 1051.05 | [15 empty] | VV | 2 | 4 | True | 1 | ROZPOCET
4 | M | 005724100 | osivo směs travní parková |  |  | kg | 19.625 | 0 |  | 0 | [11 empty] | 8 | M | 2 |  |  |  | ROZPOCET | 0 | 0 | 0 | 0 | 0 | 1 | 0 | 4 | 56
91 | K | 182101101 | Svahování v zářezech v hornině tř. 1 až 4 |  |  | m2 | 142.8 | 0 |  | 0 |  |  |  | základní | 0.128 | 18.2784 | 0 | 0 | 0 | 0 |  | 4 | K | 2 |  |  |  | ROZPOCET | 0 | 0 | 0 | 0 | 0 | 1 | 0 | 4 | 250231315
|  |  | příkop | [19 empty] | VV | 2 | 1 | True | 0 | ROZPOCET
|  |  | 102,00*0,70*2 |  |  |  | 142.8 | [15 empty] | VV | 2 | 2 | True | 0 | ROZPOCET
|  |  | Součet |  |  |  | 142.8 | [15 empty] | VV | 2 | 4 | True | 1 | ROZPOCET
90 | K | 182301121 | Rozprostření ornice pl do 500 m2 ve svahu přes 1:5 tl vrstvy do 100 mm |  |  | m2 | 142.8 | 0 |  | 0 |  |  |  | základní | 0.19 | 27.132 | 0 | 0 | 0 | 0 |  | 4 | K | 2 |  |  |  | ROZPOCET | 0 | 0 | 0 | 0 | 0 | 1 | 0 | 4 | 1434214811
|  |  | svahy příkopu | [19 empty] | VV | 2 | 1 | True | 0 | ROZPOCET
|  |  | 102,00*0,70*2 |  |  |  | 142.8 | [15 empty] | VV | 2 | 2 | True | 0 | ROZPOCET
|  |  | Součet |  |  |  | 142.8 | [15 empty] | VV | 2 | 4 | True | 1 | ROZPOCET
| 3 - Svislé a kompletní konstrukce | [8 empty] | 0 | [5 empty] | 0 |  | 0 |  | 0 |  | 1 | D | 1 |  |  |  | ROZPOCET | [6 empty] | 0
45 | K | 380321442 | Kompletní konstrukce ČOV, nádrží, vodojemů, žlabů nebo kanálů ze ŽB tř. C 25/30 tl 300 mm |  |  | m3 | 70.512 | 0 |  | 0 |  |  |  | základní | 0 | 0 | 0 | 0 | 0 | 0 |  | 4 | K | 2 |  |  |  | ROZPOCET | 0 | 0 | 0 | 0 | 0 | 1 | 0 | 4 | 58
|  |  | Akumulační nádrž | [19 empty] | VV | 2 | 1 | True | 0 | ROZPOCET
|  |  | 12,20*7,20*0,30 |  |  |  | 26.352 | [15 empty] | VV | 2 | 2 | True | 0 | ROZPOCET
|  |  | (12,00+6,40)*4,00*0,30*2 |  |  |  | 44.16 | [15 empty] | VV | 2 | 2 | True | 0 | ROZPOCET
|  |  | Součet |  |  |  | 70.512 | [15 empty] | VV | 2 | 4 | True | 1 | ROZPOCET
46 | K | 380356231 | Bednění kompletních konstrukcí ČOV, nádrží nebo vodojemů neomítaných ploch rovinných zřízení |  |  | m2 | 306.04 | 0 |  | 0 |  |  |  | základní | 0 | 0 | 0 | 0 | 0 | 0 |  | 4 | K | 2 |  |  |  | ROZPOCET | 0 | 0 | 0 | 0 | 0 | 1 | 0 | 4 | 60
|  |  | (12,20+7,20)*0,30*2 |  |  |  | 11.64 | [15 empty] | VV | 2 | 2 | True | 0 | ROZPOCET
|  |  | (12,00+7,00)*4,00*2 |  |  |  | 152 | [15 empty] | VV | 2 | 2 | True | 0 | ROZPOCET
|  |  | (11,40+6,40)*4,00*2 |  |  |  | 142.4 | [15 empty] | VV | 2 | 2 | True | 0 | ROZPOCET
|  |  | Součet |  |  |  | 306.04 | [15 empty] | VV | 2 | 4 | True | 1 | ROZPOCET
47 | K | 380356232 | Bednění kompletních konstrukcí ČOV, nádrží nebo vodojemů neomítaných ploch rovinných odstranění |  |  | m2 | 306.04 | 0 |  | 0 |  |  |  | základní | 0 | 0 | 0 | 0 | 0 | 0 |  | 4 | K | 2 |  |  |  | ROZPOCET | 0 | 0 | 0 | 0 | 0 | 1 | 0 | 4 | 62
51 | K | 380361006 | Výztuž kompletních konstrukcí ČOV, nádrží nebo vodojemů z betonářské oceli 10 505 |  |  | t | 7.051 | 0 |  | 0 |  |  |  | základní | 0 | 0 | 0 | 0 | 0 | 0 |  | 4 | K | 2 |  |  |  | ROZPOCET | 0 | 0 | 0 | 0 | 0 | 1 | 0 | 4 | 64
|  |  | 70,512*0,1 |  |  |  | 7.0512 | [15 empty] | VV | 2 | 2 | True | 0 | ROZPOCET
|  |  | Součet |  |  |  | 7.0512 | [15 empty] | VV | 2 | 4 | True | 1 | ROZPOCET
| 4 - Vodorovné konstrukce | [8 empty] | 0 | [5 empty] | 0 |  | 0 |  | 0 |  | 1 | D | 1 |  |  |  | ROZPOCET | [6 empty] | 0
49 | K | 411123903 | Montáž ŽB stropních panelů se závěsnými háky hmotnosti do 5 t budova v do 18 m |  |  | kus | 6 | 0 |  | 0 |  |  |  | základní | 0 | 0 | 0 | 0 | 0 | 0 |  | 4 | K | 2 |  |  |  | ROZPOCET | 0 | 0 | 0 | 0 | 0 | 1 | 0 | 4 | 66
50 | M | 593468600 | panel stropní předpjatý SPIROLL PPS.../250-4 + 0 100x119x25 cm |  |  | m | 72 | 0 |  | 0 |  |  |  | základní | 0 | 0 | 0 | 0 | 0 | 0 |  | 8 | M | 2 |  |  |  | ROZPOCET | 0 | 0 | 0 | 0 | 0 | 1 | 0 | 4 | 68
|  |  | 6*12 |  |  |  | 72 | [15 empty] | VV | 2 | 2 | True | 0 | ROZPOCET
|  |  | Součet |  |  |  | 72 | [15 empty] | VV | 2 | 4 | True | 1 | ROZPOCET
23 | K | 451573111 | Lože pod potrubí otevřený výkop ze štěrkopísku |  |  | m3 | 45.9 | 0 |  | 0 |  |  |  | základní | 0 | 0 | 0 | 0 | 0 | 0 |  | 4 | K | 2 |  |  |  | ROZPOCET | 0 | 0 | 0 | 0 | 0 | 1 | 0 | 4 | 70
|  |  | pod vodovod | [19 empty] | VV | 2 | 1 | True | 0 | ROZPOCET
|  |  | 225,00*0,60*0,10 |  |  |  | 13.5 | [15 empty] | VV | 2 | 2 | True | 0 | ROZPOCET
|  |  | pod kanalizaci | [19 empty] | VV | 2 | 1 | True | 0 | ROZPOCET
|  |  | 88,00*0,75*0,10 |  |  |  | 6.6 | [15 empty] | VV | 2 | 2 | True | 0 | ROZPOCET
|  |  | 258,00*1,00*0,10 |  |  |  | 25.8 | [15 empty] | VV | 2 | 2 | True | 0 | ROZPOCET
|  |  | Součet |  |  |  | 45.9 | [15 empty] | VV | 2 | 4 | True | 1 | ROZPOCET
20 | K | 452311131 | Podkladní desky z betonu prostého tř. C 12/15 otevřený výkop |  |  | m3 | 9.984 | 0 |  | 0 |  |  |  | základní | 0 | 0 | 0 | 0 | 0 | 0 |  | 4 | K | 2 |  |  |  | ROZPOCET | 0 | 0 | 0 | 0 | 0 | 1 | 0 | 4 | 72
|  |  | pod AN | [19 empty] | VV | 2 | 1 | True | 0 | ROZPOCET
|  |  | 12,80*7,80*0,10 |  |  |  | 9.984 | [15 empty] | VV | 2 | 2 | True | 0 | ROZPOCET
|  |  | Součet |  |  |  | 9.984 | [15 empty] | VV | 2 | 4 | True | 1 | ROZPOCET
21 | K | 452313131 | Podkladní bloky z betonu prostého tř. C 12/15 otevřený výkop |  |  | m3 | 0.135 | 0 |  | 0 |  |  |  | základní | 0 | 0 | 0 | 0 | 0 | 0 |  | 4 | K | 2 |  |  |  | ROZPOCET | 0 | 0 | 0 | 0 | 0 | 1 | 0 | 4 | 74
|  |  | pod tvarovky a armatury | [19 empty] | VV | 2 | 1 | True | 0 | ROZPOCET
|  |  | 0,30*0,30*0,30*5 |  |  |  | 0.135 | [15 empty] | VV | 2 | 2 | True | 0 | ROZPOCET
|  |  | Součet |  |  |  | 0.135 | [15 empty] | VV | 2 | 4 | True | 1 | ROZPOCET
22 | K | 452353101 | Bednění podkladních bloků otevřený výkop |  |  | m2 | 1.8 | 0 |  | 0 |  |  |  | základní | 0 | 0 | 0 | 0 | 0 | 0 |  | 4 | K | 2 |  |  |  | ROZPOCET | 0 | 0 | 0 | 0 | 0 | 1 | 0 | 4 | 76
|  |  | 0,30*0,30*4*5 |  |  |  | 1.8 | [15 empty] | VV | 2 | 2 | True | 0 | ROZPOCET
|  |  | Součet |  |  |  | 1.8 | [15 empty] | VV | 2 | 4 | True | 1 | ROZPOCET
| 5 - Komunikace pozemní | [8 empty] | 0 | [5 empty] | 99.309 |  | 91.2573 |  | 0 |  | 1 | D | 1 |  |  |  | ROZPOCET | [6 empty] | 0
| K | 564750011 | Podklad z kameniva drceného frakce 8 - 16 mm v tl 150 mm |  |  | m2 | 177 | 0 |  | 0 |  |  |  | základní | 0.027 | 4.779 | 0.299 | 52.923 | 0 | 0 |  | 4 | K | 2 |  |  |  | ROZPOCET | 0 | 0 | 0 | 0 | 0 | 1 | 0 | 4 | 78
|  |  | chodník | [19 empty] | VV | 2 | 1 | True | 0 | ROZPOCET
|  |  | 1,5*118 |  |  |  | 177 | [15 empty] | VV | 2 | 2 | True | 0 | ROZPOCET
|  |  | Součet |  |  |  | 177 | [15 empty] | VV | 2 | 4 | True | 1 | ROZPOCET
37 | K | 564831111 | Podklad ze štěrkodrtě ŠD tl 100 mm |  |  | m2 | 413.04 | 0 |  | 0 |  |  |  | základní | 0 | 0 | 0 | 0 | 0 | 0 |  | 4 | K | 2 |  |  |  | ROZPOCET | 0 | 0 | 0 | 0 | 0 | 1 | 0 | 4 | 78
38 | K | 564851111 | Podklad ze štěrkodrtě ŠD tl 150 mm |  |  | m2 | 413.04 | 0 |  | 0 |  |  |  | základní | 0 | 0 | 0 | 0 | 0 | 0 |  | 4 | K | 2 |  |  |  | ROZPOCET | 0 | 0 | 0 | 0 | 0 | 1 | 0 | 4 | 80
| K | 571907110 | Posyp krytu kamenivem drceným nebo těženým s rozprostřením a zhutněním |  |  | m2 | 60 | 0 |  | 0 |  |  |  | základní | 0.012 | 0.72 | 0.05035 | 3.021 | 0 | 0 |  | 4 | K | 2 |  |  |  | ROZPOCET | 0 | 0 | 0 | 0 | 0 | 1 | 0 | 4 | 720733691
|  |  | stávající zpevněná plocha | [19 empty] | VV | 2 | 1 | True | 0 | ROZPOCET
|  |  | okolo chodníku povrch upravit do původního stavu | [19 empty] | VV | 2 | 1 | True | 0 | ROZPOCET
|  |  | (1,5+0,5+118)*0,5 |  |  |  | 60 | [15 empty] | VV | 2 | 2 | True | 1 | ROZPOCET
|  |  | Součet |  |  |  | 60 | [15 empty] | VV | 2 | 4 | True | 1 | ROZPOCET
40 | K | 573211111 | Postřik živičný spojovací z asfaltu v množství 0,60 kg/m2 |  |  | m2 | 1863.04 | 0 |  | 0 |  |  |  | základní | 0 | 0 | 0 | 0 | 0 | 0 |  | 4 | K | 2 |  |  |  | ROZPOCET | 0 | 0 | 0 | 0 | 0 | 1 | 0 | 4 | 82
|  |  | 413,040+1450 |  |  |  | 1863.04 | [15 empty] | VV | 2 | 2 | True | 0 | ROZPOCET
|  |  | Součet |  |  |  | 1863.04 | [15 empty] | VV | 2 | 4 | True | 1 | ROZPOCET
39 | K | 577154211 | Asfaltový beton vrstva obrusná ACO 11 (ABS) tř. II tl 60 mm š do 3 m z nemodifikovaného asfaltu |  |  | m2 | 1863.04 | 0 |  | 0 |  |  |  | základní | 0 | 0 | 0 | 0 | 0 | 0 |  | 4 | K | 2 |  |  |  | ROZPOCET | 0 | 0 | 0 | 0 | 0 | 1 | 0 | 4 | 84
| K | 596211112 | Kladení zámkové dlažby komunikací pro pěší tl 60 mm skupiny A pl do 300 m2 |  |  | m2 | 177 | 0 |  | 0 |  |  |  | základní | 0.53 | 93.81 | 0.08425 | 14.9123 | 0 | 0 |  | 4 | K | 2 |  |  |  | ROZPOCET | 0 | 0 | 0 | 0 | 0 | 1 | 0 | 4 | 2114483473
|  |  | chodník | [19 empty] | VV | 2 | 1 | True | 0 | ROZPOCET
|  |  | 1,5*118 |  |  |  | 177 | [15 empty] | VV | 2 | 2 | True | 0 | ROZPOCET
|  |  | Součet |  |  |  | 177 | [15 empty] | VV | 2 | 4 | True | 1 | ROZPOCET
| M | 59245015 | dlažba zámková v tl. 60 mm, barva přírodní |  |  | m2 | 180.54 | 0 |  | 0 |  |  |  | základní | 0 | 0 | 0.113 | 20.401 | 0 | 0 |  | 8 | M | 2 |  |  |  | ROZPOCET | 0 | 0 | 0 | 0 | 0 | 1 | 0 | 4 | -62710967
|  |  | 1,5*118 |  |  |  | 177 | [15 empty] | VV | 2 | 2 | True | 1 | ROZPOCET
| 6 - Úpravy povrchů, podlahy a osazování výplní | [8 empty] | 0 | [5 empty] | 0 |  | 0 |  | 0 |  | 1 | D | 1 |  |  |  | ROZPOCET | [6 empty] | 0
48 | K | 631311115 | Mazanina tl do 80 mm z betonu prostého bez zvýšených nároků na prostředí tř. C 20/25 |  |  | m3 | 6.72 | 0 |  | 0 |  |  |  | základní | 0 | 0 | 0 | 0 | 0 | 0 |  | 4 | K | 2 |  |  |  | ROZPOCET | 0 | 0 | 0 | 0 | 0 | 1 | 0 | 4 | 86
|  |  | 12,00*7,00*0,08 |  |  |  | 6.72 | [15 empty] | VV | 2 | 2 | True | 0 | ROZPOCET
|  |  | Součet |  |  |  | 6.72 | [15 empty] | VV | 2 | 4 | True | 1 | ROZPOCET
| 8 - Trubní vedení | [8 empty] | 0 | [5 empty] | 184.644 |  | 18.5732 |  | 0 |  | 1 | D | 1 |  |  |  | ROZPOCET | [6 empty] | 0
60 | K | 871211211 | Montáž potrubí z PE100 SDR 11 otevřený výkop svařovaných elektrotvarovkou D 63 x 5,8 mm |  |  | m | 225 | 0 |  | 0 |  |  |  | základní | 0 | 0 | 0 | 0 | 0 | 0 |  | 4 | K | 2 |  |  |  | ROZPOCET | 0 | 0 | 0 | 0 | 0 | 1 | 0 | 4 | 88
61 | M | 286135980 | potrubí dvouvrstvé PE100 s 10% signalizační vrstvou, SDR 11, 63x5,8. L=12m |  |  | m | 225 | 0 |  | 0 |  |  |  | základní | 0 | 0 | 0 | 0 | 0 | 0 |  | 8 | M | 2 |  |  |  | ROZPOCET | 0 | 0 | 0 | 0 | 0 | 1 | 0 | 4 | 90
70 | K | 87135000R | Kanalizační potrubí z tvrdého PVC vícevrstvé tuhost třídy SN12 DN 200 - kotveno objímkami k plášti haly |  |  | m | 50 | 0 |  | 0 |  |  |  | základní | 0 | 0 | 0 | 0 | 0 | 0 |  | 4 | K | 2 |  |  |  | ROZPOCET | 0 | 0 | 0 | 0 | 0 | 1 | 0 | 4 | 92
99 | K | 871355241 | Kanalizační potrubí z tvrdého PVC vícevrstvé tuhost třídy SN12 DN 200 |  |  | m | 70 | 0 |  | 0 |  |  |  | základní | 0.3 | 21 | 0.00636 | 0.4452 | 0 | 0 |  | 4 | K | 2 |  |  |  | ROZPOCET | 0 | 0 | 0 | 0 | 0 | 1 | 0 | 4 | -1358191438
72 | K | 871375241 | Kanalizační potrubí z tvrdého PVC vícevrstvé tuhost třídy SN12 DN 300 |  |  | m | 276 | 0 |  | 0 |  |  |  | základní | 0 | 0 | 0 | 0 | 0 | 0 |  | 4 | K | 2 |  |  |  | ROZPOCET | 0 | 0 | 0 | 0 | 0 | 1 | 0 | 4 | 96
62 | K | 877211110 | Montáž elektrokolen 45° na potrubí z PE trub d 63 |  |  | kus | 2 | 0 |  | 0 |  |  |  | základní | 0 | 0 | 0 | 0 | 0 | 0 |  | 4 | K | 2 |  |  |  | ROZPOCET | 0 | 0 | 0 | 0 | 0 | 1 | 0 | 4 | 98
63 | M | 286149340 | elektrokoleno 90°, PE 100, PN 16, d 63 |  |  | kus | 2 | 0 |  | 0 |  |  |  | základní | 0 | 0 | 0 | 0 | 0 | 0 |  | 8 | M | 2 |  |  |  | ROZPOCET | 0 | 0 | 0 | 0 | 0 | 1 | 0 | 4 | 100
64 | K | 891213321 | Montáž ventilů odvzdušňovacích přírubových DN 50 |  |  | kus | 2 | 0 |  | 0 |  |  |  | základní | 0 | 0 | 0 | 0 | 0 | 0 |  | 4 | K | 2 |  |  |  | ROZPOCET | 0 | 0 | 0 | 0 | 0 | 1 | 0 | 4 | 102
65 | M | 42200001 | odvzdušňovací ventil, včetně tvarovek |  |  | kus | 1 | 0 |  | 0 |  |  |  | základní | 0 | 0 | 0 | 0 | 0 | 0 |  | 8 | M | 2 |  |  |  | ROZPOCET | 0 | 0 | 0 | 0 | 0 | 1 | 0 | 4 | 104
66 | M | 42200002 | odvodňovací ventil včetně tvarovek |  |  | kus | 1 | 0 |  | 0 |  |  |  | základní | 0 | 0 | 0 | 0 | 0 | 0 |  | 8 | M | 2 |  |  |  | ROZPOCET | 0 | 0 | 0 | 0 | 0 | 1 | 0 | 4 | 106
67 | K | 892241111 | Tlaková zkouška vodou potrubí do 80 |  |  | m | 225 | 0 |  | 0 |  |  |  | základní | 0 | 0 | 0 | 0 | 0 | 0 |  | 4 | K | 2 |  |  |  | ROZPOCET | 0 | 0 | 0 | 0 | 0 | 1 | 0 | 4 | 108
68 | K | 892372111 | Zabezpečení konců potrubí DN do 300 při tlakových zkouškách vodou |  |  | kus | 2 | 0 |  | 0 |  |  |  | základní | 0 | 0 | 0 | 0 | 0 | 0 |  | 4 | K | 2 |  |  |  | ROZPOCET | 0 | 0 | 0 | 0 | 0 | 1 | 0 | 4 | 110
101 | K | 89441112R | Šachty kanalizačních z betonových dílců na potrubí DN nad 200 do 300 -komplet včetně dodávky prefabrikátů |  |  | kus | 5 | 0 |  | 0 |  |  |  | základní | 21.292 | 106.46 | 2.1168 | 10.5838 | 0 | 0 |  | 4 | K | 2 |  |  |  | ROZPOCET | 0 | 0 | 0 | 0 | 0 | 1 | 0 | 4 | -91892888
89 | K | 89481261R | Napojení na stávající řady |  |  | kus | 8 | 0 |  | 0 |  |  |  | základní | 0 | 0 | 0 | 0 | 0 | 0 |  | 4 | K | 2 |  |  |  | ROZPOCET | 0 | 0 | 0 | 0 | 0 | 1 | 0 | 4 | 122
103 | K | 895931111 | Vpusti kanalizačních horské z betonu prostého C12/15 velikosti 1200/600 mm |  |  | kus | 2 | 0 |  | 0 |  |  |  | základní | 15.998 | 31.996 | 2.6149 | 5.2298 | 0 | 0 |  | 4 | K | 2 |  |  |  | ROZPOCET | 0 | 0 | 0 | 0 | 0 | 1 | 0 | 4 | 1190356875
102 | K | 89594111R | Zřízení vpusti kanalizační uliční z betonových dílců typ UV-50 normální - komplet včetně dodávky dílů a mříže |  |  | kus | 6 | 0 |  | 0 |  |  |  | základní | 4.198 | 25.188 | 0.3409 | 2.0454 | 0 | 0 |  | 4 | K | 2 |  |  |  | ROZPOCET | 0 | 0 | 0 | 0 | 0 | 1 | 0 | 4 | -1799364583
73 | K | 895983219 | Zřízení vpusti kanalizační dvorní z kameninových dílců DN 300/100 |  |  | kus | 1 | 0 |  | 0 |  |  |  | základní | 0 | 0 | 0 | 0 | 0 | 0 |  | 4 | K | 2 |  |  |  | ROZPOCET | 0 | 0 | 0 | 0 | 0 | 1 | 0 | 4 | 124
74 | M | 5970001R | Dvorní vpust |  |  | kus | 1 | 0 |  | 0 |  |  |  | základní | 0 | 0 | 0 | 0 | 0 | 0 |  | 8 | M | 2 |  |  |  | ROZPOCET | 0 | 0 | 0 | 0 | 0 | 1 | 0 | 4 | 126
75 | M | 552441030 | lapač střešních splavenin - geiger DN 200 mm |  |  | kus | 1 | 0 |  | 0 |  |  |  | základní | 0 | 0 | 0 | 0 | 0 | 0 |  | 8 | M | 2 |  |  |  | ROZPOCET | 0 | 0 | 0 | 0 | 0 | 1 | 0 | 4 | 128
52 | K | 899104111 | Osazení poklopů litinových nebo ocelových včetně rámů hmotnosti nad 150 kg |  |  | kus | 6 | 0 |  | 0 |  |  |  | základní | 0 | 0 | 0 | 0 | 0 | 0 |  | 4 | K | 2 |  |  |  | ROZPOCET | 0 | 0 | 0 | 0 | 0 | 1 | 0 | 4 | 130
|  |  | 1+5 |  |  |  | 6 | [15 empty] | VV | 2 | 2 | True | 0 | ROZPOCET
|  |  | Součet |  |  |  | 6 | [15 empty] | VV | 2 | 4 | True | 1 | ROZPOCET
100 | M | 28614188 | poklop litinový kanalizační šachty DN 400 bez větrání šroubovací s teleskopickým dílem pro třídu zatížení D400 (vč.těsnění) |  |  | kus | 5 | 0 |  | 0 |  |  |  | základní | 0 | 0 | 0.0538 | 0.269 | 0 | 0 |  | 8 | M | 2 |  |  |  | ROZPOCET | 0 | 0 | 0 | 0 | 0 | 1 | 0 | 4 | -661705827
53 | M | 55300001 | poklop ocelový 60x90, uzamykatelný, včetně rámu |  |  | kus | 1 | 0 |  | 0 |  |  |  | základní | 0 | 0 | 0 | 0 | 0 | 0 |  | 8 | M | 2 |  |  |  | ROZPOCET | 0 | 0 | 0 | 0 | 0 | 1 | 0 | 4 | 132
83 | K | 899721111 | Signalizační vodič DN do 150 mm na potrubí PVC |  |  | m | 571 | 0 |  | 0 |  |  |  | základní | 0 | 0 | 0 | 0 | 0 | 0 |  | 4 | K | 2 |  |  |  | ROZPOCET | 0 | 0 | 0 | 0 | 0 | 1 | 0 | 4 | 134
82 | K | 899722111 | Krytí potrubí z plastů výstražnou fólií z PVC 20 cm |  |  | m | 571 | 0 |  | 0 |  |  |  | základní | 0 | 0 | 0 | 0 | 0 | 0 |  | 4 | K | 2 |  |  |  | ROZPOCET | 0 | 0 | 0 | 0 | 0 | 1 | 0 | 4 | 136
|  |  | vodovod | [19 empty] | VV | 2 | 1 | True | 0 | ROZPOCET
|  |  | 225 |  |  |  | 225 | [15 empty] | VV | 2 | 2 | True | 0 | ROZPOCET
|  |  | kanalizace | [19 empty] | VV | 2 | 1 | True | 0 | ROZPOCET
|  |  | 346 |  |  |  | 346 | [15 empty] | VV | 2 | 2 | True | 0 | ROZPOCET
|  |  | Součet |  |  |  | 571 | [15 empty] | VV | 2 | 4 | True | 1 | ROZPOCET
| 9 - Ostatní konstrukce a práce, bourání | [8 empty] | 0 | [5 empty] | 62.632 |  | 87.3203 |  | 0 |  | 1 | D | 1 |  |  |  | ROZPOCET | [6 empty] | 0
| K | 916331112 | Osazení zahradního obrubníku betonového do lože z betonu s boční opěrou |  |  | m | 239 | 0 |  | 0 |  |  |  | základní | 0.14 | 33.46 | 0.10095 | 24.1271 | 0 | 0 |  | 4 | K | 2 |  |  |  | ROZPOCET | 0 | 0 | 0 | 0 | 0 | 1 | 0 | 4 | -218998708
|  |  | chodník | [19 empty] | VV | 2 | 1 | True | 0 | ROZPOCET
|  |  | (1,5+118)*2 |  |  |  | 239 | [15 empty] | VV | 2 | 2 | True | 0 | ROZPOCET
|  |  | Součet |  |  |  | 239 | [15 empty] | VV | 2 | 4 | True | 1 | ROZPOCET
| M | 59217001 | obrubník betonový zahradní 100 x 5 x 25 cm, barva přírodní |  |  | m | 242 | 0 |  | 0 |  |  |  | základní | 0 | 0 | 0.028 | 6.776 | 0 | 0 |  | 8 | M | 2 |  |  |  | ROZPOCET | 0 | 0 | 0 | 0 | 0 | 1 | 0 | 4 | -1230368393
|  |  | 239*1,01 |  |  |  | 242 | [15 empty] | VV | 2 | 2 | True | 1 | ROZPOCET
36 | K | 919731122 | Zarovnání styčné plochy podkladu nebo krytu živičného tl do 100 mm |  |  | m | 502.8 | 0 |  | 0 |  |  |  | základní | 0 | 0 | 0 | 0 | 0 | 0 |  | 4 | K | 2 |  |  |  | ROZPOCET | 0 | 0 | 0 | 0 | 0 | 1 | 0 | 4 | 138
|  |  | 226,00*2+(15,20+10,20)*2 |  |  |  | 502.8 | [15 empty] | VV | 2 | 2 | True | 0 | ROZPOCET
|  |  | Součet |  |  |  | 502.8 | [15 empty] | VV | 2 | 4 | True | 1 | ROZPOCET
32 | K | 919735112 | Řezání stávajícího živičného krytu hl do 100 mm |  |  | m | 502.8 | 0 |  | 0 |  |  |  | základní | 0 | 0 | 0 | 0 | 0 | 0 |  | 4 | K | 2 |  |  |  | ROZPOCET | 0 | 0 | 0 | 0 | 0 | 1 | 0 | 4 | 140
|  |  | 226,00*2+(15,20+10,20)*2 |  |  |  | 502.8 | [15 empty] | VV | 2 | 2 | True | 0 | ROZPOCET
|  |  | Součet |  |  |  | 502.8 | [15 empty] | VV | 2 | 4 | True | 1 | ROZPOCET
92 | K | 935111211 | Osazení příkopového žlabu do štěrkopísku tl 100 mm z betonových tvárnic š 800 mm |  |  | m | 102 | 0 |  | 0 |  |  |  | základní | 0.236 | 24.072 | 0.14761 | 15.0562 | 0 | 0 |  | 4 | K | 2 |  |  |  | ROZPOCET | 0 | 0 | 0 | 0 | 0 | 1 | 0 | 4 | -1518101070
93 | M | 59227582R | žlabovka betonová TBM 500 x 880 x 80 mm |  |  | kus | 206.04 | 0 |  | 0 |  |  |  | základní | 0 | 0 | 0.085 | 17.5134 | 0 | 0 |  | 8 | M | 2 |  |  |  | ROZPOCET | 0 | 0 | 0 | 0 | 0 | 1 | 0 | 4 | 1270432556
|  |  | 102,00/0,5 |  |  |  | 204 | [15 empty] | VV | 2 | 2 | True | 0 | ROZPOCET
|  |  | Součet |  |  |  | 204 | [15 empty] | VV | 2 | 4 | True | 1 | ROZPOCET
94 | K | 935111911 | Příplatek ZKD tl 10 mm lože přes 100 mm u příkopového žlabu osazeného do štěrkopísku |  |  | m2 | 1020 | 0 |  | 0 |  |  |  | základní | 0.005 | 5.1 | 0.02338 | 23.8476 | 0 | 0 |  | 4 | K | 2 |  |  |  | ROZPOCET | 0 | 0 | 0 | 0 | 0 | 1 | 0 | 4 | -1205359774
|  |  | příkop tl. lože 20 cm - 10x příplatek | [19 empty] | VV | 2 | 1 | True | 0 | ROZPOCET
|  |  | 102,00*10 |  |  |  | 1020 | [15 empty] | VV | 2 | 2 | True | 0 | ROZPOCET
|  |  | Součet |  |  |  | 1020 | [15 empty] | VV | 2 | 4 | True | 1 | ROZPOCET
76 | K | 93994111R | Zřízení těsnění pracovní spáry ocelovým plechem mezi dnem a stěnou, včetně dodávky |  |  | m | 38 | 0 |  | 0 |  |  |  | základní | 0 | 0 | 0 | 0 | 0 | 0 |  | 4 | K | 2 |  |  |  | ROZPOCET | 0 | 0 | 0 | 0 | 0 | 1 | 0 | 4 | 142
|  |  | (12,00+7,00)*2 |  |  |  | 38 | [15 empty] | VV | 2 | 2 | True | 0 | ROZPOCET
|  |  | Součet |  |  |  | 38 | [15 empty] | VV | 2 | 4 | True | 1 | ROZPOCET
| 997 - Přesun sutě | [8 empty] | 0 | [5 empty] | 0 |  | 0 |  | 0 |  | 1 | D | 1 |  |  |  | ROZPOCET | [6 empty] | 0
41 | K | 997221551 | Vodorovná doprava suti ze sypkých materiálů do 1 km |  |  | t | 280.867 | 0 |  | 0 |  |  |  | základní | 0 | 0 | 0 | 0 | 0 | 0 |  | 4 | K | 2 |  |  |  | ROZPOCET | 0 | 0 | 0 | 0 | 0 | 1 | 0 | 4 | 144
42 | K | 997221559 | Příplatek ZKD 1 km u vodorovné dopravy suti ze sypkých materiálů |  |  | t | 3932.141 | 0 |  | 0 |  |  |  | základní | 0 | 0 | 0 | 0 | 0 | 0 |  | 4 | K | 2 |  |  |  | ROZPOCET | 0 | 0 | 0 | 0 | 0 | 1 | 0 | 4 | 146
|  |  | do 15 km - 14x | [19 empty] | VV | 2 | 1 | True | 0 | ROZPOCET
|  |  | 280,86720*14 |  |  |  | 3932.1408 | [15 empty] | VV | 2 | 2 | True | 0 | ROZPOCET
|  |  | Součet |  |  |  | 3932.1408 | [15 empty] | VV | 2 | 4 | True | 1 | ROZPOCET
43 | K | 997221845 | Poplatek za uložení odpadu z asfaltových povrchů na skládce (skládkovné) |  |  | t | 90.869 | 0 |  | 0 |  |  |  | základní | 0 | 0 | 0 | 0 | 0 | 0 |  | 4 | K | 2 |  |  |  | ROZPOCET | 0 | 0 | 0 | 0 | 0 | 1 | 0 | 4 | 148
44 | K | 997221855 | Poplatek za uložení odpadu z kameniva na skládce (skládkovné) |  |  | t | 189.998 | 0 |  | 0 |  |  |  | základní | 0 | 0 | 0 | 0 | 0 | 0 |  | 4 | K | 2 |  |  |  | ROZPOCET | 0 | 0 | 0 | 0 | 0 | 1 | 0 | 4 | 150
|  |  | 119,7816+70,2168 |  |  |  | 189.9984 | [15 empty] | VV | 2 | 2 | True | 0 | ROZPOCET
|  |  | Součet |  |  |  | 189.9984 | [15 empty] | VV | 2 | 4 | True | 1 | ROZPOCET
| 998 - Přesun hmot | [8 empty] | 0 | [5 empty] | 0 |  | 0 |  | 0 |  | 1 | D | 1 |  |  |  | ROZPOCET | [6 empty] | 0
58 | K | 998142251 | Přesun hmot pro nádrže, jímky, zásobníky a jámy betonové monolitické v do 25 m |  |  | t | 828.1272 | 0 |  | 0 |  |  |  | základní | 0 | 0 | 0 | 0 | 0 | 0 |  | 4 | K | 2 |  |  |  | ROZPOCET | 0 | 0 | 0 | 0 | 0 | 1 | 0 | 4 | 152
| PSV - Práce a dodávky PSV | [8 empty] | 0 | [5 empty] | 0 |  | 0 |  | 0 |  | 2 | D | 0 |  |  |  | ROZPOCET | [6 empty] | 0
| 711 - Izolace proti vodě, vlhkosti a plynům | [8 empty] | 0 | [5 empty] | 0 |  | 0 |  | 0 |  | 2 | D | 1 |  |  |  | ROZPOCET | [6 empty] | 0
54 | K | 711461103 | Provedení izolace proti tlakové vodě vodorovné fólií přilepenou v plné ploše |  |  | m2 | 84 | 0 |  | 0 |  |  |  | základní | 0 | 0 | 0 | 0 | 0 | 0 |  | 16 | K | 2 |  |  |  | ROZPOCET | 0 | 0 | 0 | 0 | 0 | 1 | 0 | 16 | 154
|  |  | 12,0*7,0 |  |  |  | 84 | [15 empty] | VV | 2 | 2 | True | 0 | ROZPOCET
|  |  | Součet |  |  |  | 84 | [15 empty] | VV | 2 | 4 | True | 1 | ROZPOCET
55 | M | 28300002 | Protiskluzová folie |  |  | m2 | 96.6 | 0 |  | 0 |  |  |  | základní | 0 | 0 | 0 | 0 | 0 | 0 |  | 32 | M | 2 |  |  |  | ROZPOCET | 0 | 0 | 0 | 0 | 0 | 1 | 0 | 16 | 156
56 | K | 998711101 | Přesun hmot tonážní pro izolace proti vodě, vlhkosti a plynům v objektech výšky do 6 m |  |  | t | 0.187 | 0 |  | 0 |  |  |  | základní | 0 | 0 | 0 | 0 | 0 | 0 |  | 16 | K | 2 |  |  |  | ROZPOCET | 0 | 0 | 0 | 0 | 0 | 1 | 0 | 16 | 158
| M - Práce a dodávky M | [8 empty] | 0 | [5 empty] | 0 |  | 0 |  | 0 |  | 3 | D | 0 |  |  |  | ROZPOCET | [6 empty] | 0
| 35-M - Montáž čerpadel, kompr.a vodoh.zař. | [8 empty] | 0 | [5 empty] | 0 |  | 0 |  | 0 |  | 3 | D | 1 |  |  |  | ROZPOCET | [6 empty] | 0
59 | K | 35000001 | vystrojení čerpací stanice, včetně žebříku, rozvaděče |  |  | kpl | 1 | 0 |  | 0 |  |  |  | základní | 0 | 0 | 0 | 0 | 0 | 0 |  | 64 | K | 2 |  |  |  | ROZPOCET | 0 | 0 | 0 | 0 | 0 | 1 | 0 | 64 | 160