## Souhrn
Název tabulky: Specifikace dodávky zařízení a materiálu
Název zakázky: Protipovodňová opatření pro město Milevsko
Revize: A Dokumentace pro výběr zhotovitele
P.č. | Název části systému | M.j. | počet
Zařízení VIS |  |  | #REF!
| Řídící pracoviště |  | 20
1 | Řídící pracoviště s napojením na JSVI | ks | 1
2 | Modul připojení pracoviště do systému JSVI vč. FM přijímače | ks | 1
3 | Modul telefonního prostupu, GSM bráná, záloha napájení | ks | 1
4 | Anténa JSVI | ks | 1
5 | Anténa všesměrová tyčová v pásmu 80MHz | ks | 1
6 | Stolní rozhlasový mikrofon pro připojení k PC | ks | 1
7 | Dokumentace pro školení a obsluhu | ks | 1
8 | Montáž a instalační materiál řídícího pracoviště | ks | 1
9 | Oživení řídícího pracoviště | ks | 1
10 | Revize řídícího pracoviště | ks | 1
11 | Dokumentace skutečného provedení a rádiový projekt | ks | 1
Řídicí software
12 | Serverová aplikace | ks | 1
13 | Webový server | ks | 1
14 | Softwarová aplikace vzdálený klient | ks | 1
2
| Koncové prvky ozvučení |  | 181
15 | Bezdrátový hlásič 2 x 40W, digitální, obousměrný pásmo 70 MHz | ks | 123
16 | Tlakový reproduktor - 15 W 8 Ohm | ks | 336
17 | Anténa bezdrátového hlásiče | ks | 123
18 | Instalační materiál bezdrátového hlásiče | ks | 123
19 | Montáž bezdrátového hlásiče | ks | 123
20 | Oživení bezdrátového hlásiče | ks | 123
21 | Revize bezdrátového hlásiče | ks | 123
3
| Převaděč |  | 10
22 | Rádiový převaděč | ks | 1
23 | Anténa všesměrová tyčová v pásmu 80MHz | ks | 1
24 | Montáž a instalační materiál převaděče | ks | 1
25 | Oživení převaděče | ks | 1
26 | Revize převaděče | ks | 1
1
| Ostatní dodávky |  | 2
27 | Modul JSVI pro místní část Velká | ks | 1
28 | Modul JSVI pr místní částí Dmyštice, Něžovice, Klisín | ks | 1
1
2
2
| Instalační materiál vysílací části systému |  | 478
29 | Vidlice Canon 9 | ks | 1
30 | Zásuvka Canon 9 | ks | 3
31 | Kryt Canon 9 | ks | 4
32 | Konektor PL (male) | ks | 4
33 | Spojka PL | ks | 4
34 | N konektor | ks | 4
35 | Koaxiální přepěťová ochrana KPO | ks | 4
36 | Jistič NF - 1P 10A | ks | 2
37 | Žlab kabelový vkládací 40x40 | m | 20
38 | Žlab kabelový vkládací 20x20 | m | 30
39 | Datový kabel JYTY 4Bx1 | m | 20
40 | Kabel audio S7203 | m | 20
41 | Koaxiální kabel RG 213/U | m | 100
42 | Datový kabel UTP Patch | m | 10
43 | Kabel CYKY-J 3x2,5 | m | 30
44 | Signálová rozdvojka Jack 3,5 (1x vidlice, 2x zásuvka, Plug) | ks | 1
45 | Držák SAT pro uchycení antény JSVV a BMIS na stožár | ks | 4
46 | Instalační krabice pro KPO | ks | 2
47 | Jímací tyč 2,5 m | ks | 2
48 | Izolační vodorovná tyč pro oddálení jímače | ks | 6
49 | Svorka pro uchycení izolační tyče na stožár | ks | 6
50 | Svorka pro uchycení izolační tyče na jímač | ks | 6
51 | Drát FeZn d=50 (H-50L) (ALU drát) | m | 15
52 | SS svorka | ks | 4
53 | Trubka flexo pr 32 UV stabilní včetně úchytného materiálu | m | 20
54 | Trubka pevná pr 32 UV stabilní včetně úchytnéhop materiálu | m | 20
55 | Řemínek stahovací UV stabilní 300mm | ks | 200
56 | Kabel ZŹ CY H07 4 | m | 30
57 | Kotvící a spojovací materiál | kpl | 1
239
| Instalační materiál přijímací části systému |  | 978
58 | Páska nerezová B 205 16mm (30m) | bal | 27
59 | Spona nerezová S 255 16 mm, bal. po 100ks | bal | 4
60 | Držák nerez se závitem a šroubem M8 (H021) | ks | 582
61 | Řemínek stahovací 300mm - UV odolný (CV - 292W) | ks | 2500
62 | Svorka RSA 6 modrá | ks | 109
63 | Svorka RSA 6 zelená | ks | 109
64 | Svorka RSP 4 | ks | 123
65 | Trubičková pojistka 6,3 A | ks | 123
66 | Instalační krabice IP 55 zapečetitelná | ks | 14
67 | Wagosvorka pro vodiče 2x1,5 až 2,5 mm | ks | 28
68 | Kabel CYKY 3(J)x1,5 | m | 560
69 | Síťová svorka pro přechod z Al na Cu | ks | 28
70 | Kabel CYKY 3(J)x2,5 | m | 60
71 | Drobný kotvící a spojovací materiál | kpl | 1