## List1
Pozice | Název | Popis | Rozměry ŠxHxV [mm] | Výrobce | Model | Mn. ks | Cena za 1 mj bez DPH | Cena celkem bez DPH v Kč | DPH sazba | Cena celkem vč. DPH v Kč
100. - PŘÍPRAVNA HRUBÉ ZELENINY
101. | Dřevěný rošt na brambory | x | cca 1000x600x50 |  |  | 1 | 0 | 0 | 1.21 | 0
102. | Chladnička nerez, 476 litrů | - nerezové opláštění - ventilované chlazení - vnitřní prostor přizpůsoben rozměrům GN 2/1 - automatické odtávání - digitální termostat - výškově nastavitelné rošty - snadno vyměnitelné těsnění - zabudovaný zámek - lze měnit otevírání dveří - provozní teplota: -2°C až 8°C - chladivo R600 A - 4 ks vyjímatelných polic - napětí 230 V / 50 Hz | cca 780x700x1895 |  |  | 1 | 0 | 0 | 1.21 | 0
103. | Nerez mycí stůl se spodní policí, dřezrem, umyvadlem, prolomenou deskou a prostorem na odpadkový koš | - prolomená pracovní deska - vpravo umyvadlo 300x240 mm, KOA - na středu dřez 600x450x300 mm, KOA - 2x otvor na baterii vč. podlepu plastovou deskou - HS provedení - vpravo prostor cca 500 mm na odpadkový koš - přetažená deska - zadní, levý a pravá zvýšený lem, v=150 mm - provedení na stavební sokl 150 mm | 2285x700x750 |  |  | 1 | 0 | 0 | 1.15 | 0
104. | Předoplachová tlaková sprcha s raménkem - stolní | - stolní směšovací baterie - napouštěcí raménko | x |  |  | 1 | 0 | 0 | 1.15 | 0
105. | Stojánková páková směšovací baterie pro dřez a umydlo na ruce | x | x |  |  | 1 | 0 | 0 | 1.15 | 0
106. | Nádoba na odpadky nerez - 50 ltr. | -pojízdné provedení - včetně poklopu | D380x615 |  |  | 1 | 0 | 0 | 1.21 | 0
107. | Nerez deska s konzolí k mycímu stolu | - upevnění na stůl pozice 103. a na konzoli kovtené do zdi - podlepená deska - zadní a levý zvášený lem, v=150 mm | 350x525x50 |  |  | 1 | 0 | 0 | 1.15 | 0
108. | Nerez police dvouetážová | - 2x nerez plná police - přestavitelné provedení | 1050x400x700 |  |  | 1 | 0 | 0 | 1.21 | 0
109. | Škrabka na bramory a zeleninu, nerez | - stroj je určen k opracování (škrábání, loupání a mytí) brambor a kořenové zeleniny - provedení: nerez - náplň: 6 kg - výkon: 100 kg/h - délka loupání 1,5 - 3 minuty - napájení vpravo - příkon (400 V): 0,55 kW | cca 670x550x750 |  |  | 1 | 0 | 0 | 1.15 | 0
110. | Lapač škrobu ke škrabce brambor a zeleniny | - odlučování škrobu systémem přepadu - odlučování slupek pomocí nerezového síta/koše - průměr - 320 mm - výška - 380 mm - pro model ŠKBZ 6 | D320x380 |  |  | 1 | 0 | 0 | 1.21 | 0
111. | Sprcha ruční | - model s pákovým ovládáním, úchytem pro upevnění a nerezovou tlakovou hadicí - délka 2 m. - průtok 4 Bar: 13 litrů/min. - max. tlak 5 Bar - hmotnost 0,6/1,2 kg | x |  |  | 1 | 0 | 0 | 1.15 | 0
200. - CHODBA, SUCHÝ SKLAD, CHLAZENÝ SKLAD
201. | Můstková váha s displejem 150 kg | - ocelová profesionální váha s nerezovou vážní plochou. - napájení AC 230V adaptér - příkon: 0,3 kW - hmotnost váhy 15kg - tárování, nulování, limit vážení, počítání kusů - váživost 60/150kg | cca 460x675x755 |  |  | 1 | 0 | 0 | 1.21 | 0
202. | Regál skladový provedení komaxit | - 4x plná police - skládací provedení - nosnost 1 police: cca 100 kg | 930x500x2000 |  |  | 1 | 0 | 0 | 1.15 | 0
203. | Regál skladový provedení komaxit | - 4x plná police - skládací provedení - nosnost 1 police: cca 100 kg | 830x500x2000 |  |  | 1 | 0 | 0 | 1.15 | 0
204. | Regál skladový provedení komaxit | - 4x plná police - skládací provedení - nosnost 1 police: cca 100 kg | 1030x500x2000 |  |  | 1 | 0 | 0 | 1.15 | 0
205. | Regál skladový provedení komaxit | - 4x plná police - skládací provedení - nosnost 1 police: cca 100 kg | 1030x300x2000 |  |  | 1 | 0 | 0 | 1.15 | 0
206. | Regál skladový provedení komaxit | - 4x plná police - skládací provedení - nosnost 1 police: cca 100 kg | 1230x300x2000 |  |  | 1 | 0 | 0 | 1.15 | 0
207. | Chladnička nerez, 476 litrů | - nerezové opláštění - ventilované chlazení - vnitřní prostor přizpůsoben rozměrům GN 2/1 - automatické odtávání - digitální termostat - výškově nastavitelné rošty - snadno vyměnitelné těsnění - zabudovaný zámek - lze měnit otevírání dveří - provozní teplota: -2°C až 8°C - chladivo R600 A - 4 ks vyjímatelných polic - napětí 230 V / 50 Hz | cca 780x700x1895 |  |  | 6 | 0 | 0 | 1.21 | 0
208. | Mraznička nerez, 469 litrů | - statické chlazení - digitální termostat - chladivo R600a - nerezové opláštění - snadno vyměnitelné těsnění - zabudovaný zámek - 6 výparníkových roštů - rozteč mezi mrazicími rošty - 21 cm - lze vložit přepravku - vnitřní prostor přizpůsoben rozměrům GN 2/1 - automatické odtávání - digitální termostat - lze měnit otevírání dveří - provozní teplota: -10°C až -25°C - chladivo R600 A - napětí 230 V / 50 Hz | cca 780x700x1895 |  |  | 2 | 0 | 0 | 1.21 | 0
300. - MYTÍ PROVOZNÍHO NÁDOBÍ
301. | Nerez mycí stůl s prolomenou deskou, úkosem desky, dřezem a prosotrem na odpadkový koš | - prolomená pracovní deska - vlevo úkos desky cca 300x300 mm - vlevo pod úkosem cca 500 mm prostor na odpadkový koš - přetažená deska - HS provmedení mycího stolu - na středu dřez 700x500x300 mm, KOA - otvor na baterii vč podlepu plastovou deskou - zadní a pravý lem, v=150 mm - provedení na stavební sokl 150 mm | 2400x700x750 |  |  | 1 | 0 | 0 | 1.15 | 0
302. | Předoplachová tlaková sprcha s raménkem - stolní | - stolní směšovací baterie - napouštěcí raménko | x |  |  | 1 | 0 | 0 | 1.15 | 0
303. | Nádoba na odpadky nerez - 50 ltr. | -pojízdné provedení - včetně poklopu | D380x615 |  |  | 1 | 0 | 0 | 1.21 | 0
304. | Nerez police dvouetážová | - 2x nerez plná police - přestavitelné provedení | 700x400x700 |  |  | 1 | 0 | 0 | 1.21 | 0
305. | Regál nerez 4x police | - 4x pevná police - provedení na stavební sokl 150 mm | 1100x600x1650 |  |  | 1 | 0 | 0 | 1.15 | 0
306. | Cívka s hadicí a tlakovou pistolí | - plastové provedení navijáku - uchycení na stěnu - vč. hadice 10 m a tlak. pistole - automatické navíjení hadice | x |  |  | 1 | 0 | 0 | 1.21 | 0
400. - MYTÍ STOLNÍHO NÁDOBÍ
401. | Nerez vstupní stůl s parapetní deskou | - vpravo 1x dřez 450x450x250 mm, KOA - otvor pro baterii vč. spodního podlepu plastovou deskou - v desce částečná spádovaná dráha pro mycí koše - vpravo uchycení na myčku nádobí - vlevo přetažená pracovní deska cca 500 mm nad odpadkový koš - nad odpadkovým košem štěrka na talíře - vlevo samostatná deska do sběrného okna - elektrická roleta v okně, která je dodávkou stravby se navíjí do prostoru kuchyně a dosedá na nerez desku v prostoru kuchyně - spodní plná police včetně lemu - zadní a částečný levý zvýšený lem, v=150 mm - provedení na stavebním soklu 150 mm | 1600x700x750 |  |  | 1 | 0 | 0 | 1.15 | 0
402. | Předoplachová tlaková sprcha s raménkem - stolní | - stolní směšovací baterie - napouštěcí raménko | x |  |  | 1 | 0 | 0 | 1.15 | 0
403. | Nádoba na odpadky nerez - 50 ltr. | -pojízdné provedení - včetně poklopu | D380x615 |  |  | 1 | 0 | 0 | 1.21 | 0
404. | Průchozí myčka nádobí | - dvouplášťové provedení - digitální ukazatele teploty pro teploty mytí a oplachu a trvalé sledování teploty nabízejí hygienickou bezpečnost - zásuvná výška 440mm - velikost koše 500 x 500 mm - 3 mycí programy: 90/150/210s / Automatické zpuštění programu. - výkon: 40/24/17 košů/hod - kapacita umytých talířů: 720/432/306h - kapacita umytých skleniček: 1,440/864/612h - objem nádrže 22 lit. - připojení na změkčenou STUDENOU vodu ( 10°-45°C) - stupeň krytí: IPX5 - mycí a oplachové čerpadlo - hluboko tažená nádrž se snadným hygienickým čištěním snadno se čistí křivky a stroj bez skrytí integrovaný koš vede nečistoty - dvojitý filtrační systém - mycí a oplachová ramena provedení CNS - nerezové filtry - samočisticí program podporovaný strojem čištění na konci provozu - Odvod páry při otevření stroje směrem do zadního prostoru haubny - detektor úniku vody - 3NPE 400V~, 50 Hz - příkon: 10,6kW | cca 635x750xx1450/1950-1470/2050 |  |  | 1 | 0 | 0 | 1.15 | 0
405. | Nerez rám pro soklové ustavení myčky | - včetně sady doměrů k myčce nádobí | dle myčky |  |  | 1 | 0 | 0 | 1.15 | 0
406. | Nerez výstupní deska s policí | - v desce dráha pro mycí koše - uchycení mezi myčku a regál pozice 407. - spodní police vč. lemu - zadní zvýšený lem, v=150 mm - provedení na stavební sokl 150 mm | 700x700x50 |  |  | 1 | 0 | 0 | 1.15 | 0
407. | Regál nerez 4x police | - 4x pevná police - 2. police tl. 50 mm ve výčce výstupního stolu pozice 406. - na polici zadní lem - vpravo od spodní police k soklu plný bok (dokrytí u výlevky) - provedení na stavební sokl 150 mm | 700x700x1650 |  |  | 1 | 0 | 0 | 1.15 | 0
408. | Nerez výlevka v kombinaci s umyvadlem | - hloubka 700 mm - odpad DN70 mm - 1x baterie s loketním ovládáním - 1x baterie pro napouštění vody - zadní zvýšený lem, v=150 mm - provedení stavebním soklu 150 mm | 500x700x750 |  |  | 1 | 0 | 0 | 1.15 | 0
500. - PLNĚNÍ PŘEPRAVNÍCH NÁDOB
501. | Nerez stůl se spodní policí, košem a dřezem | - 1x spodní police - HS provedení, plné boky - vlevo dřez GN 1/1, KOA - lokální prolis kolem dřezu - otvor na baterii vč. podlepu plastovou deskou - výsuvný koš, nerez kolejnice - 1x roh desky R25 - zadní lem v=50 mm - provedení na stavební sokl 150 mm | 1900x700x750 |  |  | 1 | 0 | 0 | 1.15 | 0
502. | Baterie stolní páková - profi | - loketní ovládání - robustní nerezové provedení | x |  |  | 1 | 0 | 0 | 1.15 | 0
503. | Nerez police dvouetážová | - 2x nerez plná police - přestavitelné provedení | 1900x400x700 |  |  | 1 | 0 | 0 | 1.21 | 0
504. | Nerez stůl se spodní policí a prostorem na pojízdnou vodní lázeň | - 1x spodní police - vpravo prostor cca 870 mm na pojízdnou vodní lázeň ve sníženém provedení pro parkování pod praconí deskou - spodní část přetažené desky nerez plné dokrytí - jeklová konzole na zpevnění desky - 1x rok desky R25 - zadní lem v=50 mm - provedení na stavební sokl 150 mm | 1800x700x750 |  |  | 1 | 0 | 0 | 1.15 | 0
505. | Výdejní vozík GN 2/1 se spodní policí a čelním ovládáním | - jídelní výdejní vozík vyrobený z chromniklové oceli 18/10 - snížené provedení pro snadné zaparkování pod pracovní deskou stolu 504. - ovládání vozíku na čelní straně - jednotlivé vany jsou určeny pro výdej z gastronádob 1/1 gastronormy, popř. menších. - hloubka GN může být až 200 mm. - každá vana disponuje samostatným vyhříváním topným tělesem a samostatným termostatem pro regulaci teploty lázně až do 90 °C. - napájení vozíku je 230 V~50 Hz. - přívod je zajištěn točeným kabelem o max. dosahu 2 m. - kapacita: 2 × GN 1/1-200 nebo menší - počet vyhříváných lázní: 2 - příkon (kW): 1,4 - napětí: 230 V~50 Hz - kolečka: 4 otočná pr. 125 mm, z toho 2 s brzdou | 795×705×830 |  |  | 1 | 0 | 0 | 1.21 | 0
506. | Nerez police dvouetážová | - 2x nerez plná police - přestavitelné provedení | 1800x400x700 |  |  | 1 | 0 | 0 | 1.21 | 0
600. - VARNÝ BLOK
601. | Nerez varný blok s neutrálními plochami, přípravou pro zabudování indukčního vařiče a elektrického kotle | - zesílená deska (plech tl. min. 3 mm), vespod vyztuženo - HS hygienické provedení - vlevo na dlouhé části bloku příprava pro vestavbu elektrického kotle 100 lt., nerez kapotáž otvor pro vypouštěcí ventil - vřetně dvířek do soklu pro přístup k instalacím - vedle kotle neutrální části, spodní plná police, plná demontovatelná záda pro přístup do instalačního prostoru - jednotný ovládací panel na vestavné technologie - na protější straně příprava na vestavbu indukčního sporáku (2x zóna) - vpravo od indukčního vařiče zásuvkový blok 2x zásuvka, nerez kolejnice, plnovýsuv, HS provedení vč tlumičů dorazu - po celé šířce bloku spodní ovládací panel - v bloku 4x zásvuka (2x z každé strany) - otvor pro napouštěcí baterii vč spodního podlepu plastovou deskou - v čelní části směrem k výdeji 2x police, z toho 1x stavitelná, plné boky, záda demntovatelná pro přístup do instalační šachty - 4x roh desky R25 - u indukční desky výkus na pilíř 400x275 mm, vč 3D lemu, nutno zaměřit napřesno dle stavby !! - snímatelná záda v neutrálních částech pod pracovní deskou pro přístup k instalacím - příkon pro zásuvky (230 V): 3,5 kW - provedení na stavební sokl 150 mm | 2730x1800x750 |  |  | 1 | 0 | 0 | 1.15 | 0
602. | Vestavná indukční deska, 2x zóna | - ceranové sklo - rozpoznávací fukce kvality použitého nádobí - 2x zóna, 2x čtvercová zóna 300x300 mm - příkon jedné cívky 7 kW - plynulá regulace na ovládacím palelu varného bloku - generátor umístěn pod deskou - celkový příkon (400V): 14 kW | cca 800x400x6 |  |  | 1 | 0 | 0 | 1.15 | 0
603. | Napouštěcí baterie 1/2" - stolní | - otočné rameno - otočné napouštěcí ramínko 250 mm - výška 550 mm | x |  |  | 1 | 0 | 0 | 1.15 | 0
604. | Vestavný elektrický varný kotel, objem 100 litrů s automatickým dopouštěním duplikátoru | - objem: 100 litrů - bezespárové provedení, zavařeno do varného bloku - dvouplášťový poklop - vnitřní nádoba z chromniklové oceli - vypouštěcí ventil DN 40 (1 a 1/2) - prolis kolem víka kotle vč odtoku - armatura pro rychlé napouštění kotle - měrka litráže uvnitř kotle - ovládací tlačítka a panel totožný s ovládáním ostatních technologií ve varném bloku, termostat - 3 rychlosti vaření - automatické dopouštění vody do pláště - provedení k usazení na stavební sokl 150 mm - příkon (400 V): 21 kW | cca 800x850x750 |  |  | 1 | 0 | 0 | 1.15 | 0
605. | Elektrické multifunkční zařízení, objem 2x40 litrů | - objem min: 2 x 40 litrů – dle DIN 18857 - kapacita GN: 2 x GN 1/1 - rozměr dna: 2 x 375 X 580 mm - hloubka vany: 220 mm - užitná plocha: 2 x 32 dm2 - celkový instalovaný příkon max: 22,5 kW - napětí: 3 N AC 400 V - jištění: 3 x 32 A - váha: 475 kg - přívod studené vody R3/4 - odpad vody DN – 50 VARNÉ REŽIMY - vaření, intenzivní a šetrné, smažení, fritování, dušení, nízkoteplotní úpravy grilování, restování, opékání, konfitování, úprava sous – vide - rozsah teplot: 30 °C–250 °C OVLÁDACÍ PANEL: - automatický a manuální režim úpravy pokrmů - barevná dotyková obrazovka 10“s intuitivním ovládáním - kompletní ovládání v českém jazyce - možnost uložení vlastních programů - paměť pro 350 programů o 20 krocích - zobrazování průběhu úprav na displeji - přesné senzorické měření teplot - zobrazení poruchových hlášení na displeji - uzamykání obrazovky KONSTRUKCE: - základní rám materiál AISI 304, minimální tloušťka 3 mm - kryt rámu materiál AISI 304 - robustní nohy s rektifikací - vana materiál AISI 316, tloušťka 3 mm - speciální sendvičové dno vany - patentovaný topný systém s celoplošným rozvodem tepla topnými tělesy z ušlechtilé oceli - předehřátí dna na 180 °C z provozní teploty za 4 minuty - bezpečnostní proces ovládání víka zabraňující úrazu - odvod nadbytečné páry otvorem na středu víka - centrální připojení vody, odpadu a elektřiny ze stěny nebo podlahy - servisní přístup z přední a horní části přístroje - výsuvný panel elektrického rozvaděče v pravé noze, umožňující sestavení více pánví do bloku bez mezer ZÁKLADNÍ VYBAVENÍ: - automatický systém napouštění vany s dávkováním vody s přesností na 1dcl - měrka množství tekutiny - vyklápění vany bez trhavých pohybů, 2 rychlosti (rychlost na vyprázdnění pokrmů, rychlost na čistění a údržbu) - osa vyklápění vany umožňuje kompletní vyprázdnění - čtyřbodová sonda pro měření teploty jádra suroviny - integrovaný odpad ve dně vany s automatickým uzávěrem - automatický zdvih košů – včetně možnosti vaření v koších i se zavřeným víkem - bezpečnostní snímač rozpoznání ramene košů - integrovaná sprcha s automatickým navíjením a kovovou hlavicí - regulátor tlaku vody - integrovaná zásuvka 230 V /16 A - zásuvka USB pro zálohování dat | cca 1546 x 850 x 1030 |  |  | 1 | 0 | 0 | 1.15 | 0
606. | Základní balíček příslušenství k MF pánvi | - varný koš - fritovací koš - 2x rameno pro automatický zdvih košů - 2x rošt pro noční úpravu - špachtle bez držadla | x |  |  | 1 | 0 | 0 | 1.21 | 0
607. | Elektrické multifunkční zařízení, objem 100 litrů | - objem min: 100 litrů – dle DIN 18857 - kapacita GN: 2 x GN 1/1 - rozměr dna: 2 x 375 X 580 mm - hloubka vany: 220 mm - užitná plocha: 43 dm2 - celkový instalovaný příkon max: 22,5 kW - napětí: 3 N AC 400 V - jištění: 3 x 32 A - váha: 460 kg - přívod studené vody R3/4 - odpad vody DN – 50 VARNÉ REŽIMY - vaření, intenzivní a šetrné, smažení, fritování, dušení, nízkoteplotní úpravy grilování, restování, opékání, konfitování, úprava sous – vide - rozsah teplot: 30 °C–250 °C OVLÁDACÍ PANEL: - automatický a manuální režim úpravy pokrmů - barevná dotyková obrazovka 10“s intuitivním ovládáním - kompletní ovládání v českém jazyce - možnost uložení vlastních programů - paměť pro 350 programů o 20 krocích - zobrazování průběhu úprav na displeji - přesné senzorické měření teplot - zobrazení poruchových hlášení na displeji - uzamykání obrazovky KONSTRUKCE: - základní rám materiál AISI 304, minimální tloušťka 3 mm - kryt rámu materiál AISI 304 - robustní nohy s rektifikací - vana materiál AISI 316, tloušťka 3 mm - speciální sendvičové dno vany - patentovaný topný systém s celoplošným rozvodem tepla topnými tělesy z ušlechtilé oceli - předehřátí dna na 180 °C z provozní teploty za 4 minuty - bezpečnostní proces ovládání víka zabraňující úrazu - odvod nadbytečné páry otvorem na středu víka - centrální připojení vody, odpadu a elektřiny ze stěny nebo podlahy - servisní přístup z přední a horní části přístroje - výsuvný panel elektrického rozvaděče v pravé noze, umožňující sestavení více pánví do bloku bez mezer ZÁKLADNÍ VYBAVENÍ: - automatický systém napouštění vany s dávkováním vody s přesností na 1dcl - měrka množství tekutiny - vyklápění vany bez trhavých pohybů, 2 rychlosti (rychlost na vyprázdnění pokrmů, rychlost na čistění a údržbu) - osa vyklápění vany umožňuje kompletní vyprázdnění - čtyřbodová sonda pro měření teploty jádra suroviny - integrovaný odpad ve dně vany s automatickým uzávěrem - automatický zdvih košů – včetně možnosti vaření v koších i se zavřeným víkem - bezpečnostní snímač rozpoznání ramene košů - integrovaná sprcha s automatickým navíjením a kovovou hlavicí - regulátor tlaku vody - integrovaná zásuvka 230 V /16 A - zásuvka USB pro zálohování dat | cca 1350 x 850 x 1030 |  |  | 1 | 0 | 0 | 1.15 | 0
608. | Základní balíček příslušenství k MF pánvi | - varný koš - fritovací koš - rameno pro automatický zdvih košů - 2x rošt pro noční úpravu - špachtle bez držadla | x |  |  | 1 | 0 | 0 | 1.21 | 0
700. - VARNA /PŘÍPRAVNY TĚSTO, MASO, STUDENÁ KUCHYNĚ/ VÝDEJ
701. | Univerzální kuchyňský robot - 60 litrů | - obsah kotlíku: 60 l - regulace: 3 rychlosti ( 99/176/320 ot/min ) - metla, hák, míchač, nerezový zákryt, mechanické ovládání s časovačem, signalizací a stop tlačítkem a českým popisem stroje. - příkon (400 V): 2,25 kW | cca 576x668x1172 |  |  | 1 | 0 | 0 | 1.21 | 0
702. | Nerez stůl s deskou z pařeného buku, zásuvkovým blokem a policí | - horní deska z pařeného buku pro přípravu těsta apod. - vlevo rozšířený zásuvkový blok (2x hluboká zásuvka), nerez kolejnice - HS provedení - spodní plná police vč. lemu - 1x roh desky R25 - zadní lem, v=50 mm - provedení na stavební sokl 150 mm | 2300X800x750 |  |  | 1 | 0 | 0 | 1.15 | 0
703. | Nerez police dvouetážová | - 2x nerez plná police - přestavitelné provedení | 1900x400x700 |  |  | 1 | 0 | 0 | 1.21 | 0
704. | Nerez stůl se spodní policí, dřezem, rozšířeným odpadkovým blokem a zásuvkovým blokem | - 1x spodní police - HS provedení - vlevo nerez výsuvný rozšířený koš, nerez kolejnice - nad košem dřez 450x450x250 mm, KOA - lokální prolis kolem dřezu - otvor na baterii vč podlepu plastovou deskou - vedle koše zásuvkový blok, 3x zásuvka, HS provedení, nerez kolejnice - zadní lem v=50 mm - provedení na stavební sokl 150 mm | 2300X800x750 |  |  | 1 | 0 | 0 | 1.15 | 0
705. | Baterie stolní páková - profi | - loketní ovládání - robustní nerezové provedení | x |  |  | 3 | 0 | 0 | 1.15 | 0
706. | Nerez rohový stůl se spodní policí a přípravou pro usazení konvektomatu | - 1x spodní police - HS provedení - příprava na usazení konvektomatu a průchod jeho instalacemi - přední hrana zkosená, dle navazujících desek o hloubce 800 mm (cca 45°) - zadní a levý lem v=50 mm - provedení na stavební sokl 150 mm | 1150x1150x750 |  |  | 1 | 0 | 0 | 1.15 | 0
707. | El. Konvektomat, 6xGN1/1, 12xGN1/2, bojlerový vývin páry - NECENIT, jedná se o stávající stroj |  | cca 850 x 842 x 804 |  |  | 1 | 0 | 0 | 1.15 | 0
708. | Přerušovač kondenzace pro konvektomat 61, 101 | - urychluje odvádění páry a a dalších zplodin z odvzdušňovací trubky, výpary je tak možné cíleně odvádět potrubím do odtahu | v=458 |  |  | 2 | 0 | 0 | 1.15 | 0
709. | Nerez stůl se spodní policí a vsuny na GN 1/1 | - 1x spodní police - HS provedení - vlevo vysuny GN 1/1, vyjímatelné - zadní lem v=50 mm - provedení na stavební sokl 150 mm | 1500x800x750 |  |  | 1 | 0 | 0 | 1.15 | 0
710. | Nerez police dvouetážová | - 2x nerez plná police - přestavitelné provedení | 1500x400x700 |  |  | 2 | 0 | 0 | 1.21 | 0
711. | Nerez stůl se spodní policí, košem, dřezem a umyvadlem | - 1x spodní police - HS provedení - vpravo nerez výsuvný koš, nerez kolejnice, klapačka - nad košem umyvadlo 300x240m KOA - vedle umyvadla dřez 450x450x300 mm, KOA - lokální prolis kolem dřezu a umyvadla - 2x otvor na baterii vč podlepu plastovou deskou - zadní a částečný pravý lem v=50 mm - provedení na stavební sokl 150 mm | 1875x800x750 |  |  | 1 | 0 | 0 | 1.15 | 0
712. | Stojánková páková směšovací baterie pro dřez a umydlo na ruce | x | x |  |  | 2 | 0 | 0 | 1.15 | 0
713. | Nerez stůl se spodní policí ke sloupy se vsuny na GN 1/1 | - 1x spodní police - provedení dle sloupu, nutno zaměřit napřesno na stavbě!! - vpravo plný bok,m doktytí ke sníženému stolu - vpravo vsuny na GN 1/1 vyjímatelné - zadní lem v=50 mm - provedení na stavební sokl 150 mm | 950x350x750 |  |  | 1 | 0 | 0 | 1.15 | 0
714. | Nerez stůl se spodní policí, vsuny na GN 1/1, zásuvkovým blokem, přípravou na konvektomat a umyvadlem na ruce | - 1x spodní police - vlevo pod konvektomatem v prostoru cca 1100 mm zleva snížená deska na konvektomat 101 (10xGN1/1) - u zásuvkového bloku nerez doktytí, zvýšené lemy - vlevo vsuny na GN 1/1, vyjímatelné - dále příprava na umístění konvektomatu a jeho instalací - na středu volný prostor, spodní police, - zásuvkový blok, 3x zásuvka, nerez kolejnice - vpravo dřez 240x300mm, KOA, umístěn na 45° do rohu - lokální prolis kolem umyvadla - otvor na baterii vč podlepu plastovou deskou - zadní, pravý a částečný levý lem v=50 mm - provedení na stavební sokl 150 mm | 2350x800x750 |  |  | 1 | 0 | 0 | 1.15 | 0
715. | El. Konvektomat, 10xGN1/1, 20xGN1/2, bojlerový vývin páry, levé dveře | - kapacita 10x GN 1/1 nebo 20x GN 1/2 - 3 provozními režimy konvektomat: pára 30-130°C, horký vzduch 30-300°C, kombinace páry a horkého vzduchu 30-300°C; - digitální zobrazení teploty nastavitelné ve °C nebo °F, zobrazení požadované a skutečné hodnoty - digitální zobrazení vlhkosti varné komory a času, zobrazení požadovaných a skutečných hodnot - individuální programování až 100 varných programů s programy vaření o jednom či více (až 12) krocích - regulace klimatu – měření regulace vlhkosti- nastavení vlhkosti v krocích po 10 % - barevný TFT displej o velikosti 4,3 palce a softwarová tlačítka pro jednoduchou, intuitivní obsluhu - provozní režimy a funkce s optickým zvýrazněním - jednoduchá obsluha a přesná nastavení pomocí centrálního ovládacího kolečka s funkcí tlačítka - držák sondy, komunikace v ČJ, - měření teploty jádra - senzor s 1 čidlem - automatické mytí komory a boileru, ekologické prostředky - boilerový vyvíječ páry, dvojité čelní sklo, - LED osvětlení, samonavíjecí hadice se sprchou - integrovaný systém na odlučování tuku - integrovaná brzda ventilátoru, min. 5 rychlostí ventilátoru, taktování ventilátoru - přídavné funkce: min. superrychlé ochlazení var. prostoru, přivlhčování od 30-260°C, 1/2 příkon el.en., Delta-T, HACCP uložení, USB připojení - konvektomat dle DIN 18866 (v ručním režimu) - vnitřní a vnější plášť nerez DIN 1.4301 - základní sada čistících a oplachových tablet - navíc vsun pro odkapovou gn - certifikát pro provoz bez dozoru - noční provoz - příkon (400 V) : 18,9 kW | cca 850 x 842 x 1064 |  |  | 1 | 0 | 0 | 1.15 | 0
716. | Nerez výdejní stůl se spodní policí, vodní lázná GN 2/1, přípravou pro vestavbu ohřívače talířů a výdejní parapetní deskou | - včetně parapetní desky na polopříčku výdejního okna, vyrobeno v kuse - deska plech tl. 1,5 mm, vyztuženo Al profily - elektrická roleta v okně, která je dodávkou stravby se navíjí do prostoru kuchyně a dosedá na nerez desku v prostoru kuchyně - vlevo příprava pro umístění vestavného ohřevného zásobníku na talíře - dále vevařená vodní lázeň GN 2/1 - rozsah teplot: +30°C až +90°C - pevný přívod vody a odpadu - manuální termostat - instalační šachta vlevo vedle zásobníku na talíře - el. zásuvka 230 V - pod vanou prostor 1x spodní police - vpravo volný prostor cca 700 mm s přetaženou deskou nad podstolovou chladničku - přetažená deska vpravo kotvena do navazujícího stolu - vlevo výkus desky cca 200x200 na výdejní okno - částečný 3D zadní lem v=50 mm - provedení na stavební sokl 150 mm | 2525x1000x750 |  |  | 1 | 0 | 0 | 1.15 | 0
717. | Vestavný zásobník na talíře, kulatý | - vyhřívané, vestavné provedení - průměr talířů max. 280 mm - kapacita max. 45 talířů - montážní otvor 407 mm - příkon (230 V): 0,48 kW | D420x730 |  |  | 1 | 0 | 0 | 1.15 | 0
718. | Poklop zásobníku na talíře | - plastový poklop k zásobníku na talíře DPC-28 - šedé provedení | dle zásobníku |  |  | 1 | 0 | 0 | 1.15 | 0
719. | Chladící skříň, 78 l | - nerezové opláštění - ventilované chlazení - automatické odtávání - chladivo R600a - digitální termostat - výškově nastavitelné rošty - snadno vyměnitelné těsnění - zabudovaný zámek - provozní teplota: -2°C až 8°C - lze měnit otevírání dveří - napětí 230 V / 50 Hz | cca 603x595x855 |  |  | 1 | 0 | 0 | 1.21 | 0
720. | Nerez chladící stůl dvousekcový s dřezem | - vpravo dřez GN 1/1, KOA - pod agregátový prostor = provedení s agregátem - lokální prolis kolem dřezu - otvor na baterii vč podlepu - rozsah teplot: +4°C až +15°C - digitální termostat - automatické odtávání - ve stole 2x chl. sekce: - vlevo 2x zásuvka GN1/1 - 200 mm s plnovýsuvem - vpravo dveře a prostor na GN se vsuny - vlevo přetežená deska a výkus v desce cca 300x275 mm - ve spodní části u sloupu spodní police - 1x roh desky R25 - zadní a částečný levý 3D lem, v=50 - provedení na stavební sokl 150 mm - příkon (230 V): 0,5 kW | 1800x800x750 |  |  | 1 | 0 | 0 | 1.15 | 0
721. | Nerez police dvouetážová | - 2x nerez plná police - přestavitelné provedení | 1500x300x700 |  |  | 1 | 0 | 0 | 1.21 | 0
OSTATNÍ:
x01. | Změkčovač vody - automatický | - teplota max. 60°C - start regenerace řízen množstvím proteklé vody, NE časem - snadná obsluha - bez nutnosti připojení na elektřinu - náplň: tabletková sůl | cca 230x400x570 |  |  | 1 | 0 | 0 | 1.15 | 0
x02. | Nástěnná digestoř nad myčku - NECENIT, je v sekci VZT | - včetně osvětlení - 1x řada filtrů - příprava pro napojení VZT - příkon osvětlení (230 V): cca 0,1 kW | 1450x1150x465 |  |  | 1 | 0 | 0 | 1.15 | 0
x03. | Nástěnná digestoř nad konvektomat rohový - NECENIT, je v sekci VZT | - včetně osvětlení - 1x řada filtrů - příprava pro napojení VZT - příkon osvětlení (230 V): cca 0,1 kW | 1300x1300x465 |  |  | 1 | 0 | 0 | 1.15 | 0
x04. | Závěsná digestoř varný blok - NECENIT, je v sekci VZT | - včetně osvětlení - 2x řada filtrů - příprava pro napojení VZT - příkon osvětlení (230 V): cca 0,1 kW | 3900x2550x435 |  |  | 1 | 0 | 0 | 1.15 | 0
x05. | Nástěnná digestoř nad konvektomat - NECENIT, je v sekci VZT | - včetně osvětlení - 1x řada filtrů - příprava pro napojení VZT - příkon osvětlení (230 V): cca 0,1 kW | 1450x1150x465 |  |  | 1 | 0 | 0 | 1.15 | 0
x06. | Kuchařský servis po dobu 3 dní | - časově rozloženo: - 1 den po instalaci - 1 den po 1 týdnu instalace - 1 den po 1 měsíci instalace | x |  |  | 1 | 0 | 0 | 1.15 | 0
x07. | Inženýring kuchyňského celku | - doprava technologií - doměření nerez nábytku - instalační materiál - vlastní montáž technologií - NEOBSAHUJE DODÁVKU ANI MONTÁŽ A NAPOJENÍ DIGESTOŘÍ - MUSÍ PROVÉST FIRMA, KTERÁ DODÁVÁ TECHNOLOGIE VZT !! - dílčí el. revize - nastavení a odzkoušení technologií - předávací dokumentace | x |  |  | 1 | 0 | 0 | 1.15 | 0
|  |  | Cena celkem s montáží a dopravou bez DPH: |  |  |  |  | 0
|  |  | Cena celkem s montáží a dopravou vč. DPH: | [6 empty] | 0
| NEREZ NÁBYTEK OBECNÉ TECHNICKÉ POŽADAVKY: | - vybraný dodavatel po podpisu smlouvy předloží na výzvu objednatele vzorek plechu o rozměru 200x200 mm, síla plechu 1,5 mm - standard provedení nerez nábytku (bloky, pohledové linky): HS - kvalita materiálu: nemagnetický potravinářský plech ČSN 17240, 17241, AISI 304 = kompletní výrobek tl. min. 1,0 až 3,0 mm v závislosti na druhu konstrukce - povrchová úprava jemným broušením zrnitost B320 + SB = kompletní výrobek - vrchní desky stolů tloušťky konstrukce 50 mm!! - spodní police tloušťky konstrukce 40 mm, při provedení nábytku na nerez sokl je police včetně lemu v=40 mm - pracovní desky i spodní police sendvičové, podlepené omyvatelnou laminovanou dřevotřískou, desky bloků vyztužené Al plechem - konstrukce vyztužené - skládané provedení límců s přehyby a dokrytím - výška límců 50 - 150 mm, dle prostředí - veškeré límce zapracovány přesně dle soupisu a vyrobeny dle potřeb stavby (tj. límce vlevo/vpravo/částečné/bez lemu atd.) - nohy (uzavřený profil) ukončené zátěžovou plastovou rektifikací v rozsahu ± 30 mm, při provedení na stavební sokl spodní strana nohou zavařená - u stolů navazujících na sebe budou desky bez přesahů, tak aby podnoží navazovalo těsně na sebe bez mezer - při soklovém provedení stolu bude spodní police opatřena nerez plechem až za hranu stavebního soklu, z důvodu zamezení vniknutí nečistot pod stůl, po instalaci dojde k vytmelení zbylé spáry mezi soklem a spodní částí stolu - rohy pracovních desek směřujících do uličky mají rádius R25 - u dřezů zároveň vyvrtat otvory pro baterie (stojánkové), díry vyztužit podlepením plastovou deskou - veškeré dřezy v rádiusovém provedení, vč. stojánkových baterií nebo sprch a KOA (kompletní odpadová armatura - růžice, sifon, nerezová přepadová trubka a zátka) - prolis desky u mycích stolů = min. 10 mm hloubky a odtok spádovaný na mycí dřez - u dřezů, např. velikosti GN1/1 vyrobit pouze lokální lisovaný prolis v jinak rovné desce - veškeré pohledové a funkční hrany zavařeny a vybroušeny - vozíky: 4x kolečka pr. 125 mm, z toho 2x brzděná, ochranné plastové nárazníky - výdejní linka: čelní hrana rádius, bezpečnostní skla u výdejních polic, soklové provedení stolů - tj. nerez okopová kazeta s nacvakávacími pery, pojezdová dráha standardně 4x trubka D30 mm - izolované vyhřívané zásobníky talířů: 3x spirála, kroucený přívodní kabel se zvýšenou odolností proti vytahání (oranžový) - nástěnné skříňky: boky, dvířka a spodní police dvouplášťové - nástěnné police: vyztužení nerez profilem, přestavitelné provedení pomocí masivního nerez žebříčku, zadní límec u polic s pertlem, zavěšené zaháknutím - hygienické žlaby a podlahové vpusti: síla plechu 1,5 mm, protizápachová uzávěra, příruba k uchycení hydroizolace (pokud se provádí), vše v souladu s hygienickou normou EN 1672 a EN ISO 14159 - pracovní zásuvky: vnější zakrytí nerez plechem, nerezové ložiskové kolejnice, vnitřek zásuvky s podélnými hygienickými rádiusy R15, vyprofilované dvouplášťové čelo zásuvky vč. madla - v nabídce sjednocení výrobce aktivní a pasivní nerez technologie: stejný design, použité materiály, servis - před výrobou nábytku nutno provést přesné zaměření na stavbě
| TEPLÉ VODNÍ LÁZNĚ: | - vodní lázně také v lisovaném rádiusovém provedení ve všech rozích - kontaktní vyhřívání topnými deskami (nejsou zde klasické spirály) pro optimálnější přenos tepla - zakryté pevné napouštění a vypouštění vody v protizápachovém provedením. Zapuštěné provedení kohoutů nepřesahující půdorys výrobku s designovými leštěnými páčkami s jasnou indikací otevření/uzavření kohoutů - ovládaví prvky vč. manuálního termostatu osazené v zapuštěném panelu
| CHLAZENÉ STOLY: | - stejný výrobce jako ostatní nábytek, tak aby zde byl zachován stejný design zařízení a použité materiály - vyměnitelné magnetické těsnění - samozavírací kování dveří s aretací dveří v krajní poloze - zátěžové kolejnice s předvýsuvem pro půdorysné vložení GN 1/1 - prostor s dvířky doplněn o vyjímatelné nerezové rošty GN1/1 - celonerezové provedení chlazeného stolu vč. spojovacího materiálu a kolejnic! - úchyty dveří resp. zásuvek vyprofilované