## List1
Pol. | popis | ks | dodávka
BA | rozvaděč nástěnný, 1000x600x250mm, | 1
vývody kabelů horem a spodem, IP54/20
přístrojová náplň, viz dokumentace dodavatele
A1 | regulátor PLC,12xAI,8xAI/DI,16xDI,12xAO,22xDO | 1
napájení 24 VDC
NZ1 | napájecí zdroj 24VAC/ 24VDC | 1
EL1 | triakový spínač max 12 kW 230/400 V, | 1
pro el.ohřívač 5 kW, ovl.0-10V
TE | snímač teploty venkovní, Pt100 | 1
TI1 | snímač teploty prostorový, Pt100 | 1
TI2 | snímač teploty prostorový, Pt100 | 1
T1 | snímač teploty s jímkou, Pt100, jímka 100 mm | 1
T2 | snímač teploty s jímkou, Pt100, jímka 100 mm | 1
T3 | snímač teploty s jímkou, Pt100, jímka 100 mm | 1
T4 | snímač teploty s jímkou, Pt100, jímka 100 mm | 1
T5 | snímač teploty s jímkou, Pt100, jímka 100 mm | 1
T6 | snímač teploty s jímkou, Pt100, jímka 100 mm | 1
T7 | snímač teploty s jímkou, Pt100, jímka 100 mm | 1
T8 | snímač teploty s jímkou, Pt100, jímka 100 mm | 1
T9 | snímač teploty s jímkou, Pt100, jímka 100 mm | 1
T10 | snímač teploty do kanálu, 0-10V, stopka 120 mm | 1
Y1 | servopohon 24 V, ovl.0-10V | 1
vč. mont.příslušenství na třícest.klapku DN 50
Y2 | servopohon 24 V, ovl.0-10V | 1
vč. mont.příslušenství na třícest.klapku DN 40
Y3 | servopohon 24 V, ovl.0-10V | 1
vč. mont.příslušenství na třícest.klapku DN 32
Y4 | servopohon 24 V, ovl.0-10V | 1
vč. mont.příslušenství na třícest.klapku DN 40
Y5 | servopohon 24 V, ovl.0-10V | 1
vč. mont.příslušenství na třícest.klapku DN 25
Y6 | servopohon 24 V, ovl.0-10V | 1
vč. mont.příslušenství na třícest.klapku DN 40
Y7 | servopohon 24 V, ovl.0-10V | 1
vč. mont.příslušenství na třícest.klapku DN 32
Y8 | servopohon 24 V, ovl.0-10V | 1
vč. mont.příslušenství na třícest.klapku DN 32
Y9 | servopohon 24 V, ovl.0-10V | 1
vč. mont.příslušenství na třícest.klapku DN 20
Y11 | servopohon 230 VAC, 2-3 poloh., 40 Nm | 1
vč. mont.sady na mezipřírub.klapku DN 80
Y12 | servopohon 230 VAC, 2-3 poloh., 40 Nm | 1
vč. mont.sady na mezipřírub.klapku DN 80
Pol. | popis | ks | dodávka
D1 | manostat diferenční, rozsah 20-200 Pa | 1
D2 | manostat diferenční, rozsah 20-200 Pa | 1
GE1 | snímač úniku plynu, čidlo na zemní plyn | 1
výstup - 2 x kontakty 230 V
GE2 | snímač úniku plynu, čidlo CO | 1
výstup - 2 x kontakty 230 V
P1 | snímač tlaku, rozsah 0-4 Bar | 1
výstup 0-10 V
ST | tlačítko STOP červené, s aretací,ve skříni | 1
LA | hlídač zaplavení 24 V, vč. 2ks elektrod | 1