## REKAPITULACE
PARKOVIŠTĚ U II. ZŠ V UL. J. A. KOMENSKÉHO
VEŘEJNÉ OSVĚTLENÍ
Rekapitulace nákladů
Materiál silnoproud |  |  | 0
Montáž silnoproud |  |  | 0
Montáž na stávajících zařízeních, demontáže | hod | 18 | 0
Zemní práce silnoproud |  |  | 0
Elektroinstalace celkem |  |  | 0
Elektroinstalace bez DPH celkem |  | 0
Materiály jmenovitě uvedené v projektu a ve výkazu výměr nejsou závazné, ale určují jen
kvalitativní standard. zhotovitel může použít i jiných kvalitativně obdobných technických řešení.
Písek, září 2019
Vypracoval: Ing. Friedl

## SILNOPROUD
PARKOVIŠTĚ U II. ZŠ V UL. J.A.KOMENSKÉHO
VEŘEJNÉ OSVĚTLENÍ
Materiál a montáž
| mj | Počet | Materiál | Mat. celkem | Montáž | Mont. Celk.
Svítidlo včetně zdrojů
LED svítidlo VOLTANA 2/5119/16 LED/700mA/ 39W/WW/rovné sklo/horizontální uchycení/ prům. 42-60/CLASS I/ RAL 7038B, držák vertikální žárově Zn VOLTANA, stožár 6 m bezpaticový, žárově Zn, svorkovnice SR 721, pojistka E27, označení A, aktivace regulace příkonu svítidla dle stanoveného diagramu | ks | 6 |  | 0 |  | 0
Demontáž stožáru, odvoz do sběrného dvora Technických služeb | ks | 5 |  | 0 |  | 0
Kabel CYKY 4Bx10 | m | 169 |  | 0 |  | 0
Pásek FeZn 30x4 mm | m | 146 |  | 0 |  | 0
Vodič FeZn prům. 10 mm | m | 12 |  | 0 |  | 0
Svorka SR 02 | ks | 8 |  | 0 |  | 0
Svorka SR 03 | ks | 6 |  | 0 |  | 0
Trubka KOPOFLEX KF 09090 | m | 162 |  | 0 |  | 0
Výstražná folie šířka 33 cm | m | 136 |  | 0 |  | 0
Kabelová spojka pro kabely CYKY 4Bx10 | ks | 3 |  | 0 |  | 0
Kabelová odbočka pro kabely CYKY 4Bx10 | ks | 1 |  | 0 |  | 0
Ukončení kabelů | ks | 8 |  | 0 |  | 0
Měření impedance smyčky 3fáz | ks | 2 |  | 0 |  | 0
Výchozí revize | ks | 1 |  | 0 |  | 0
Měření zemního odporu soustavy | ks | 1 |  | 0 |  | 0
Součet |  |  |  | 0 |  | 0
Prořez 5% |  |  |  | 0
Podružný materiál 5 % |  |  |  | 0
Součet |  |  |  | 0
PPV 6% |  |  |  | 0 |  | 0
Celkem |  |  |  | 0 |  | 0
Zemní práce
Vytýčení trasy v zastavěném prostoru | km | 0.136 |  |  |  | 0
Hloubení jam ručně pro stožár VO v zemině tř 4 | ks | 6 |  |  |  | 0
Základová konstrukce pro stožár vč trubky 200 mm, 0,98 m3 | ks | 6 |  |  |  | 0
Hloubení kabelové rýhy ručně vč urovnání dna a přemístění výkopku do vzdálenosti 3 m nebo naložení na dopravní prostředek š. 35 cm, hl. 60 cm, zem. tř. 4 | m | 112 |  |  |  | 0
Hloubení kabelové rýhy ručně vč urovnání dna a přemístění výkopku do vzdálenosti 3 m nebo naložení na dopravní prostředek š. 50 cm, hl. 110 cm, zem. tř. 4 | m | 24 |  |  |  | 0
Kabelové lože z kopaného písku tloušťky 10 cm nad kabel | m | 136 |  |  |  | 0
Zásyp kabelové rýhy ručně vč urovnání povrchu š. 35 cm, hl. 40 cm, zem. tř. 4 | m | 112 |  |  |  | 0
Zásyp kabelové rýhy ručně vč urovnání povrchu š. 50 cm, hl. 90 cm, zem. tř. 4 | m | 24 |  |  |  | 0
Betonová deska 40x300x1100 mm | ks | 5 |  |  |  | 0
Úprava terénu | m2 | 75.2 |  |  |  | 0
Zatravnění terénu | m2 | 22 |  |  |  | 0
Odvoz zeminy do vzdálenosti 10 km | m3 | 10.24 |  |  |  | 0
Zemní práce celkem | [5 empty] | 0