## Rekapitulace stavby
Export Komplet | [28 empty] | 2.0 | [5 empty] | False | False | {a18e6835-c78f-41a2-8991-900cda0e9d08}
[20 empty] | >> skryté sloupce << | [13 empty] | 0,01 | 21
[34 empty] | 0,01 | 15
|  | REKAPITULACE STAVBY | [18 empty] | v --- níže se nacházejí doplnkové a pomocné údaje k sestavám --- v | [11 empty] | Návod na vyplnění | 0,001
|  | Kód: |  |  |  |  | 2023005 | [25 empty] | Měnit lze pouze buňky se žlutým podbarvením! 1) na prvním listu Rekapitulace stavby vyplňte v sestavě a) Souhrnný list - údaje o Uchazeči (přenesou se do ostatních sestav i v jiných listech) b) Rekapitulace objektů - potřebné Ostatní náklady 2) na vybraných listech vyplňte v sestavě a) Krycí list - údaje o Uchazeči, pokud se liší od údajů o Uchazeči na Souhrnném listu (údaje se přenesou do ostatních sestav v daném listu) b) Rekapitulace rozpočtu - potřebné Ostatní náklady c) Celkové náklady za stavbu - ceny u položek - množství, pokud má žluté podbarvení - a v případě potřeby poznámku (ta je ve skrytém sloupci) | 0,01
|  | Stavba: |  |  |  |  | Oprava střechy sportovní hala,J.A. Komenského 1034, Milevsko | [26 empty] | 0,01
|  | KSO: | [13 empty] | CC-CZ: | [17 empty] | 0,01
|  | Místo: |  |  |  |  | Milevsko | [8 empty] | Datum: |  | 19. 1. 2023 | [15 empty] | 0,01
0,01
|  | Zadavatel: | [13 empty] | IČ: | [17 empty] | 0,01
|  |  | Město Milevsko | [12 empty] | DIČ: | [17 empty] | 0,01
0,01
|  | Uchazeč: | [13 empty] | IČ: |  | Vyplň údaj | [15 empty] | 0,01
|  |  | Vyplň údaj | [12 empty] | DIČ: |  | Vyplň údaj | [15 empty] | 0,01
False
|  | Projektant: | [13 empty] | IČ: | [17 empty] | False
|  |  | DEKPROJEKT s.r.o. | [12 empty] | DIČ: | [17 empty] | True
0,01
|  | Zpracovatel: | [13 empty] | IČ: | [17 empty] | 0,01
[16 empty] | DIČ: | [17 empty] | True
Poznámka:
NEDÍLNOU SOUČÁSTÍ ROZPOČTU JE PROJEKTOVÁ DOKUMENTACE! Soupis prací je sestaven s využitím položek Cenové soustavy ÚRS. Cenové a technické podmínky soustavy ÚRS, které nejsou součástí soupisu prací, jsou neomezeně dálkově k dispozici na www.cs-urs.cz. Položky soupisu prací, které nemají ve sloupci "Cenová soustava" uveden žádný údaj, nepochází s Cenové soustavy ÚRS. Dodávka akce se předpokládá včetně kompletní montáže, dopravy, vnitrostaveništní manipulace, veškerého souvisejícího doplňkového, podružného a montážního materiálu tak, aby celé zařízení bylo funkční a splňovalo všechny předpisy, které se na ně vztahují. Při zpracování nabídky je nutné vycházet ze všech částí dokumentace (textové i grafické části, všech schémat a specifikace materiálu). Součástí ceny musí být veškeré náklady, aby cena byla konečná a zahrnovala celou dodávku a montáž akce. Všechny použité výrobky musí mít osvědčení o schválení k provozu v České republice. V průběhu provádění prací budou respektovány všechny příslušné platné předpisy a požadavky BOZP. Náklady vyplývající z jejich dodržení jsou součástí jednotkové ceny a nebudou zvlášť hrazeny. Veškeré práce budou provedeny úhledně, řádně a kvalitně řemeslným způsobem. Zařízení bude uvedeno do provozu až po provedení všech výchozích zkouškách (revizích) el. instalace a pod. O provedených zkouškách budou vystaveny protokoly. POVINNOSTÍ DODAVATELE JE PŘEKONTROLOVAT SPECIFIKACI MATERIÁLŮ A CHYBĚJÍCÍ MATERIÁL NEBO VÝKON DOPLNIT A OCENIT!
|  | Cena bez DPH | [13 empty] | 3838838.38
[8 empty] | Sazba daně |  |  | Základ daně |  |  |  |  | Výše daně
|  | DPH |  | základní |  |  |  | 21% |  |  | 3838838.38 |  |  |  |  | 806156.06
|  |  |  | snížená |  |  |  | 15% |  |  | 0 |  |  |  |  | 0
|  |  |  | zákl. přenesená |  |  |  | 21% |  |  | 0 |  |  |  |  | 0
|  |  |  | sníž. přenesená |  |  |  | 15% |  |  | 0 |  |  |  |  | 0
|  |  |  | nulová |  |  |  | 0% |  |  | 0 |  |  |  |  | 0
|  | Cena s DPH | [6 empty] | v |  |  | CZK |  |  |  | 4644994.44
|  | Projektant | [11 empty] | Zpracovatel
|  | Datum a podpis: | [7 empty] | Razítko |  |  |  | Datum a podpis: |  |  | Razítko
|  | Objednavatel | [11 empty] | Uchazeč
|  | Datum a podpis: | [7 empty] | Razítko |  |  |  | Datum a podpis: |  |  | Razítko
REKAPITULACE OBJEKTŮ STAVBY A SOUPISŮ PRACÍ
| Kód: | [6 empty] | 2023005
| Stavba: | [6 empty] | Oprava střechy sportovní hala,J.A. Komenského 1034, Milevsko
| Místo: | [6 empty] | Milevsko | [6 empty] | Datum: |  | 19. 1. 2023
| Zadavatel: | [6 empty] | Město Milevsko | [6 empty] | Projektant: |  | DEKPROJEKT s.r.o. |  |  |  | Informatívní údaje z listů zakázek
| Uchazeč: | [13 empty] | Zpracovatel:
| Kód |  |  |  | Popis | [7 empty] | Cena bez DPH [CZK] |  |  |  |  | Cena s DPH [CZK] | Typ |  | z toho Ostat. náklady [CZK] | DPH [CZK] | Normohodiny [h] | DPH základní [CZK] | DPH snížená [CZK] | DPH základní přenesená [CZK] | DPH snížená přenesená [CZK] | Základna DPH základní | Základna DPH snížená | Základna DPH zákl. přenesená | Základna DPH sníž. přenesená | Základna DPH nulová
| Náklady z rozpočtů | [11 empty] | 3838838.38 |  |  |  |  | 4644994.44 |  |  | 0 | 806156.06 | 0 | 806156.06 | 0 | 0 | 0 | 3838838.38 | 0 | 0 | 0 | 0 |  | D | 0 | ###NOIMPORT### | IMPORT | {a18e6835-c78f-41a2-8991-900cda0e9d08} | {00000000-0000-0000-0000-000000000000}
/ |  | 01 |  |  |  | Oprava střechy | [6 empty] | 3454789.03 |  |  |  |  | 4180294.73 | STA |  | 0 | 725505.7 | 0 | 725505.7 | 0 | 0 | 0 | 3454789.03 | 0 | 0 | 0 | 0 |  |  | 1 |  | IMPORT | {4775890a-7745-4d4c-9b2a-02b1744785e7} | {a18e6835-c78f-41a2-8991-900cda0e9d08} | 2
/ |  | 02 |  |  |  | Hromosvod | [6 empty] | 169538.77 |  |  |  |  | 205141.91 | STA |  | 0 | 35603.14 | 0 | 35603.14 | 0 | 0 | 0 | 169538.77 | 0 | 0 | 0 | 0 |  |  | 1 |  | IMPORT | {a2636c32-4df7-43d0-bcda-0d123ac000f9} | {a18e6835-c78f-41a2-8991-900cda0e9d08} | 2
/ |  | VRN |  |  |  | Vedlejší rozpočtové náklady | [6 empty] | 214510.58 |  |  |  |  | 259557.8 | STA |  | 0 | 45047.22 | 0 | 45047.22 | 0 | 0 | 0 | 214510.58 | 0 | 0 | 0 | 0 |  |  | 1 |  | IMPORT | {24428e43-58ca-4494-9a43-fdf26c44497f} | {a18e6835-c78f-41a2-8991-900cda0e9d08} | 2

## 01 - Oprava střechy
[9 empty] | >> skryté sloupce << | [9 empty] | {4775890a-7745-4d4c-9b2a-02b1744785e7}
2
| KRYCÍ LIST SOUPISU PRACÍ | [8 empty] | v --- níže se nacházejí doplnkové a pomocné údaje k sestavám --- v | [8 empty] | False
Stavba:
Oprava střechy sportovní hala,J.A. Komenského 1034, Milevsko
Objekt:
01 - Oprava střechy
| KSO: |  |  |  |  | CC-CZ:
| Místo: |  | Milevsko |  |  | Datum: | 19. 1. 2023
| Zadavatel: |  |  |  |  | IČ:
|  | Město Milevsko |  |  |  | DIČ:
| Uchazeč: |  |  |  |  | IČ: | Vyplň údaj
|  | Vyplň údaj |  |  |  | DIČ: | Vyplň údaj
| Projektant: |  |  |  |  | IČ:
|  | DEKPROJEKT s.r.o. |  |  |  | DIČ:
| Zpracovatel: |  |  |  |  | IČ:
DIČ:
Poznámka:
| Cena bez DPH | [5 empty] | 3454789.03
|  |  | Základ daně |  |  | Sazba daně | Výše daně
| DPH | základní | 3454789.03 |  |  | 21% | 725505.7
|  | snížená | 0 |  |  | 15% | 0
|  | zákl. přenesená | 0 |  |  | 21% | 0
|  | sníž. přenesená | 0 |  |  | 15% | 0
|  | nulová | 0 |  |  | 0% | 0
| Cena s DPH |  |  | v | CZK |  | 4180294.73
| Projektant |  |  | Zpracovatel
| Datum a podpis: |  | Razítko | Datum a podpis: |  |  | Razítko
| Objednavatel |  |  | Uchazeč
| Datum a podpis: |  | Razítko | Datum a podpis: |  |  | Razítko
REKAPITULACE ČLENĚNÍ SOUPISU PRACÍ
Stavba:
Oprava střechy sportovní hala,J.A. Komenského 1034, Milevsko
Objekt:
01 - Oprava střechy
Místo: |  |  | Milevsko |  |  | Datum: | 19. 1. 2023
Zadavatel: |  |  | Město Milevsko |  |  | Projektant: | DEKPROJEKT s.r.o.
Uchazeč: |  |  | Vyplň údaj |  |  | Zpracovatel:
Kód dílu - Popis | [6 empty] | Cena celkem [CZK]
Náklady ze soupisu prací | [6 empty] | 3454789.03 | [12 empty] | -1
| HSV - Práce a dodávky HSV | [5 empty] | 285501.74
| 9 - Ostatní konstrukce a práce, bourání | [5 empty] | 120000
| 997 - Přesun sutě | [5 empty] | 165501.74
| PSV - Práce a dodávky PSV | [5 empty] | 3154787.29
| 712 - Povlakové krytiny | [5 empty] | 1837723.59
| 713 - Izolace tepelné | [5 empty] | 566890.49
| 762 - Konstrukce tesařské | [5 empty] | 372241.44
| 762R1 - Konstrukce tesařské - DOD - kompletní výměna bednění | [5 empty] | 259333.38
| 764 - Konstrukce klempířské | [5 empty] | 99521.89
| 765 - Krytina skládaná | [5 empty] | 19076.5
| HZS - Hodinové zúčtovací sazby | [5 empty] | 14500
SOUPIS PRACÍ
Stavba:
Oprava střechy sportovní hala,J.A. Komenského 1034, Milevsko
Objekt:
01 - Oprava střechy
Místo: |  |  | Milevsko |  |  | Datum: | 19. 1. 2023
Zadavatel: |  |  | Město Milevsko |  |  | Projektant: | DEKPROJEKT s.r.o.
Uchazeč: |  |  | Vyplň údaj |  |  | Zpracovatel:
PČ | Typ | Kód | Popis | MJ | Množství | J.cena [CZK] | Cena celkem [CZK] | Cenová soustava |  |  | DPH | J. Nh [h] | Nh celkem [h] | J. hmotnost [t] | Hmotnost celkem [t] | J. suť [t] | Suť Celkem [t]
Náklady soupisu celkem | [6 empty] | 3454789.03 | [5 empty] | 0 |  | 34.4568 |  | 32.0183 |  | D | -1 | [10 empty] | 3454789.03
| D | HSV | Práce a dodávky HSV |  |  |  | 285501.74 | [5 empty] | 0 |  | 0 |  | 0 | 1 | D | 0 |  |  |  | ROZPOCET | [6 empty] | 285501.74
| D | 9 | Ostatní konstrukce a práce, bourání |  |  |  | 120000 | [5 empty] | 0 |  | 0 |  | 0 | 1 | D | 1 |  |  |  | ROZPOCET | [6 empty] | 120000
1 | K | 9454-R101 | Lešení, montážní plošina apod - dle zvyklostí dodavatele | sada | 1 | 120000 | 120000 | CS Vlastní |  |  | základní |  | 0 | 0 | 0 | 0 | 0 | 4 | K | 2 |  |  |  | ROZPOCET | 120000 | 0 | 0 | 0 | 0 | 1 | 120000 | 4 | -348155203
| P |  | Poznámka k položce: Poznámka k položce: Kompletní provedení vč. přesunu hmot a stavebních přípomocí | [15 empty] | P | 2
| VV |  | 1 |  | 1 | [13 empty] | VV | 2 | 2 | True | 0 | ROZPOCET
| VV |  | Součet |  | 1 | [13 empty] | VV | 2 | 4 | True | 1 | ROZPOCET
| D | 997 | Přesun sutě |  |  |  | 165501.74 | [5 empty] | 0 |  | 0 |  | 0 | 1 | D | 1 |  |  |  | ROZPOCET | [6 empty] | 165501.74
2 | K | 997006002 | Třídění stavebního odpadu na jednotlivé druhy | t | 32.018 | 250 | 8004.5 | CS ÚRS 2023 01 |  |  | základní |  | 0 | 0 | 0 | 0 | 0 | 4 | K | 2 |  |  |  | ROZPOCET | 8004.5 | 0 | 0 | 0 | 0 | 1 | 8004.5 | 4 | -398248942
3 | K | 997013114 | Vnitrostaveništní doprava suti a vybouraných hmot pro budovy v přes 12 do 15 m s použitím mechanizace | t | 32.018 | 380 | 12166.84 | CS ÚRS 2023 01 |  |  | základní |  | 0 | 0 | 0 | 0 | 0 | 4 | K | 2 |  |  |  | ROZPOCET | 12166.84 | 0 | 0 | 0 | 0 | 1 | 12166.84 | 4 | -631253089
4 | K | 997013501 | Odvoz suti a vybouraných hmot na skládku nebo meziskládku do 1 km se složením | t | 32.018 | 360 | 11526.48 | CS ÚRS 2023 01 |  |  | základní |  | 0 | 0 | 0 | 0 | 0 | 4 | K | 2 |  |  |  | ROZPOCET | 11526.48 | 0 | 0 | 0 | 0 | 1 | 11526.48 | 4 | -1147878519
5 | K | 997013509 | Příplatek k odvozu suti a vybouraných hmot na skládku ZKD 1 km přes 1 km | t | 608.342 | 22 | 13383.52 | CS ÚRS 2023 01 |  |  | základní |  | 0 | 0 | 0 | 0 | 0 | 4 | K | 2 |  |  |  | ROZPOCET | 13383.52 | 0 | 0 | 0 | 0 | 1 | 13383.52 | 4 | 1022487385
| VV |  | 32,018*19 'Přepočtené koeficientem množství |  | 608.342 | [13 empty] | VV | 2 | 2 | False | 1 | ROZPOCET
6 | K | 997013631 | Poplatek za uložení na skládce (skládkovné) stavebního odpadu směsného kód odpadu 17 09 04 | t | 0.64 | 1850 | 1184 | CS ÚRS 2023 01 |  |  | základní |  | 0 | 0 | 0 | 0 | 0 | 4 | K | 2 |  |  |  | ROZPOCET | 1184 | 0 | 0 | 0 | 0 | 1 | 1184 | 4 | 1421487716
| VV |  | 32,018*0,02 'Přepočtené koeficientem množství |  | 0.64 | [13 empty] | VV | 2 | 2 | False | 1 | ROZPOCET
7 | K | 997013645 | Poplatek za uložení na skládce (skládkovné) odpadu asfaltového bez dehtu kód odpadu 17 03 02 | t | 31.378 | 3800 | 119236.4 | CS ÚRS 2023 01 |  |  | základní |  | 0 | 0 | 0 | 0 | 0 | 4 | K | 2 |  |  |  | ROZPOCET | 119236.4 | 0 | 0 | 0 | 0 | 1 | 119236.4 | 4 | 1608297506
| VV |  | 32,018*0,98 'Přepočtené koeficientem množství |  | 31.378 | [13 empty] | VV | 2 | 2 | False | 1 | ROZPOCET
| D | PSV | Práce a dodávky PSV |  |  |  | 3154787.29 | [5 empty] | 0 |  | 34.4568 |  | 32.0183 | 2 | D | 0 |  |  |  | ROZPOCET | [6 empty] | 3154787.29
| D | 712 | Povlakové krytiny |  |  |  | 1837723.59 | [5 empty] | 0 |  | 5.6668 |  | 31.2329 | 2 | D | 1 |  |  |  | ROZPOCET | [6 empty] | 1837723.59
8 | K | 712300843 | Odstranění povlakové krytiny střech do 10° od zbytkového asfaltového pásu odsekáním | m2 | 1862.33 | 20 | 37246.6 | CS ÚRS 2023 01 |  |  | základní |  | 0 | 0 | 0 | 0.002 | 3.7247 | 16 | K | 2 |  |  |  | ROZPOCET | 37246.6 | 0 | 0 | 0 | 0 | 1 | 37246.6 | 16 | -343116641
| VV |  | 1862,33 |  | 1862.33 | [13 empty] | VV | 2 | 2 | True | 0 | ROZPOCET
| VV |  | Součet |  | 1862.33 | [13 empty] | VV | 2 | 4 | True | 1 | ROZPOCET
9 | K | 712340832 | Odstranění povlakové krytiny střech do 10° z pásů NAIP přitavených v plné ploše dvouvrstvé | m2 | 1862.33 | 35 | 65181.55 | CS ÚRS 2023 01 |  |  | základní |  | 0 | 0 | 0 | 0.011 | 20.4856 | 16 | K | 2 |  |  |  | ROZPOCET | 65181.55 | 0 | 0 | 0 | 0 | 1 | 65181.55 | 16 | -1859706754
| VV |  | demontáž stávajícího asfaltového pásu dle popisu v PD a TZ str. 18 | [15 empty] | VV | 2 | 1 | True | 0 | ROZPOCET
| VV |  | 48,1*36,5 |  | 1755.65 | [13 empty] | VV | 2 | 2 | True | 0 | ROZPOCET
| VV |  | 1*(38,1+38,1) |  | 76.2 | [13 empty] | VV | 2 | 2 | True | 0 | ROZPOCET
| VV |  | 0,4*(38,1+38,1) |  | 30.48 | [13 empty] | VV | 2 | 2 | True | 0 | ROZPOCET
| VV |  | Součet |  | 1862.33 | [13 empty] | VV | 2 | 4 | True | 1 | ROZPOCET
10 | K | 712363351 | Povlakové krytiny střech do 10° z tvarovaných poplastovaných lišt pásek rš 50 mm | m | 95 | 105.6059 | 10032.56 | CS ÚRS 2023 01 |  |  | základní |  | 0 | 0.0003 | 0.0285 | 0 | 0 | 16 | K | 2 |  |  |  | ROZPOCET | 10032.56 | 0 | 0 | 0 | 0 | 1 | 10032.56 | 16 | 1435804315
| VV |  | dle popisu projektu v.č. D.1.1 a) 01 - 05 | [15 empty] | VV | 2 | 1 | True | 0 | ROZPOCET
| VV |  | 47,5*2 |  | 95 | [13 empty] | VV | 2 | 2 | True | 1 | ROZPOCET
11 | K | 712363357R | Povlakové krytiny střech do 10° z tvarovaných poplastovaných lišt délky 2 m okapnice široká | m | 47.5 | 419.3021 | 19916.85 | CS Vlastní |  |  | základní |  | 0 | 0.0015 | 0.07125 | 0 | 0 | 16 | K | 2 |  |  |  | ROZPOCET | 19916.85 | 0 | 0 | 0 | 0 | 1 | 19916.85 | 16 | -309677099
| VV |  | dle popisu projektu v.č. D.1.1 a) 01 - 05 - okapnice východní okraj r.š. 370 mm | [15 empty] | VV | 2 | 1 | True | 0 | ROZPOCET
| VV |  | 47,5 |  | 47.5 | [13 empty] | VV | 2 | 2 | True | 1 | ROZPOCET
12 | K | 712361705R | Provedení povlakové krytiny střech do 10° fólií lepenou se svařovanými spoji vč. kotvení | m2 | 1859.13 | 280 | 520556.4 | CS Vlastní |  |  | základní |  | 0 | 3e-05 | 0.055774 | 0 | 0 | 16 | K | 2 |  |  |  | ROZPOCET | 520556.4 | 0 | 0 | 0 | 0 | 1 | 520556.4 | 16 | 444119069
| P |  | Poznámka k položce: počet kotev bude dle kotevního plánu v PD | [15 empty] | P | 2
| VV |  | dle popisu v PD v-.č. D.1.1.a)01-05 | [15 empty] | VV | 2 | 1 | True | 0 | ROZPOCET
| VV |  | dle detailu 03,04,05 | [15 empty] | VV | 2 | 1 | True | 0 | ROZPOCET
| VV |  | 48,1*36,5 |  | 1755.65 | [13 empty] | VV | 2 | 2 | True | 0 | ROZPOCET
| VV |  | svislá atika | [15 empty] | VV | 2 | 1 | True | 0 | ROZPOCET
| VV |  | 1*(36,5+36,5) |  | 73 | [13 empty] | VV | 2 | 2 | True | 0 | ROZPOCET
| VV |  | atika | [15 empty] | VV | 2 | 1 | True | 0 | ROZPOCET
| VV |  | (38,1+38,1)*0,4 |  | 30.48 | [13 empty] | VV | 2 | 2 | True | 0 | ROZPOCET
| VV |  | Součet |  | 1859.13 | [13 empty] | VV | 2 | 4 | True | 1 | ROZPOCET
13 | M | 28322012 | fólie hydroizolační střešní mPVC mechanicky kotvená tl 1,5mm šedá | m2 | 2323.913 | 350 | 813369.55 | CS ÚRS 2023 01 |  |  | základní |  | 0 | 0.0019 | 4.4154 | 0 | 0 | 32 | M | 2 |  |  |  | ROZPOCET | 813369.55 | 0 | 0 | 0 | 0 | 1 | 813369.55 | 16 | -488174871
| VV |  | 1859,13*1,25 |  | 2323.913 | [13 empty] | VV | 2 | 2 | True | 1 | ROZPOCET
14 | K | 712361803 | Odstranění povlakové krytiny střech do 10° z fólií | m2 | 2194.563 | 30 | 65836.89 | CS ÚRS 2023 01 |  |  | základní |  | 0 | 0 | 0 | 0.0032 | 7.0226 | 16 | K | 2 |  |  |  | ROZPOCET | 65836.89 | 0 | 0 | 0 | 0 | 1 | 65836.89 | 16 | -1637288389
| VV |  | demontáž stávající fólie a geotextílie dle popisu v PD a TZ str. 18 | [15 empty] | VV | 2 | 1 | True | 0 | ROZPOCET
| VV |  | fólie | [15 empty] | VV | 2 | 1 | True | 0 | ROZPOCET
| VV |  | 48,1*36,5 |  | 1755.65 | [13 empty] | VV | 2 | 2 | True | 0 | ROZPOCET
| VV |  | geotextílie cca 25% z plochy | [15 empty] | VV | 2 | 1 | True | 0 | ROZPOCET
| VV |  | 1755,65*0,25 |  | 438.913 | [13 empty] | VV | 2 | 2 | True | 0 | ROZPOCET
| VV |  | Součet |  | 2194.563 | [13 empty] | VV | 2 | 4 | True | 1 | ROZPOCET
15 | K | 712363352 | Povlakové krytiny střech do 10° z tvarovaných poplastovaných lišt délky 2 m koutová lišta vnitřní rš 100 mm | m | 76.2 | 193.1676 | 14719.37 | CS ÚRS 2023 01 |  |  | základní |  | 0 | 0.0006 | 0.04572 | 0 | 0 | 16 | K | 2 |  |  |  | ROZPOCET | 14719.37 | 0 | 0 | 0 | 0 | 1 | 14719.37 | 16 | 516405922
| VV |  | dle popisu projektu v.č. D.1.1 a) 01 - 05 | [15 empty] | VV | 2 | 1 | True | 0 | ROZPOCET
| VV |  | 38,1+38,1 |  | 76.2 | [13 empty] | VV | 2 | 2 | True | 1 | ROZPOCET
16 | K | 712363353 | Povlakové krytiny střech do 10° z tvarovaných poplastovaných lišt délky 2 m koutová lišta vnější rš 100 mm | m | 76.2 | 193.1676 | 14719.37 | CS ÚRS 2023 01 |  |  | základní |  | 0 | 0.0006 | 0.04572 | 0 | 0 | 16 | K | 2 |  |  |  | ROZPOCET | 14719.37 | 0 | 0 | 0 | 0 | 1 | 14719.37 | 16 | -1837094832
| VV |  | dle popisu projektu v.č. D.1.1 a) 01 - 05 | [15 empty] | VV | 2 | 1 | True | 0 | ROZPOCET
| VV |  | 38,1+38,1 |  | 76.2 | [13 empty] | VV | 2 | 2 | True | 1 | ROZPOCET
17 | K | 712363384 | Povlakové krytiny střech do 10° z tvarovaných poplastovaných lišt pro profily atypické výroby o větší rš | m2 | 63.305 | 850 | 53809.25 | CS ÚRS 2023 01 |  |  | základní |  | 0 | 0.0108 | 0.68369 | 0 | 0 | 16 | K | 2 |  |  |  | ROZPOCET | 53809.25 | 0 | 0 | 0 | 0 | 1 | 53809.25 | 16 | -1711398211
| VV |  | det. 03,04,05 ukončovací profil | [15 empty] | VV | 2 | 1 | True | 0 | ROZPOCET
| VV |  | (38,1+38,1+47,5)*0,18 |  | 22.266 | [13 empty] | VV | 2 | 2 | True | 0 | ROZPOCET
| VV |  | det. 03,04,05 krycí profil | [15 empty] | VV | 2 | 1 | True | 0 | ROZPOCET
| VV |  | (38,1+38,1)*0,23 |  | 17.526 | [13 empty] | VV | 2 | 2 | True | 0 | ROZPOCET
| VV |  | 47,5*0,495 |  | 23.513 | [13 empty] | VV | 2 | 2 | True | 0 | ROZPOCET
| VV |  | Součet |  | 63.305 | [13 empty] | VV | 2 | 4 | True | 1 | ROZPOCET
18 | K | 712391172 | Provedení povlakové krytiny střech do 10° ochranné textilní vrstvy | m2 | 1859.13 | 25 | 46478.25 | CS ÚRS 2023 01 |  |  | základní |  | 0 | 0 | 0 | 0 | 0 | 16 | K | 2 |  |  |  | ROZPOCET | 46478.25 | 0 | 0 | 0 | 0 | 1 | 46478.25 | 16 | -380768455
| VV |  | dle popisu v PD v-.č. D.1.1.a)01-05 | [15 empty] | VV | 2 | 1 | True | 0 | ROZPOCET
| VV |  | dle detailu 03,04,05 | [15 empty] | VV | 2 | 1 | True | 0 | ROZPOCET
| VV |  | 48,1*36,5 |  | 1755.65 | [13 empty] | VV | 2 | 2 | True | 0 | ROZPOCET
| VV |  | svislá atika | [15 empty] | VV | 2 | 1 | True | 0 | ROZPOCET
| VV |  | 1*(36,5+36,5) |  | 73 | [13 empty] | VV | 2 | 2 | True | 0 | ROZPOCET
| VV |  | atika | [15 empty] | VV | 2 | 1 | True | 0 | ROZPOCET
| VV |  | (38,1+38,1)*0,4 |  | 30.48 | [13 empty] | VV | 2 | 2 | True | 0 | ROZPOCET
| VV |  | Součet |  | 1859.13 | [13 empty] | VV | 2 | 4 | True | 1 | ROZPOCET
19 | M | 69311226 | geotextilie netkaná separační, ochranná, filtrační, drenážní PES | m2 | 2138 | 80 | 171040 | CS ÚRS 2023 01 |  |  | základní |  | 0 | 0.00015 | 0.3207 | 0 | 0 | 32 | M | 2 |  |  |  | ROZPOCET | 171040 | 0 | 0 | 0 | 0 | 1 | 171040 | 16 | 313505916
| VV |  | 1859,13*1,15 |  | 2138 | [13 empty] | VV | 2 | 2 | True | 1 | ROZPOCET
20 | K | 998712102 | Přesun hmot tonážní tonážní pro krytiny povlakové v objektech v přes 6 do 12 m | t | 5.667 | 850 | 4816.95 | CS ÚRS 2023 01 |  |  | základní |  | 0 | 0 | 0 | 0 | 0 | 16 | K | 2 |  |  |  | ROZPOCET | 4816.95 | 0 | 0 | 0 | 0 | 1 | 4816.95 | 16 | -1666985150
| D | 713 | Izolace tepelné |  |  |  | 566890.49 | [5 empty] | 0 |  | 0.52231 |  | 0 | 2 | D | 1 |  |  |  | ROZPOCET | [6 empty] | 566890.49
21 | K | 713191133 | Montáž izolace tepelné podlah, stropů vrchem nebo střech překrytí fólií s přelepeným spojem | m2 | 1755.65 | 150 | 263347.5 | CS ÚRS 2023 01 |  |  | základní |  | 0 | 1e-05 | 0.017557 | 0 | 0 | 16 | K | 2 |  |  |  | ROZPOCET | 263347.5 | 0 | 0 | 0 | 0 | 1 | 263347.5 | 16 | 257162000
| VV |  | dle popisu v PD a TZ str. 21 ozn N3 | [15 empty] | VV | 2 | 1 | True | 0 | ROZPOCET
| VV |  | 48,1*36,5 |  | 1755.65 | [13 empty] | VV | 2 | 2 | True | 1 | ROZPOCET
22 | M | 28329031 | fólie kontaktní difuzně propustná pro doplňkovou hydroizolační vrstvu, monolitická dvouvrstvá PES/PR 270g/m2, integrovaná samolepící páska | m2 | 2018.998 | 150 | 302849.7 | CS ÚRS 2023 01 |  |  | základní |  | 0 | 0.00025 | 0.50475 | 0 | 0 | 32 | M | 2 |  |  |  | ROZPOCET | 302849.7 | 0 | 0 | 0 | 0 | 1 | 302849.7 | 16 | 1136142899
| P |  | Poznámka k položce: max. třída těsnosti 2, zvýšená odolnost proti impregnačním prostředkům na dřevo | [15 empty] | P | 2
| VV |  | 1755,65*1,15 |  | 2018.998 | [13 empty] | VV | 2 | 2 | True | 1 | ROZPOCET
23 | K | 998713103 | Přesun hmot tonážní pro izolace tepelné v objektech v přes 12 do 24 m | t | 0.522 | 1328.1465 | 693.29 | CS ÚRS 2023 01 |  |  | základní |  | 0 | 0 | 0 | 0 | 0 | 16 | K | 2 |  |  |  | ROZPOCET | 693.29 | 0 | 0 | 0 | 0 | 1 | 693.29 | 16 | 930578841
| D | 762 | Konstrukce tesařské |  |  |  | 372241.44 | [5 empty] | 0 |  | 0.049147 |  | 0 | 2 | D | 1 |  |  |  | ROZPOCET | [6 empty] | 372241.44
24 | K | 622R1 | Přířezy z překližky 6,5 mm dle DET.03,04,05 - dle popisu v PD | m2 | 7.62 | 1800 | 13716 | CS Vlastní |  |  | základní |  | 0 | 0 | 0 | 0 | 0 | 4 | K | 2 |  |  |  | ROZPOCET | 13716 | 0 | 0 | 0 | 0 | 1 | 13716 | 4 | -340721732
| VV |  | kompletní provedení vč. přesunu hmot a stavebních přípomocí | [15 empty] | VV | 2 | 1 | True | 0 | ROZPOCET
| VV |  | dle popisu v PD v-.č. D.1.1.a)01-05 | [15 empty] | VV | 2 | 1 | True | 0 | ROZPOCET
| VV |  | dle tetailu 03 | [15 empty] | VV | 2 | 1 | True | 0 | ROZPOCET
| VV |  | (38,1+38,1)*0,1 |  | 7.62 | [13 empty] | VV | 2 | 2 | True | 0 | ROZPOCET
| VV |  | Součet |  | 7.62 | [13 empty] | VV | 2 | 4 | True | 1 | ROZPOCET
25 | K | 622R2 | Přířezy z překližky 24 mm dle DET.03,04,05 - dle popisu v PD | m2 | 85.6 | 1800 | 154080 | CS Vlastní |  |  | základní |  | 0 | 0 | 0 | 0 | 0 | 4 | K | 2 |  |  |  | ROZPOCET | 154080 | 0 | 0 | 0 | 0 | 1 | 154080 | 4 | 1966212122
| VV |  | kompletní provedení vč. přesunu hmot a stavebních přípomocí | [15 empty] | VV | 2 | 1 | True | 0 | ROZPOCET
| VV |  | dle popisu v PD v-.č. D.1.1.a)01-05 | [15 empty] | VV | 2 | 1 | True | 0 | ROZPOCET
| VV |  | dle tetailu 03 | [15 empty] | VV | 2 | 1 | True | 0 | ROZPOCET
| VV |  | (38,1+38,1)*0,5 |  | 38.1 | [13 empty] | VV | 2 | 2 | True | 0 | ROZPOCET
| VV |  | západní okraj | [15 empty] | VV | 2 | 1 | True | 0 | ROZPOCET
| VV |  | 47,5*1 |  | 47.5 | [13 empty] | VV | 2 | 2 | True | 0 | ROZPOCET
| VV |  | Součet |  | 85.6 | [13 empty] | VV | 2 | 4 | True | 1 | ROZPOCET
26 | K | 762395000 | Spojovací prostředky krovů, bednění, laťování, nadstřešních konstrukcí | m3 | 2.103 | 1909.7194 | 4016.14 | CS ÚRS 2023 01 |  |  | základní |  | 0 | 0.02337 | 0.049147 | 0 | 0 | 16 | K | 2 |  |  |  | ROZPOCET | 4016.14 | 0 | 0 | 0 | 0 | 1 | 4016.14 | 16 | -2130325120
| VV |  | 7,62*0,0064 |  | 0.049 | [13 empty] | VV | 2 | 2 | True | 0 | ROZPOCET
| VV |  | 85,6*0,024 |  | 2.054 | [13 empty] | VV | 2 | 2 | True | 0 | ROZPOCET
| VV |  | Součet |  | 2.103 | [13 empty] | VV | 2 | 4 | True | 1 | ROZPOCET
27 | K | 762R103 | Oprava a sanace krovu - dle popisu v PD | m2 | 351.13 | 120 | 42135.6 | CS Vlastní |  |  | základní |  | 0 | 0 | 0 | 0 | 0 | 16 | K | 2 |  |  |  | ROZPOCET | 42135.6 | 0 | 0 | 0 | 0 | 1 | 42135.6 | 16 | -1860779297
| P |  | Poznámka k položce: kompletní provedení vč. přesunu hmot a stavebních přípomocí | [15 empty] | P | 2
| VV |  | dle popisu v PD a TZ str. 20 ozn. S5 - bude upřesněno na stavbě zjišťovacím protokolem | [15 empty] | VV | 2 | 1 | True | 0 | ROZPOCET
| VV |  | 48,1*36,5*0,2 |  | 351.13 | [13 empty] | VV | 2 | 2 | True | 1 | ROZPOCET
28 | K | 762R104 | Kontrola a výměny poškozených částí - dle popisu v PD | m2 | 438.913 | 80 | 35113.04 | CS Vlastní |  |  | základní |  | 0 | 0 | 0 | 0 | 0 | 16 | K | 2 |  |  |  | ROZPOCET | 35113.04 | 0 | 0 | 0 | 0 | 1 | 35113.04 | 16 | -1372827339
| P |  | Poznámka k položce: kompletní provedení vč. přesunu hmot a stavebních přípomocí | [15 empty] | P | 2
| VV |  | dle popisu v PD a TZ str. 20 ozn. S4 - bude upřesněno na stavbě zjišťovacím protokolem | [15 empty] | VV | 2 | 1 | True | 0 | ROZPOCET
| VV |  | 48,1*36,5*0,25"25% z plochy |  | 438.913 | [13 empty] | VV | 2 | 2 | True | 0 | ROZPOCET
| VV |  | Součet |  | 438.913 | [13 empty] | VV | 2 | 4 | True | 1 | ROZPOCET
| VV |  | 0 |  | 0 | [13 empty] | VV | 2 | 2 | True | 0 | ROZPOCET
| VV |  | Součet |  | 0 | [13 empty] | VV | 2 | 4 | True | 0 | ROZPOCET
| VV |  | Součet |  | 0 | [13 empty] | VV | 2 | 4 | True | 0 | ROZPOCET
29 | K | 762R105 | Kontrola a ošetření bednění - dle popisu v PD | m2 | 1316.738 | 15 | 19751.07 | CS Vlastní |  |  | základní |  | 0 | 0 | 0 | 0 | 0 | 16 | K | 2 |  |  |  | ROZPOCET | 19751.07 | 0 | 0 | 0 | 0 | 1 | 19751.07 | 16 | -2035083785
| P |  | Poznámka k položce: kompletní provedení vč. přesunu hmot a stavebních přípomocí | [15 empty] | P | 2
| VV |  | dle popisu v PD a TZ str. 20 ozn. S4 - bude upřesněno na stavbě zjišťovacím protokolem | [15 empty] | VV | 2 | 1 | True | 0 | ROZPOCET
| VV |  | 48,1*36,5*0,75"75% z plochy |  | 1316.738 | [13 empty] | VV | 2 | 2 | True | 0 | ROZPOCET
| VV |  | Součet |  | 1316.738 | [13 empty] | VV | 2 | 4 | True | 1 | ROZPOCET
| VV |  | 0 |  | 0 | [13 empty] | VV | 2 | 2 | True | 0 | ROZPOCET
| VV |  | Součet |  | 0 | [13 empty] | VV | 2 | 4 | True | 0 | ROZPOCET
30 | K | 762R106 | Dodávka a montáž záchytného systému - dle popisu v PD | sada | 1 | 103324 | 103324 | CS Vlastní |  |  | základní |  | 0 | 0 | 0 | 0 | 0 | 16 | K | 2 |  |  |  | ROZPOCET | 103324 | 0 | 0 | 0 | 0 | 1 | 103324 | 16 | 1828917490
| P |  | Poznámka k položce: kompletní provedení vč. přesunu hmot a stavebních přípomocí | [15 empty] | P | 2
| VV |  | dle popisu v PD a TZ | [15 empty] | VV | 2 | 1 | True | 0 | ROZPOCET
| VV |  | 1 |  | 1 | [13 empty] | VV | 2 | 2 | True | 1 | ROZPOCET
31 | K | 998762103 | Přesun hmot tonážní pro kce tesařské v objektech v přes 12 do 24 m | t | 0.049 | 2154.8241 | 105.59 | CS ÚRS 2023 01 |  |  | základní |  | 0 | 0 | 0 | 0 | 0 | 16 | K | 2 |  |  |  | ROZPOCET | 105.59 | 0 | 0 | 0 | 0 | 1 | 105.59 | 16 | -1105790542
| D | 762R1 | Konstrukce tesařské - DOD - kompletní výměna bednění |  |  |  | 259333.38 | [5 empty] | 0 |  | 27.5958 |  | 0 | 2 | D | 1 |  |  |  | ROZPOCET | [6 empty] | 259333.38
32 | K | 762R100 | Poznámka k odíílu | sada | 1 | 0 | 0 |  |  |  | základní |  | 0 | 0 | 0 | 0 | 0 | 16 | K | 2 |  |  |  | ROZPOCET | 0 | 0 | 0 | 0 | 0 | 1 | 0 | 16 | -537221405
| P |  | Poznámka k položce: Stavební práce uvedené v tomto oddílu "Kompletní výměna bednění" budou účtovány pouze v případě, že budou prováděny, tzn. v případě, pokud v rámci realizace bude zjištěno, že stávající souvrství asfaltových pásů (vrstva S3) není možné demontovat bez zásahu do prkenného bednění (vrstva S4) a proto bude stávající bednění kompletně demontováno a bude realizováno bednění nové. Viz poznámka v kapitole 5.4.1 v "D.1.1 a) Technická zpráva". V případě kompletní výměny bednění naopak nebudou účtovány položky v oddílu "01 - Oprava střechy" související s kontrolou, ošetřením a lokální výměnou stávajícího bednění | [15 empty] | P | 2
33 | K | 762341250 | Montáž bednění střech rovných a šikmých sklonu do 60° z hoblovaných prken | m2 | 1755.65 | 20 | 35113 | CS ÚRS 2023 01 |  |  | základní |  | 0 | 0 | 0 | 0 | 0 | 16 | K | 2 |  |  |  | ROZPOCET | 35113 | 0 | 0 | 0 | 0 | 1 | 35113 | 16 | -497401660
34 | M | 60515111 | řezivo jehličnaté boční prkno 20-30mm | m3 | 48.28 | 3200 | 154496 | CS ÚRS 2023 01 |  |  | základní |  | 0 | 0.55 | 26.554 | 0 | 0 | 32 | M | 2 |  |  |  | ROZPOCET | 154496 | 0 | 0 | 0 | 0 | 1 | 154496 | 16 | -910828114
| VV |  | 1755,65*0,025 |  | 43.891 | [13 empty] | VV | 2 | 2 | True | 1 | ROZPOCET
| VV |  | 43,891*1,1 'Přepočtené koeficientem množství |  | 48.28 | [13 empty] | VV | 2 | 2 | False | 1 | ROZPOCET
35 | K | 762341027R | Statický návrh a posouzení kotvení a kladení nového prkenného bednění | sada | 1 | 2000 | 2000 |  |  |  | základní |  | 0 | 0.0161 | 0.0161 | 0 | 0 | 16 | K | 2 |  |  |  | ROZPOCET | 2000 | 0 | 0 | 0 | 0 | 1 | 2000 | 16 | -1088530113
36 | K | 762341811 | Demontáž bednění střech z prken | m2 | 1755.65 | 10 | 17556.5 | CS ÚRS 2023 01 |  |  | základní |  | 0 | 0 | 0 | 0 | 0 | 16 | K | 2 |  |  |  | ROZPOCET | 17556.5 | 0 | 0 | 0 | 0 | 1 | 17556.5 | 16 | -1438307665
| VV |  | dle popisu v PD a TZ odst. 5.4.1. | [15 empty] | VV | 2 | 1 | True | 0 | ROZPOCET
| VV |  | dle popisu v PD a TZ str. 20 ozn. S4 - bude upřesněno na stavbě zjišťovacím protokolem | [15 empty] | VV | 2 | 1 | True | 0 | ROZPOCET
| VV |  | 48,1*36,5 |  | 1755.65 | [13 empty] | VV | 2 | 2 | True | 1 | ROZPOCET
37 | K | 762395000 | Spojovací prostředky krovů, bednění, laťování, nadstřešních konstrukcí | m3 | 43.891 | 450 | 19750.95 | CS ÚRS 2023 01 |  |  | základní |  | 0 | 0.02337 | 1.0257 | 0 | 0 | 16 | K | 2 |  |  |  | ROZPOCET | 19750.95 | 0 | 0 | 0 | 0 | 1 | 19750.95 | 16 | 43609111
| VV |  | 1755,65*0,025 |  | 43.891 | [13 empty] | VV | 2 | 2 | True | 1 | ROZPOCET
38 | K | 997013114 | Vnitrostaveništní doprava suti a vybouraných hmot pro budovy v přes 12 do 15 m s použitím mechanizace | t | 26.335 | 850 | 22384.75 | CS ÚRS 2023 01 |  |  | základní |  | 0 | 0 | 0 | 0 | 0 | 4 | K | 2 |  |  |  | ROZPOCET | 22384.75 | 0 | 0 | 0 | 0 | 1 | 22384.75 | 4 | -1174808036
| VV |  | 26,335 |  | 26.335 | [13 empty] | VV | 2 | 2 | True | 1 | ROZPOCET
39 | K | 997013501 | Odvoz suti a vybouraných hmot na skládku nebo meziskládku do 1 km se složením | t | 26.335 | 110 | 2896.85 | CS ÚRS 2023 01 |  |  | základní |  | 0 | 0 | 0 | 0 | 0 | 4 | K | 2 |  |  |  | ROZPOCET | 2896.85 | 0 | 0 | 0 | 0 | 1 | 2896.85 | 4 | 794132869
| VV |  | 26,335 |  | 26.335 | [13 empty] | VV | 2 | 2 | True | 1 | ROZPOCET
40 | K | 997013509 | Příplatek k odvozu suti a vybouraných hmot na skládku ZKD 1 km přes 1 km | t | 500.365 | 5 | 2501.83 | CS ÚRS 2023 01 |  |  | základní |  | 0 | 0 | 0 | 0 | 0 | 4 | K | 2 |  |  |  | ROZPOCET | 2501.83 | 0 | 0 | 0 | 0 | 1 | 2501.83 | 4 | 1237695265
| VV |  | 26,335 |  | 26.335 | [13 empty] | VV | 2 | 2 | True | 1 | ROZPOCET
| VV |  | 26,335*19 'Přepočtené koeficientem množství |  | 500.365 | [13 empty] | VV | 2 | 2 | False | 1 | ROZPOCET
41 | K | 997013631 | Poplatek za uložení na skládce (skládkovné) stavebního odpadu směsného kód odpadu 17 09 04 | t | 26.335 | 100 | 2633.5 | CS ÚRS 2023 01 |  |  | základní |  | 0 | 0 | 0 | 0 | 0 | 4 | K | 2 |  |  |  | ROZPOCET | 2633.5 | 0 | 0 | 0 | 0 | 1 | 2633.5 | 4 | -741101885
| VV |  | 26,335 |  | 26.335 | [13 empty] | VV | 2 | 2 | True | 1 | ROZPOCET
| D | 764 | Konstrukce klempířské |  |  |  | 99521.89 | [5 empty] | 0 |  | 0.35566 |  | 0.78539 | 2 | D | 1 |  |  |  | ROZPOCET | [6 empty] | 99521.89
42 | K | 764002841 | Demontáž oplechování horních ploch zdí a nadezdívek do suti | m | 76.2 | 50 | 3810 | CS ÚRS 2023 01 |  |  | základní |  | 0 | 0 | 0 | 0.00191 | 0.14554 | 16 | K | 2 |  |  |  | ROZPOCET | 3810 | 0 | 0 | 0 | 0 | 1 | 3810 | 16 | -1737997532
| VV |  | dle popisu v PD a v.č.D.1.1.a) 01 - 05 | [15 empty] | VV | 2 | 1 | True | 0 | ROZPOCET
| VV |  | 38,1+38,1 |  | 76.2 | [13 empty] | VV | 2 | 2 | True | 1 | ROZPOCET
43 | K | 764002841R | odříznutí fasádního trapézového plechu - dle det. 04 a 05 | m | 95 | 220 | 20900 | CS Vlastní |  |  | základní |  | 0 | 0 | 0 | 0.00191 | 0.18145 | 16 | K | 2 |  |  |  | ROZPOCET | 20900 | 0 | 0 | 0 | 0 | 1 | 20900 | 16 | 1908951192
| VV |  | dle popisu v PD a v.č.D.1.1.a) 01 - 05 | [15 empty] | VV | 2 | 1 | True | 0 | ROZPOCET
| VV |  | 47,5+47,5 |  | 95 | [13 empty] | VV | 2 | 2 | True | 1 | ROZPOCET
44 | K | 764218604R | Oplechování střechy z pozinkovaného ocelového plechu s povrchovou úpravou polyesterovým lakem - dle det. 03 | m | 76.2 | 320 | 24384 | CS ÚRS 2023 01 |  |  | základní |  | 0 | 0.00291 | 0.22174 | 0 | 0 | 16 | K | 2 |  |  |  | ROZPOCET | 24384 | 0 | 0 | 0 | 0 | 1 | 24384 | 16 | -518758072
| VV |  | dle det. 03 | [15 empty] | VV | 2 | 1 | True | 0 | ROZPOCET
| VV |  | 38,1+38,1 |  | 76.2 | [13 empty] | VV | 2 | 2 | True | 1 | ROZPOCET
45 | K | 764252433R | perforovaný nerezový větrací pás | m | 48 | 432.6323 | 20766.35 | CS Vlastní |  |  | základní |  | 0 | 0.00121 | 0.05808 | 0 | 0 | 16 | K | 2 |  |  |  | ROZPOCET | 20766.35 | 0 | 0 | 0 | 0 | 1 | 20766.35 | 16 | 1427446424
| VV |  | dle popisu v PD a v.č.D.1.1.a) 01 - 05 | [15 empty] | VV | 2 | 1 | True | 0 | ROZPOCET
| VV |  | det. 04 | [15 empty] | VV | 2 | 1 | True | 0 | ROZPOCET
| VV |  | 48 |  | 48 | [13 empty] | VV | 2 | 2 | True | 1 | ROZPOCET
46 | K | 764252434R | perforovaný nerezový větrací profil (příponka) | m | 48 | 200 | 9600 | CS Vlastní |  |  | základní |  | 0 | 0.00158 | 0.07584 | 0 | 0 | 16 | K | 2 |  |  |  | ROZPOCET | 9600 | 0 | 0 | 0 | 0 | 1 | 9600 | 16 | -1460720085
| VV |  | dle popisu v PD a v.č.D.1.1.a) 01 - 05 | [15 empty] | VV | 2 | 1 | True | 0 | ROZPOCET
| VV |  | det. 05 | [15 empty] | VV | 2 | 1 | True | 0 | ROZPOCET
| VV |  | 48 |  | 48 | [13 empty] | VV | 2 | 2 | True | 1 | ROZPOCET
47 | K | 764R100 | Ukončení difúzní fólie na ocelové konstrukce - dle det. 04 | m | 240 | 80 | 19200 | CS Vlastní |  |  | základní |  | 0 | 0 | 0 | 0.00191 | 0.4584 | 16 | K | 2 |  |  |  | ROZPOCET | 19200 | 0 | 0 | 0 | 0 | 1 | 19200 | 16 | 12709110
| VV |  | dle popisu v PD a v.č.D.1.1.a) 01 - 05 | [15 empty] | VV | 2 | 1 | True | 0 | ROZPOCET
| VV |  | 240 |  | 240 | [13 empty] | VV | 2 | 2 | True | 1 | ROZPOCET
48 | K | 998764103 | Přesun hmot tonážní pro konstrukce klempířské v objektech v přes 12 do 24 m | t | 0.356 | 2420.0579 | 861.54 | CS ÚRS 2023 01 |  |  | základní |  | 0 | 0 | 0 | 0 | 0 | 16 | K | 2 |  |  |  | ROZPOCET | 861.54 | 0 | 0 | 0 | 0 | 1 | 861.54 | 16 | -1545551636
| D | 765 | Krytina skládaná |  |  |  | 19076.5 | [5 empty] | 0 |  | 0.26707 |  | 0 | 2 | D | 1 |  |  |  | ROZPOCET | [6 empty] | 19076.5
49 | K | 765192001 | Nouzové (provizorní) zakrytí střechy plachtou | m2 | 1907.65 | 10 | 19076.5 | CS ÚRS 2023 01 |  |  | základní |  | 0 | 0.00014 | 0.26707 | 0 | 0 | 16 | K | 2 |  |  |  | ROZPOCET | 19076.5 | 0 | 0 | 0 | 0 | 1 | 19076.5 | 16 | -1505658807
| VV |  | dle popisu v PD a TZ | [15 empty] | VV | 2 | 1 | True | 0 | ROZPOCET
| VV |  | 48,1*36,5 |  | 1755.65 | [13 empty] | VV | 2 | 2 | True | 0 | ROZPOCET
| VV |  | (38+38)*2 |  | 152 | [13 empty] | VV | 2 | 2 | True | 0 | ROZPOCET
| VV |  | Součet |  | 1907.65 | [13 empty] | VV | 2 | 4 | True | 1 | ROZPOCET
| D | HZS | Hodinové zúčtovací sazby |  |  |  | 14500 | [5 empty] | 0 |  | 0 |  | 0 | 4 | D | 0 |  |  |  | ROZPOCET | [6 empty] | 14500
50 | K | HZS1291 | Hodinová zúčtovací sazba pomocný stavební dělník | hod | 20 | 350 | 7000 | CS ÚRS 2023 01 |  |  | základní |  | 0 | 0 | 0 | 0 | 0 | 512 | K | 1 |  |  |  | ROZPOCET | 7000 | 0 | 0 | 0 | 0 | 1 | 7000 | 512 | -1117754014
| VV |  | 20" přídružné práce na rekonstrukci terasy |  | 20 | [13 empty] | VV | 1 | 2 | True | 1 | ROZPOCET
51 | K | HZS2151 | Hodinová zúčtovací sazba klempíř | hod | 15 | 500 | 7500 | CS ÚRS 2023 01 |  |  | základní |  | 0 | 0 | 0 | 0 | 0 | 512 | K | 1 |  |  |  | ROZPOCET | 7500 | 0 | 0 | 0 | 0 | 1 | 7500 | 512 | 1946652035
| VV |  | " demontáž střešních prvků kusových více nespecifikovaných souvisejících s rekonstrukcí střechy vč. jejich likvidace (st. aerátor, stříšky a pod) | [15 empty] | VV | 1 | 1 | True | 0 | ROZPOCET
| VV |  | 15 |  | 15 | [13 empty] | VV | 1 | 2 | True | 0 | ROZPOCET
| VV |  | Součet |  | 15 | [13 empty] | VV | 1 | 4 | True | 1 | ROZPOCET

## 02 - Hromosvod
[9 empty] | >> skryté sloupce << | [9 empty] | {a2636c32-4df7-43d0-bcda-0d123ac000f9}
2
| KRYCÍ LIST SOUPISU PRACÍ | [8 empty] | v --- níže se nacházejí doplnkové a pomocné údaje k sestavám --- v | [8 empty] | False
Stavba:
Oprava střechy sportovní hala,J.A. Komenského 1034, Milevsko
Objekt:
02 - Hromosvod
| KSO: |  |  |  |  | CC-CZ:
| Místo: |  |  |  |  | Datum: | 19. 1. 2023
| Zadavatel: |  |  |  |  | IČ:
|  | Město Milevsko |  |  |  | DIČ:
| Uchazeč: |  |  |  |  | IČ: | Vyplň údaj
|  | Vyplň údaj |  |  |  | DIČ: | Vyplň údaj
| Projektant: |  |  |  |  | IČ:
|  | DEKPROJEKT s.r.o. |  |  |  | DIČ:
| Zpracovatel: |  |  |  |  | IČ:
DIČ:
Poznámka:
| Cena bez DPH | [5 empty] | 169538.77
|  |  | Základ daně |  |  | Sazba daně | Výše daně
| DPH | základní | 169538.77 |  |  | 21% | 35603.14
|  | snížená | 0 |  |  | 15% | 0
|  | zákl. přenesená | 0 |  |  | 21% | 0
|  | sníž. přenesená | 0 |  |  | 15% | 0
|  | nulová | 0 |  |  | 0% | 0
| Cena s DPH |  |  | v | CZK |  | 205141.91
| Projektant |  |  | Zpracovatel
| Datum a podpis: |  | Razítko | Datum a podpis: |  |  | Razítko
| Objednavatel |  |  | Uchazeč
| Datum a podpis: |  | Razítko | Datum a podpis: |  |  | Razítko
REKAPITULACE ČLENĚNÍ SOUPISU PRACÍ
Stavba:
Oprava střechy sportovní hala,J.A. Komenského 1034, Milevsko
Objekt:
02 - Hromosvod
Místo: | [5 empty] | Datum: | 19. 1. 2023
Zadavatel: |  |  | Město Milevsko |  |  | Projektant: | DEKPROJEKT s.r.o.
Uchazeč: |  |  | Vyplň údaj |  |  | Zpracovatel:
Kód dílu - Popis | [6 empty] | Cena celkem [CZK]
Náklady ze soupisu prací | [6 empty] | 169538.77 | [12 empty] | -1
| D1 - Elektromontáže | [5 empty] | 139538.77
| D2 - PODPĚRA VEDENÍ | [5 empty] | 27227.85
| D3 - OCELOVÝ PÁSEK POZINKOVANÝ | [5 empty] | 6676.8
| D2 - PODPĚRA VEDENÍ | [5 empty] | 0
| D4 - OCELOVÝ DRÁT POZINKOVANÝ | [5 empty] | 5341.44
| D5 - Jímače + příslušenství | [5 empty] | 3001.38
| D6 - OCHRANNÝ ÚHELNÍK A DRŽÁKY | [5 empty] | 6699.88
| D7 - SVORKA HROMOSVODNÍ,UZEMŇOVACÍ | [5 empty] | 3456.87
| D8 - NEREZOVÉ PROVEDENÍ | [5 empty] | 0
| D9 - DRÁT | [5 empty] | 27026.53
| D10 - Ekvipotenciální svorkovnice | [5 empty] | 428.36
| D11 - Ochrana proti přepětí | [5 empty] | 5598.56
| D12 - VODIČ JEDNOŽILOVÝ OHEBNÝ (CYA) | [5 empty] | 5001.1
| D13 - ZEMNÍ A PŘÍPRAVNÉ PRÁCE | [5 empty] | 25080
| D14 - Revize | [5 empty] | 6000
| D15 - Demontáž stávajícího hromosvodu | [5 empty] | 18000
| OST - Ostatní | [5 empty] | 30000
SOUPIS PRACÍ
Stavba:
Oprava střechy sportovní hala,J.A. Komenského 1034, Milevsko
Objekt:
02 - Hromosvod
Místo: | [5 empty] | Datum: | 19. 1. 2023
Zadavatel: |  |  | Město Milevsko |  |  | Projektant: | DEKPROJEKT s.r.o.
Uchazeč: |  |  | Vyplň údaj |  |  | Zpracovatel:
PČ | Typ | Kód | Popis | MJ | Množství | J.cena [CZK] | Cena celkem [CZK] | Cenová soustava |  |  | DPH | J. Nh [h] | Nh celkem [h] | J. hmotnost [t] | Hmotnost celkem [t] | J. suť [t] | Suť Celkem [t]
Náklady soupisu celkem | [6 empty] | 169538.77 | [5 empty] | 0 |  | 0 |  | 0 |  | D | -1 | [7 empty] | 169538.77
| D | D1 | Elektromontáže |  |  |  | 139538.77 | [5 empty] | 0 |  | 0 |  | 0 | 1 | D | 0 | ROZPOCET | [6 empty] | 139538.77
| D | D2 | PODPĚRA VEDENÍ |  |  |  | 27227.85 | [5 empty] | 0 |  | 0 |  | 0 | 1 | D | 1 | ROZPOCET | [6 empty] | 27227.85
0 | K | Pol1 | PV 1a-30 do dřeva nebo zdiva, L 300mm | ks | 190 | 30.615 | 5816.85 |  |  |  | základní |  | 0 | 0 | 0 | 0 | 0 | 4 | K | 2 | ROZPOCET | 5816.85 | 0 | 0 | 0 | 0 | 1 | 5816.85 | 4 | 2
0 | K | Pol2 | PV 21c na ploché střechy, plast se štěrkovou výplní ø 144mm | ks | 750 | 18.967 | 14225.25 |  |  |  | základní |  | 0 | 0 | 0 | 0 | 0 | 4 | K | 2 | ROZPOCET | 14225.25 | 0 | 0 | 0 | 0 | 1 | 14225.25 | 4 | 4
0 | K | Pol3 | Nástavec PV 21c nástavec k PV 21c pro vzdálenost 100 mm | ks | 750 | 6.474 | 4855.5 |  |  |  | základní |  | 0 | 0 | 0 | 0 | 0 | 4 | K | 2 | ROZPOCET | 4855.5 | 0 | 0 | 0 | 0 | 1 | 4855.5 | 4 | 6
0 | K | Pol4 | Víčko PV 21c víčko zlepšující pevnost uchycení vodičů na PV 21c | ks | 750 | 3.107 | 2330.25 |  |  |  | základní |  | 0 | 0 | 0 | 0 | 0 | 4 | K | 2 | ROZPOCET | 2330.25 | 0 | 0 | 0 | 0 | 1 | 2330.25 | 4 | 8
| D | D3 | OCELOVÝ PÁSEK POZINKOVANÝ |  |  |  | 6676.8 | [5 empty] | 0 |  | 0 |  | 0 | 1 | D | 1 | ROZPOCET | [6 empty] | 6676.8
0 | K | Pol5 | Páska 30x4 páska 30x4 (0,95 kg/m), pevně | m | 100 | 66.768 | 6676.8 |  |  |  | základní |  | 0 | 0 | 0 | 0 | 0 | 4 | K | 2 | ROZPOCET | 6676.8 | 0 | 0 | 0 | 0 | 1 | 6676.8 | 4 | 10
| D | D2 | PODPĚRA VEDENÍ |  |  |  | 0 | [5 empty] | 0 |  | 0 |  | 0 | 1 | D | 1 | ROZPOCET | [6 empty] | 0
| D | D4 | OCELOVÝ DRÁT POZINKOVANÝ |  |  |  | 5341.44 | [5 empty] | 0 |  | 0 |  | 0 | 1 | D | 1 | ROZPOCET | [6 empty] | 5341.44
0 | K | Pol6 | Drát 10 drát ø 10mm(0,62kg/m), pevně | m | 80 | 66.768 | 5341.44 |  |  |  | základní |  | 0 | 0 | 0 | 0 | 0 | 4 | K | 2 | ROZPOCET | 5341.44 | 0 | 0 | 0 | 0 | 1 | 5341.44 | 4 | 12
| D | D5 | Jímače + příslušenství |  |  |  | 3001.38 | [5 empty] | 0 |  | 0 |  | 0 | 1 | D | 1 | ROZPOCET | [6 empty] | 3001.38
0 | K | Pol7 | 102 010 Betonový podstavec s klínem d=337mm, 17 kg | ks | 3 | 240.188 | 720.56 |  |  |  | základní |  | 0 | 0 | 0 | 0 | 0 | 4 | K | 2 | ROZPOCET | 720.56 | 0 | 0 | 0 | 0 | 1 | 720.56 | 4 | 14
0 | K | Pol8 | 102 050 Podložka plast d=440 mm | ks | 3 | 51.74 | 155.22 |  |  |  | základní |  | 0 | 0 | 0 | 0 | 0 | 4 | K | 2 | ROZPOCET | 155.22 | 0 | 0 | 0 | 0 | 1 | 155.22 | 4 | 16
0 | K | Pol9 | 380 116 Svorka FS, FeZn, 2x8-10/16 mm | ks | 1 | 6.903 | 6.9 |  |  |  | základní |  | 0 | 0 | 0 | 0 | 0 | 4 | K | 2 | ROZPOCET | 6.9 | 0 | 0 | 0 | 0 | 1 | 6.9 | 4 | 18
0 | K | Pol10 | 105 535 Jímací tyč v tříramenném stojanu, výška 3,5 m | ks | 1 | 2118.701 | 2118.7 |  |  |  | základní |  | 0 | 0 | 0 | 0 | 0 | 4 | K | 2 | ROZPOCET | 2118.7 | 0 | 0 | 0 | 0 | 1 | 2118.7 | 4 | 20
| D | D6 | OCHRANNÝ ÚHELNÍK A DRŽÁKY |  |  |  | 6699.88 | [5 empty] | 0 |  | 0 |  | 0 | 1 | D | 1 | ROZPOCET | [6 empty] | 6699.88
0 | K | Pol11 | DUZ držák ochranného úhelníku do zdiva, L 170mm | ks | 38 | 26.897 | 1022.09 |  |  |  | základní |  | 0 | 0 | 0 | 0 | 0 | 4 | K | 2 | ROZPOCET | 1022.09 | 0 | 0 | 0 | 0 | 1 | 1022.09 | 4 | 22
0 | K | Pol12 | OU 2,0 ochranný úhelník, L 2000mm | ks | 19 | 298.831 | 5677.79 |  |  |  | základní |  | 0 | 0 | 0 | 0 | 0 | 4 | K | 2 | ROZPOCET | 5677.79 | 0 | 0 | 0 | 0 | 1 | 5677.79 | 4 | 24
| D | D7 | SVORKA HROMOSVODNÍ,UZEMŇOVACÍ |  |  |  | 3456.87 | [5 empty] | 0 |  | 0 |  | 0 | 1 | D | 1 | ROZPOCET | [6 empty] | 3456.87
0 | K | Pol13 | SOa na okapové žlaby | ks | 15 | 22.854 | 342.81 |  |  |  | základní |  | 0 | 0 | 0 | 0 | 0 | 4 | K | 2 | ROZPOCET | 342.81 | 0 | 0 | 0 | 0 | 1 | 342.81 | 4 | 26
0 | K | Pol14 | SR 3b svorka páska-drát | ks | 20 | 30.446 | 608.92 |  |  |  | základní |  | 0 | 0 | 0 | 0 | 0 | 4 | K | 2 | ROZPOCET | 608.92 | 0 | 0 | 0 | 0 | 1 | 608.92 | 4 | 28
0 | K | Pol15 | SZb zkušební - litinová | ks | 19 | 47.437 | 901.3 |  |  |  | základní |  | 0 | 0 | 0 | 0 | 0 | 4 | K | 2 | ROZPOCET | 901.3 | 0 | 0 | 0 | 0 | 1 | 901.3 | 4 | 30
0 | K | Pol16 | SS spojovací | ks | 2 | 15.093 | 30.19 |  |  |  | základní |  | 0 | 0 | 0 | 0 | 0 | 4 | K | 2 | ROZPOCET | 30.19 | 0 | 0 | 0 | 0 | 1 | 30.19 | 4 | 32
0 | K | Pol17 | SK křížová | ks | 50 | 31.473 | 1573.65 |  |  |  | základní |  | 0 | 0 | 0 | 0 | 0 | 4 | K | 2 | ROZPOCET | 1573.65 | 0 | 0 | 0 | 0 | 1 | 1573.65 | 4 | 34
| D | D8 | NEREZOVÉ PROVEDENÍ |  |  |  | 0 | [5 empty] | 0 |  | 0 |  | 0 | 1 | D | 1 | ROZPOCET | [6 empty] | 0
| D | D9 | DRÁT |  |  |  | 27026.53 | [5 empty] | 0 |  | 0 |  | 0 | 1 | D | 1 | ROZPOCET | [6 empty] | 27026.53
0 | K | Pol18 | Drát 8 AlMgSi T/4 drát ø 8mm AlMgSi T/4 (0,135kg/m) měkký, pevně | m | 950 | 28.449 | 27026.53 |  |  |  | základní |  | 0 | 0 | 0 | 0 | 0 | 4 | K | 2 | ROZPOCET | 27026.53 | 0 | 0 | 0 | 0 | 1 | 27026.53 | 4 | 36
| D | D10 | Ekvipotenciální svorkovnice |  |  |  | 428.36 | [5 empty] | 0 |  | 0 |  | 0 | 1 | D | 1 | ROZPOCET | [6 empty] | 428.36
0 | K | Pol19 | EVP-SK Ekvipotenciální svorkovnice s krytem | ks | 1 | 289.874 | 289.87 |  |  |  | základní |  | 0 | 0 | 0 | 0 | 0 | 4 | K | 2 | ROZPOCET | 289.87 | 0 | 0 | 0 | 0 | 1 | 289.87 | 4 | 38
0 | K | Pol20 | KO 125 E_KA KRABICE ODBOČNÁ | ks | 1 | 117.078 | 117.08 |  |  |  | základní |  | 0 | 0 | 0 | 0 | 0 | 4 | K | 2 | ROZPOCET | 117.08 | 0 | 0 | 0 | 0 | 1 | 117.08 | 4 | 40
0 | K | Pol21 | KO 125 V_HB VÍČKO KE KRABICI KO 125 | ks | 1 | 21.411 | 21.41 |  |  |  | základní |  | 0 | 0 | 0 | 0 | 0 | 4 | K | 2 | ROZPOCET | 21.41 | 0 | 0 | 0 | 0 | 1 | 21.41 | 4 | 42
| D | D11 | Ochrana proti přepětí |  |  |  | 5598.56 | [5 empty] | 0 |  | 0 |  | 0 | 1 | D | 1 | ROZPOCET | [6 empty] | 5598.56
0 | K | Pol22 | OPVP22-3 Pojistkový odpínač | Ks | 1 | 1094.444 | 1094.44 |  |  |  | základní |  | 0 | 0 | 0 | 0 | 0 | 4 | K | 2 | ROZPOCET | 1094.44 | 0 | 0 | 0 | 0 | 1 | 1094.44 | 4 | 44
0 | K | Pol23 | PV22 125A gG Pojistková vložka | Ks | 3 | 86.658 | 259.97 |  |  |  | základní |  | 0 | 0 | 0 | 0 | 0 | 4 | K | 2 | ROZPOCET | 259.97 | 0 | 0 | 0 | 0 | 1 | 259.97 | 4 | 46
0 | K | Pol24 | SVBC-12,5-3-MZ Kombinovaný svodič bleskových proudů a přepětí | Ks | 1 | 4244.149 | 4244.15 |  |  |  | základní |  | 0 | 0 | 0 | 0 | 0 | 4 | K | 2 | ROZPOCET | 4244.15 | 0 | 0 | 0 | 0 | 1 | 4244.15 | 4 | 48
| D | D12 | VODIČ JEDNOŽILOVÝ OHEBNÝ (CYA) |  |  |  | 5001.1 | [5 empty] | 0 |  | 0 |  | 0 | 1 | D | 1 | ROZPOCET | [6 empty] | 5001.1
0 | K | Pol25 | H07V-K 16 mm2 , pevně | m | 100 | 50.011 | 5001.1 |  |  |  | základní |  | 0 | 0 | 0 | 0 | 0 | 4 | K | 2 | ROZPOCET | 5001.1 | 0 | 0 | 0 | 0 | 1 | 5001.1 | 4 | 50
| D | D13 | ZEMNÍ A PŘÍPRAVNÉ PRÁCE |  |  |  | 25080 | [5 empty] | 0 |  | 0 |  | 0 | 1 | D | 1 | ROZPOCET | [6 empty] | 25080
0 | K | Pol26 | Výkop - zemina třídy 3-4,strojně | m3 | 20 | 480 | 9600 |  |  |  | základní |  | 0 | 0 | 0 | 0 | 0 | 4 | K | 2 | ROZPOCET | 9600 | 0 | 0 | 0 | 0 | 1 | 9600 | 4 | 52
0 | K | Pol27 | Zásyp - v zemine třídy 3-4 | m3 | 20 | 220 | 4400 |  |  |  | základní |  | 0 | 0 | 0 | 0 | 0 | 4 | K | 2 | ROZPOCET | 4400 | 0 | 0 | 0 | 0 | 1 | 4400 | 4 | 54
0 | K | Pol28 | Bourání betonu hl. 100mm | m3 | 2 | 980 | 1960 |  |  |  | základní |  | 0 | 0 | 0 | 0 | 0 | 4 | K | 2 | ROZPOCET | 1960 | 0 | 0 | 0 | 0 | 1 | 1960 | 4 | 56
0 | K | Pol29 | Odvoz a likvidace vybouraného betonu | m3 | 2 | 360 | 720 |  |  |  | základní |  | 0 | 0 | 0 | 0 | 0 | 4 | K | 2 | ROZPOCET | 720 | 0 | 0 | 0 | 0 | 1 | 720 | 4 | 58
0 | K | Pol30 | Zapravení výkopu betonem tl. 100mm, šíře do 40cm | m3 | 2 | 4200 | 8400 |  |  |  | základní |  | 0 | 0 | 0 | 0 | 0 | 4 | K | 2 | ROZPOCET | 8400 | 0 | 0 | 0 | 0 | 1 | 8400 | 4 | 60
| D | D14 | Revize |  |  |  | 6000 | [5 empty] | 0 |  | 0 |  | 0 | 1 | D | 1 | ROZPOCET | [6 empty] | 6000
0 | K | Pol31 | Výchozí revize | hod | 16 | 250 | 4000 |  |  |  | základní |  | 0 | 0 | 0 | 0 | 0 | 4 | K | 2 | ROZPOCET | 4000 | 0 | 0 | 0 | 0 | 1 | 4000 | 4 | 62
0 | K | Pol32 | Vyhot. zprávy o vých.revizi | hod | 8 | 250 | 2000 |  |  |  | základní |  | 0 | 0 | 0 | 0 | 0 | 4 | K | 2 | ROZPOCET | 2000 | 0 | 0 | 0 | 0 | 1 | 2000 | 4 | 64
| D | D15 | Demontáž stávajícího hromosvodu |  |  |  | 18000 | [5 empty] | 0 |  | 0 |  | 0 | 1 | D | 1 | ROZPOCET | [6 empty] | 18000
0 | K | Pol33 | demontáží stav. zařízení | hod | 100 | 180 | 18000 |  |  |  | základní |  | 0 | 0 | 0 | 0 | 0 | 4 | K | 2 | ROZPOCET | 18000 | 0 | 0 | 0 | 0 | 1 | 18000 | 4 | 66
| P |  | Poznámka k položce: Podružný materiál | [15 empty] | P | 2
| D | OST | Ostatní |  |  |  | 30000 | [5 empty] | 0 |  | 0 |  | 0 | 4 | D | 0 | ROZPOCET | [6 empty] | 30000
1 | K | OST01 | Podružný materiál | sada | 1 | 5000 | 5000 |  |  |  | základní |  | 0 | 0 | 0 | 0 | 0 | 512 | K | 1 | ROZPOCET | 5000 | 0 | 0 | 0 | 0 | 1 | 5000 | 512 | -817128173
2 | K | OST02 | Pomocné práce materiál + práce | sada | 1 | 25000 | 25000 |  |  |  | základní |  | 0 | 0 | 0 | 0 | 0 | 512 | K | 1 | ROZPOCET | 25000 | 0 | 0 | 0 | 0 | 1 | 25000 | 512 | -2003609277

## VRN - Vedlejší rozpočtové...
[9 empty] | >> skryté sloupce << | [9 empty] | {24428e43-58ca-4494-9a43-fdf26c44497f}
2
| KRYCÍ LIST SOUPISU PRACÍ | [8 empty] | v --- níže se nacházejí doplnkové a pomocné údaje k sestavám --- v | [8 empty] | False
Stavba:
Oprava střechy sportovní hala,J.A. Komenského 1034, Milevsko
Objekt:
VRN - Vedlejší rozpočtové náklady
| KSO: |  |  |  |  | CC-CZ:
| Místo: |  | Milevsko |  |  | Datum: | 19. 1. 2023
| Zadavatel: |  |  |  |  | IČ:
|  | Město Milevsko |  |  |  | DIČ:
| Uchazeč: |  |  |  |  | IČ: | Vyplň údaj
|  | Vyplň údaj |  |  |  | DIČ: | Vyplň údaj
| Projektant: |  |  |  |  | IČ:
|  | DEKPROJEKT s.r.o. |  |  |  | DIČ:
| Zpracovatel: |  |  |  |  | IČ:
DIČ:
Poznámka:
| Cena bez DPH | [5 empty] | 214510.58
|  |  | Základ daně |  |  | Sazba daně | Výše daně
| DPH | základní | 214510.58 |  |  | 21% | 45047.22
|  | snížená | 0 |  |  | 15% | 0
|  | zákl. přenesená | 0 |  |  | 21% | 0
|  | sníž. přenesená | 0 |  |  | 15% | 0
|  | nulová | 0 |  |  | 0% | 0
| Cena s DPH |  |  | v | CZK |  | 259557.8
| Projektant |  |  | Zpracovatel
| Datum a podpis: |  | Razítko | Datum a podpis: |  |  | Razítko
| Objednavatel |  |  | Uchazeč
| Datum a podpis: |  | Razítko | Datum a podpis: |  |  | Razítko
REKAPITULACE ČLENĚNÍ SOUPISU PRACÍ
Stavba:
Oprava střechy sportovní hala,J.A. Komenského 1034, Milevsko
Objekt:
VRN - Vedlejší rozpočtové náklady
Místo: |  |  | Milevsko |  |  | Datum: | 19. 1. 2023
Zadavatel: |  |  | Město Milevsko |  |  | Projektant: | DEKPROJEKT s.r.o.
Uchazeč: |  |  | Vyplň údaj |  |  | Zpracovatel:
Kód dílu - Popis | [6 empty] | Cena celkem [CZK]
Náklady ze soupisu prací | [6 empty] | 214510.58 | [12 empty] | -1
| VRN - Vedlejší rozpočtové náklady | [5 empty] | 214510.58
SOUPIS PRACÍ
Stavba:
Oprava střechy sportovní hala,J.A. Komenského 1034, Milevsko
Objekt:
VRN - Vedlejší rozpočtové náklady
Místo: |  |  | Milevsko |  |  | Datum: | 19. 1. 2023
Zadavatel: |  |  | Město Milevsko |  |  | Projektant: | DEKPROJEKT s.r.o.
Uchazeč: |  |  | Vyplň údaj |  |  | Zpracovatel:
PČ | Typ | Kód | Popis | MJ | Množství | J.cena [CZK] | Cena celkem [CZK] | Cenová soustava |  |  | DPH | J. Nh [h] | Nh celkem [h] | J. hmotnost [t] | Hmotnost celkem [t] | J. suť [t] | Suť Celkem [t]
Náklady soupisu celkem | [6 empty] | 214510.58 | [5 empty] | 0 |  | 0 |  | 0 |  | D | -1 | [7 empty] | 214510.58
| D | VRN | Vedlejší rozpočtové náklady |  |  |  | 214510.58 | [5 empty] | 0 |  | 0 |  | 0 | 5 | D | 0 | ROZPOCET | [6 empty] | 214510.58
1 | K | 020001000 | Příprava staveniště | Kč | 1 | 10000 | 10000 | CS ÚRS 2023 01 |  |  | základní |  | 0 | 0 | 0 | 0 | 0 | 4 | K | 1 | ROZPOCET | 10000 | 0 | 0 | 0 | 0 | 1 | 10000 | 4 | -688594717
2 | K | 030001000 | Zařízení staveniště | Kč | 1 | 174510.58 | 174510.58 | CS ÚRS 2023 01 |  |  | základní |  | 0 | 0 | 0 | 0 | 0 | 4 | K | 1 | ROZPOCET | 174510.58 | 0 | 0 | 0 | 0 | 1 | 174510.58 | 4 | 560727151
| P |  | Poznámka k položce: Poznámka k položce: Náklady spojené s vybudováním, provozem zařízení staveniště manipulační a zdvihací technika dle zvyklostí dodavatele (doprava materiálu-možnost jeřábu) | [15 empty] | P | 1
3 | K | 043002000 | Zkoušky a ostatní měření | Kč | 1 | 10000 | 10000 | CS ÚRS 2023 01 |  |  | základní |  | 0 | 0 | 0 | 0 | 0 | 4 | K | 1 | ROZPOCET | 10000 | 0 | 0 | 0 | 0 | 1 | 10000 | 4 | -488278391
4 | K | 070001000 | Provozní vlivy | Kč | 1 | 10000 | 10000 | CS ÚRS 2023 01 |  |  | základní |  | 0 | 0 | 0 | 0 | 0 | 4 | K | 1 | ROZPOCET | 10000 | 0 | 0 | 0 | 0 | 1 | 10000 | 4 | 1948840557
| P |  | Poznámka k položce: Poznámka k položce: Náklady na opatření proti poškození cizího majetku a vnitřních prostor stavby, součinnost s vlastníky stavbou dotčených prostor | [15 empty] | P | 1
5 | K | 090001000 | Ostatní náklady | Kč | 1 | 10000 | 10000 | CS ÚRS 2023 01 |  |  | základní |  | 0 | 0 | 0 | 0 | 0 | 4 | K | 1 | ROZPOCET | 10000 | 0 | 0 | 0 | 0 | 1 | 10000 | 4 | 742726207
| P |  | Poznámka k položce: Poznámka k položce: Náklady spojené s dodávkou energie, opatření na dodržování technologických předpisů ochrana sousedních pozemků | [15 empty] | P | 1